## bus_data
BUS_I | BUS_TYPE | Pd | Qd | Gs | Bs | area | Vm | Va | baseKV | zone | Vmax | Vmin
1 | 1 | 0.0056868 | 0.0014253 | 0 | 0 | 1 | 0.9793 | -0.39916 | 0.4 | 1 | 1.1 | 0.9
2 | 1 | 0.0052376 | 0.0013127 | 0 | 0 | 1 | 0.97927 | -0.39967 | 0.4 | 1 | 1.1 | 0.9
3 | 1 | 0.0022445 | 0.00056252 | 0 | 0 | 1 | 0.97961 | -0.39309 | 0.4 | 1 | 1.1 | 0.9
121 | 1 | 0.0011795 | 0.0002956 | 0 | 0 | 1 | 0.97883 | -0.40832 | 0.4 | 1 | 1.1 | 0.9
4 | 1 | 0.0019727 | 0.0004944 | 0 | 0 | 1 | 0.97961 | -0.39297 | 0.4 | 1 | 1.1 | 0.9
119 | 1 | 0.0011577 | 0.00029014 | 0 | 0 | 1 | 0.97867 | -0.41141 | 0.4 | 1 | 1.1 | 0.9
118 | 1 | 0.002669 | 0.00066891 | 0 | 0 | 1 | 0.97842 | -0.41645 | 0.4 | 1 | 1.1 | 0.9
122 | 1 | 0 | 0 | 0 | 0 | 1 | 0.97879 | -0.40914 | 0.4 | 1 | 1.1 | 0.9
139 | 1 | 0.00015932 | 3.9928e-05 | 0 | 0 | 1 | 0.97876 | -0.40964 | 0.4 | 1 | 1.1 | 0.9
140 | 1 | 0.0011466 | 0.00028736 | 0 | 0 | 1 | 0.97873 | -0.41025 | 0.4 | 1 | 1.1 | 0.9
5 | 1 | 0.0042262 | 0.0010592 | 0 | 0 | 1 | 0.97991 | -0.38709 | 0.4 | 1 | 1.1 | 0.9
41 | 1 | 0 | 0 | 0 | 0 | 1 | 0.97999 | -0.3855 | 0.4 | 1 | 1.1 | 0.9
43 | 1 | 0 | 0 | 0 | 0 | 1 | 0.98179 | -0.35026 | 0.4 | 1 | 1.1 | 0.9
39 | 1 | 0.005498 | 0.0013779 | 0 | 0 | 1 | 0.97964 | -0.39241 | 0.4 | 1 | 1.1 | 0.9
6 | 1 | 0.0028741 | 0.00072033 | 0 | 0 | 1 | 0.98957 | -0.2001 | 0.4 | 1 | 1.1 | 0.9
8 | 1 | 0.0032386 | 0.00081168 | 0 | 0 | 1 | 0.98965 | -0.1986 | 0.4 | 1 | 1.1 | 0.9
7 | 1 | 0.002297 | 0.00057567 | 0 | 0 | 1 | 0.99375 | -0.11945 | 0.4 | 1 | 1.1 | 0.9
9 | 1 | 0.0046418 | 0.0011633 | 0 | 0 | 1 | 0.99376 | -0.11926 | 0.4 | 1 | 1.1 | 0.9
10 | 1 | 0.0047086 | 0.0011801 | 0 | 0 | 1 | 0.98978 | -0.196 | 0.4 | 1 | 1.1 | 0.9
11 | 1 | 0.0018565 | 0.00046527 | 0 | 0 | 1 | 0.9938 | -0.11851 | 0.4 | 1 | 1.1 | 0.9
12 | 1 | 0 | 0 | 0 | 0 | 1 | 0.98995 | -0.19285 | 0.4 | 1 | 1.1 | 0.9
110 | 1 | 0.0021012 | 0.0005266 | 0 | 0 | 1 | 0.99387 | -0.11727 | 0.4 | 1 | 1.1 | 0.9
97 | 1 | 0 | 0 | 0 | 0 | 1 | 0.98946 | -0.20237 | 0.4 | 1 | 1.1 | 0.9
87 | 1 | 0.0058979 | 0.0014781 | 0 | 0 | 1 | 0.99035 | -0.18504 | 0.4 | 1 | 1.1 | 0.9
109 | 1 | 0.001505 | 0.0003772 | 0 | 0 | 1 | 0.99392 | -0.11621 | 0.4 | 1 | 1.1 | 0.9
102 | 1 | 0.00079967 | 0.00020042 | 0 | 0 | 1 | 0.98912 | -0.20897 | 0.4 | 1 | 1.1 | 0.9
138 | 1 | 0 | 0 | 0 | 0 | 1 | 0.98941 | -0.20328 | 0.4 | 1 | 1.1 | 0.9
84 | 1 | 0 | 0 | 0 | 0 | 1 | 0.9907 | -0.17823 | 0.4 | 1 | 1.1 | 0.9
13 | 1 | 0.0029143 | 0.0007304 | 0 | 0 | 1 | 0.9953 | -0.089783 | 0.4 | 1 | 1.1 | 0.9
14 | 1 | 0.0034453 | 0.00086348 | 0 | 0 | 1 | 0.99507 | -0.094104 | 0.4 | 1 | 1.1 | 0.9
15 | 1 | 0 | 0 | 0 | 0 | 1 | 0.99575 | -0.081026 | 0.4 | 1 | 1.1 | 0.9
16 | 1 | 0 | 0 | 0 | 0 | 1 | 0.99424 | -0.11001 | 0.4 | 1 | 1.1 | 0.9
18 | 1 | 0.0041543 | 0.0010412 | 0 | 0 | 1 | 0.99758 | -0.046135 | 0.4 | 1 | 1.1 | 0.9
19 | 1 | 0 | 0 | 0 | 0 | 1 | 0.99413 | -0.11216 | 0.4 | 1 | 1.1 | 0.9
20 | 1 | 0.0084856 | 0.0021267 | 0 | 0 | 1 | 0.9933 | -0.12815 | 0.4 | 1 | 1.1 | 0.9
21 | 1 | 0.0060696 | 0.0015212 | 0 | 0 | 1 | 0.99342 | -0.12582 | 0.4 | 1 | 1.1 | 0.9
17 | 1 | 0 | 0 | 0 | 0 | 1 | 0.99823 | -0.033713 | 0.4 | 1 | 1.1 | 0.9
22 | 1 | 0.0029192 | 0.00073163 | 0 | 0 | 1 | 0.99783 | -0.04145 | 0.4 | 1 | 1.1 | 0.9
23 | 1 | 0 | 0 | 0 | 0 | 1 | 0.99839 | -0.030698 | 0.4 | 1 | 1.1 | 0.9
103 | 1 | 0.0019836 | 0.00049713 | 0 | 0 | 1 | 0.99398 | -0.11514 | 0.4 | 1 | 1.1 | 0.9
81 | 1 | 0.0010877 | 0.0002726 | 0 | 0 | 1 | 0.99315 | -0.13113 | 0.4 | 1 | 1.1 | 0.9
77 | 1 | 0.011376 | 0.0028511 | 0 | 0 | 1 | 0.99277 | -0.13826 | 0.4 | 1 | 1.1 | 0.9
63 | 1 | 0 | 0 | 0 | 0 | 1 | 0.99763 | -0.045295 | 0.4 | 1 | 1.1 | 0.9
105 | 3 | 0.0072955 | 0.0018284 | 0 | 0 | 1 | 1 | 0 | 0.4 | 1 | 1.1 | 0.9
24 | 1 | 0.0023083 | 0.00057851 | 0 | 0 | 1 | 0.99681 | -0.06071 | 0.4 | 1 | 1.1 | 0.9
33 | 1 | 0 | 0 | 0 | 0 | 1 | 0.99686 | -0.059858 | 0.4 | 1 | 1.1 | 0.9
58 | 1 | 0.0067815 | 0.0016996 | 0 | 0 | 1 | 0.99267 | -0.14044 | 0.4 | 1 | 1.1 | 0.9
74 | 1 | 0.012827 | 0.0032148 | 0 | 0 | 1 | 0.99126 | -0.16724 | 0.4 | 1 | 1.1 | 0.9
66 | 1 | 0.0010302 | 0.00025819 | 0 | 0 | 1 | 0.99753 | -0.047142 | 0.4 | 1 | 1.1 | 0.9
38 | 1 | 0 | 0 | 0 | 0 | 1 | 0.99731 | -0.051401 | 0.4 | 1 | 1.1 | 0.9
99 | 1 | 0.00097524 | 0.00024442 | 0 | 0 | 1 | 0.99875 | -0.023701 | 0.4 | 1 | 1.1 | 0.9
91 | 1 | 0 | 0 | 0 | 0 | 1 | 0.99694 | -0.058251 | 0.4 | 1 | 1.1 | 0.9
32 | 1 | 0.0031536 | 0.00079037 | 0 | 0 | 1 | 0.99665 | -0.063818 | 0.4 | 1 | 1.1 | 0.9
25 | 1 | 0.0039306 | 0.00098511 | 0 | 0 | 1 | 0.99632 | -0.070213 | 0.4 | 1 | 1.1 | 0.9
26 | 1 | 0 | 0 | 0 | 0 | 1 | 0.99644 | -0.06795 | 0.4 | 1 | 1.1 | 0.9
27 | 1 | 0 | 0 | 0 | 0 | 1 | 0.9963 | -0.070633 | 0.4 | 1 | 1.1 | 0.9
28 | 1 | 0.0055388 | 0.0013882 | 0 | 0 | 1 | 0.99662 | -0.06437 | 0.4 | 1 | 1.1 | 0.9
30 | 1 | 0.0010934 | 0.00027403 | 0 | 0 | 1 | 0.99625 | -0.071554 | 0.4 | 1 | 1.1 | 0.9
29 | 1 | 0 | 0 | 0 | 0 | 1 | 0.99432 | -0.10839 | 0.4 | 1 | 1.1 | 0.9
34 | 1 | 0.047214 | 0.011833 | 0 | 0 | 1 | 0.99005 | -0.1908 | 0.4 | 1 | 1.1 | 0.9
36 | 1 | 0 | 0 | 0 | 0 | 1 | 0.99523 | -0.090827 | 0.4 | 1 | 1.1 | 0.9
37 | 1 | 0.0026216 | 0.00065702 | 0 | 0 | 1 | 0.99604 | -0.075614 | 0.4 | 1 | 1.1 | 0.9
31 | 1 | 0.0076408 | 0.001915 | 0 | 0 | 1 | 0.99718 | -0.054015 | 0.4 | 1 | 1.1 | 0.9
114 | 1 | 0.0061738 | 0.0015473 | 0 | 0 | 1 | 0.98869 | -0.21732 | 0.4 | 1 | 1.1 | 0.9
35 | 1 | 0 | 0 | 0 | 0 | 1 | 0.99259 | -0.14145 | 0.4 | 1 | 1.1 | 0.9
113 | 1 | 0.01603 | 0.0040174 | 0 | 0 | 1 | 0.98988 | -0.19355 | 0.4 | 1 | 1.1 | 0.9
93 | 1 | 0 | 0 | 0 | 0 | 1 | 0.99413 | -0.11189 | 0.4 | 1 | 1.1 | 0.9
98 | 1 | 0.012488 | 0.0031299 | 0 | 0 | 1 | 0.99679 | -0.061019 | 0.4 | 1 | 1.1 | 0.9
80 | 1 | 0 | 0 | 0 | 0 | 1 | 0.99604 | -0.075642 | 0.4 | 1 | 1.1 | 0.9
59 | 1 | 0.0026429 | 0.00066236 | 0 | 0 | 1 | 0.99716 | -0.054375 | 0.4 | 1 | 1.1 | 0.9
115 | 1 | 0.0050908 | 0.0012759 | 0 | 0 | 1 | 0.98788 | -0.23298 | 0.4 | 1 | 1.1 | 0.9
78 | 1 | 0.0070343 | 0.0017629 | 0 | 0 | 1 | 0.98745 | -0.24039 | 0.4 | 1 | 1.1 | 0.9
92 | 1 | 0.0033488 | 0.00083928 | 0 | 0 | 1 | 0.99284 | -0.13686 | 0.4 | 1 | 1.1 | 0.9
106 | 1 | 0.00054568 | 0.00013676 | 0 | 0 | 1 | 0.99602 | -0.076052 | 0.4 | 1 | 1.1 | 0.9
79 | 1 | 0.0024286 | 0.00060867 | 0 | 0 | 1 | 0.99599 | -0.076522 | 0.4 | 1 | 1.1 | 0.9
60 | 1 | 0 | 0 | 0 | 0 | 1 | 0.997 | -0.057442 | 0.4 | 1 | 1.1 | 0.9
40 | 1 | 0.0028533 | 0.00071509 | 0 | 0 | 1 | 0.9792 | -0.40109 | 0.4 | 1 | 1.1 | 0.9
42 | 1 | 0.0053586 | 0.001343 | 0 | 0 | 1 | 0.97901 | -0.40486 | 0.4 | 1 | 1.1 | 0.9
44 | 1 | 0.0030528 | 0.00076509 | 0 | 0 | 1 | 0.97899 | -0.40511 | 0.4 | 1 | 1.1 | 0.9
45 | 1 | 0 | 0 | 0 | 0 | 1 | 0.98308 | -0.32513 | 0.4 | 1 | 1.1 | 0.9
46 | 1 | 0.0031711 | 0.00079476 | 0 | 0 | 1 | 0.98165 | -0.35303 | 0.4 | 1 | 1.1 | 0.9
108 | 1 | 0.0061036 | 0.0015297 | 0 | 0 | 1 | 0.97892 | -0.40649 | 0.4 | 1 | 1.1 | 0.9
120 | 1 | 0.0055516 | 0.0013914 | 0 | 0 | 1 | 0.97834 | -0.41788 | 0.4 | 1 | 1.1 | 0.9
48 | 1 | 0.009593 | 0.0024042 | 0 | 0 | 1 | 0.98384 | -0.31033 | 0.4 | 1 | 1.1 | 0.9
123 | 1 | 0.0091877 | 0.0023027 | 0 | 0 | 1 | 0.98157 | -0.35465 | 0.4 | 1 | 1.1 | 0.9
47 | 1 | 0.0037176 | 0.00093173 | 0 | 0 | 1 | 0.98471 | -0.29342 | 0.4 | 1 | 1.1 | 0.9
124 | 1 | 0.0043243 | 0.0010838 | 0 | 0 | 1 | 0.98154 | -0.35533 | 0.4 | 1 | 1.1 | 0.9
49 | 1 | 0.0041811 | 0.0010479 | 0 | 0 | 1 | 0.98521 | -0.28369 | 0.4 | 1 | 1.1 | 0.9
50 | 1 | 0.0040281 | 0.0010095 | 0 | 0 | 1 | 0.98589 | -0.27048 | 0.4 | 1 | 1.1 | 0.9
51 | 1 | 0.0031836 | 0.00079788 | 0 | 0 | 1 | 0.98652 | -0.25837 | 0.4 | 1 | 1.1 | 0.9
52 | 1 | 0.012869 | 0.0032253 | 0 | 0 | 1 | 0.9919 | -0.15522 | 0.4 | 1 | 1.1 | 0.9
53 | 1 | 0.0065413 | 0.0016394 | 0 | 0 | 1 | 0.99186 | -0.15598 | 0.4 | 1 | 1.1 | 0.9
54 | 1 | 0.0076125 | 0.0019079 | 0 | 0 | 1 | 0.99225 | -0.14859 | 0.4 | 1 | 1.1 | 0.9
55 | 1 | 0.0016757 | 0.00041998 | 0 | 0 | 1 | 0.99175 | -0.15828 | 0.4 | 1 | 1.1 | 0.9
56 | 1 | 0.01141 | 0.0028596 | 0 | 0 | 1 | 0.99242 | -0.14532 | 0.4 | 1 | 1.1 | 0.9
57 | 1 | 0.0095344 | 0.0023895 | 0 | 0 | 1 | 0.99165 | -0.16011 | 0.4 | 1 | 1.1 | 0.9
104 | 1 | 0.00068479 | 0.00017162 | 0 | 0 | 1 | 0.99163 | -0.16046 | 0.4 | 1 | 1.1 | 0.9
61 | 1 | 0.0029414 | 0.00073717 | 0 | 0 | 1 | 0.99694 | -0.058648 | 0.4 | 1 | 1.1 | 0.9
62 | 1 | 0.0015175 | 0.00038031 | 0 | 0 | 1 | 0.99696 | -0.058127 | 0.4 | 1 | 1.1 | 0.9
64 | 1 | 0.0011144 | 0.0002793 | 0 | 0 | 1 | 0.9969 | -0.059401 | 0.4 | 1 | 1.1 | 0.9
94 | 1 | 0.00098828 | 0.00024769 | 0 | 0 | 1 | 0.99748 | -0.048149 | 0.4 | 1 | 1.1 | 0.9
67 | 1 | 0 | 0 | 0 | 0 | 1 | 0.99724 | -0.052769 | 0.4 | 1 | 1.1 | 0.9
68 | 1 | 0.00057718 | 0.00014465 | 0 | 0 | 1 | 0.99723 | -0.052916 | 0.4 | 1 | 1.1 | 0.9
69 | 1 | 0.0010122 | 0.00025367 | 0 | 0 | 1 | 0.99727 | -0.052183 | 0.4 | 1 | 1.1 | 0.9
95 | 1 | 0.00076911 | 0.00019276 | 0 | 0 | 1 | 0.99743 | -0.049173 | 0.4 | 1 | 1.1 | 0.9
112 | 1 | 0.0027051 | 0.00067797 | 0 | 0 | 1 | 0.99708 | -0.055894 | 0.4 | 1 | 1.1 | 0.9
96 | 1 | 0.0010171 | 0.00025491 | 0 | 0 | 1 | 0.9973 | -0.051618 | 0.4 | 1 | 1.1 | 0.9
70 | 1 | 0.043473 | 0.010895 | 0 | 0 | 1 | 0.98683 | -0.25311 | 0.4 | 1 | 1.1 | 0.9
71 | 1 | 0.025397 | 0.0063651 | 0 | 0 | 1 | 0.98387 | -0.31062 | 0.4 | 1 | 1.1 | 0.9
72 | 1 | 0 | 0 | 0 | 0 | 1 | 0.98956 | -0.20016 | 0.4 | 1 | 1.1 | 0.9
73 | 1 | 0.041131 | 0.010308 | 0 | 0 | 1 | 0.98364 | -0.31526 | 0.4 | 1 | 1.1 | 0.9
75 | 1 | 0 | 0 | 0 | 0 | 1 | 0.98879 | -0.21509 | 0.4 | 1 | 1.1 | 0.9
76 | 1 | 0.01404 | 0.0035189 | 0 | 0 | 1 | 0.98331 | -0.32158 | 0.4 | 1 | 1.1 | 0.9
128 | 1 | 0 | 0 | 0 | 0 | 1 | 0.98864 | -0.21806 | 0.4 | 1 | 1.1 | 0.9
126 | 1 | 0.004599 | 0.0011526 | 0 | 0 | 1 | 0.9887 | -0.21681 | 0.4 | 1 | 1.1 | 0.9
129 | 1 | 0.0012828 | 0.0003215 | 0 | 0 | 1 | 0.98844 | -0.22192 | 0.4 | 1 | 1.1 | 0.9
107 | 1 | 0.0023675 | 0.00059335 | 0 | 0 | 1 | 0.996 | -0.076329 | 0.4 | 1 | 1.1 | 0.9
82 | 1 | 0.0026604 | 0.00066676 | 0 | 0 | 1 | 0.99115 | -0.16944 | 0.4 | 1 | 1.1 | 0.9
83 | 1 | 0.0044072 | 0.0011046 | 0 | 0 | 1 | 0.99165 | -0.15986 | 0.4 | 1 | 1.1 | 0.9
85 | 1 | 0.0041752 | 0.0010464 | 0 | 0 | 1 | 0.99218 | -0.14956 | 0.4 | 1 | 1.1 | 0.9
86 | 1 | 0 | 0 | 0 | 0 | 1 | 0.99042 | -0.18374 | 0.4 | 1 | 1.1 | 0.9
88 | 1 | 0.0032835 | 0.00082291 | 0 | 0 | 1 | 0.99224 | -0.14845 | 0.4 | 1 | 1.1 | 0.9
89 | 1 | 0.012294 | 0.0030811 | 0 | 0 | 1 | 0.99022 | -0.18754 | 0.4 | 1 | 1.1 | 0.9
90 | 1 | 0.002666 | 0.00066817 | 0 | 0 | 1 | 0.99031 | -0.18584 | 0.4 | 1 | 1.1 | 0.9
117 | 1 | 0.0090444 | 0.0022667 | 0 | 0 | 1 | 0.99006 | -0.19064 | 0.4 | 1 | 1.1 | 0.9
132 | 1 | 0.0018259 | 0.00045761 | 0 | 0 | 1 | 0.98905 | -0.21032 | 0.4 | 1 | 1.1 | 0.9
137 | 1 | 0.0028717 | 0.00071971 | 0 | 0 | 1 | 0.98939 | -0.2037 | 0.4 | 1 | 1.1 | 0.9
133 | 1 | 0.0018025 | 0.00045175 | 0 | 0 | 1 | 0.98897 | -0.21189 | 0.4 | 1 | 1.1 | 0.9
116 | 1 | 0.0079412 | 0.0019902 | 0 | 0 | 1 | 0.98769 | -0.23674 | 0.4 | 1 | 1.1 | 0.9
130 | 1 | 0.0014608 | 0.00036612 | 0 | 0 | 1 | 0.98838 | -0.22315 | 0.4 | 1 | 1.1 | 0.9
131 | 1 | 0.0047923 | 0.0012011 | 0 | 0 | 1 | 0.98831 | -0.22445 | 0.4 | 1 | 1.1 | 0.9
134 | 1 | 0.0079652 | 0.0019963 | 0 | 0 | 1 | 0.98889 | -0.21345 | 0.4 | 1 | 1.1 | 0.9

## generator_data
GEN_BUS | PG | QG | QMAX | QMIN | VG | MBASE | GEN_STATUS | PMAX | PMIN
105 | 0.59459 | 0.15137 | 10 | -10 | 1 | 100 | 1 | 10 | 0

## branch_data
F_BUS | T_BUS | BR_R | BR_X | BR_B | RATE_A | RATE_B | RATE_C | TAP | SHIFT | BR_STATUS | ANGMIN | ANGMAX | P_in | Q_in | P_out | Q_out
1 | 2 | 0.12848 | 0.082224 | 2.1574e-10 | 0 | 0 | 0 | 0 | 0 | 1 | -90 | 90 | 0.01711 | 0.0042895 | -0.01711 | -0.0042892
1 | 3 | 1.1442 | 0.73229 | 1.9214e-09 | 0 | 0 | 0 | 0 | 0 | 1 | -90 | 90 | -0.022797 | -0.0057148 | 0.022804 | 0.0057188
2 | 121 | 3.1331 | 2.0052 | 5.2614e-09 | 0 | 0 | 0 | 0 | 0 | 1 | -90 | 90 | 0.011872 | 0.0029766 | -0.011867 | -0.0029739
3 | 4 | 0.021769 | 0.013932 | 3.6555e-11 | 0 | 0 | 0 | 0 | 0 | 1 | -90 | 90 | -0.025048 | -0.0062813 | 0.025048 | 0.0062814
121 | 122 | 2.6857 | 1.7189 | 4.5101e-09 | 0 | 0 | 0 | 0 | 0 | 1 | -90 | 90 | 0.001306 | 0.0003263 | -0.0013059 | -0.0003267
121 | 119 | 1.412 | 0.90371 | 2.3712e-09 | 0 | 0 | 0 | 0 | 0 | 1 | -90 | 90 | 0.0093819 | 0.002352 | -0.0093805 | -0.0023514
4 | 5 | 0.93604 | 0.59906 | 1.5719e-09 | 0 | 0 | 0 | 0 | 0 | 1 | -90 | 90 | -0.027021 | -0.0067758 | 0.027028 | 0.0067805
119 | 118 | 2.6343 | 1.686 | 4.4237e-09 | 0 | 0 | 0 | 0 | 0 | 1 | -90 | 90 | 0.0082228 | 0.0020612 | -0.0082209 | -0.0020604
118 | 120 | 1.1033 | 0.70614 | 1.8528e-09 | 0 | 0 | 0 | 0 | 0 | 1 | -90 | 90 | 0.0055519 | 0.0013915 | -0.0055515 | -0.0013914
122 | 139 | 1.6266 | 1.041 | 2.7314e-09 | 0 | 0 | 0 | 0 | 0 | 1 | -90 | 90 | 0.0013059 | 0.0003267 | -0.0013059 | -0.00032694
139 | 140 | 2.3014 | 1.4729 | 3.8648e-09 | 0 | 0 | 0 | 0 | 0 | 1 | -90 | 90 | 0.0011466 | 0.00028702 | -0.0011466 | -0.00028736
5 | 41 | 0.21916 | 0.14026 | 3.6803e-10 | 0 | 0 | 0 | 0 | 0 | 1 | -90 | 90 | -0.031255 | -0.0078397 | 0.031257 | 0.0078412
41 | 43 | 2.8091 | 1.7978 | 4.7173e-09 | 0 | 0 | 0 | 0 | 0 | 1 | -90 | 90 | -0.054141 | -0.013583 | 0.054232 | 0.01364
41 | 39 | 1.2996 | 0.83177 | 2.1825e-09 | 0 | 0 | 0 | 0 | 0 | 1 | -90 | 90 | 0.022884 | 0.0057414 | -0.022876 | -0.0057368
43 | 45 | 1.5355 | 0.98275 | 2.5786e-09 | 0 | 0 | 0 | 0 | 0 | 1 | -90 | 90 | -0.070918 | -0.017823 | 0.071004 | 0.017878
43 | 46 | 0.71922 | 0.4603 | 1.2078e-09 | 0 | 0 | 0 | 0 | 0 | 1 | -90 | 90 | 0.016686 | 0.0041831 | -0.016684 | -0.0041818
39 | 40 | 2.1499 | 1.3759 | 3.6103e-09 | 0 | 0 | 0 | 0 | 0 | 1 | -90 | 90 | 0.017378 | 0.0043589 | -0.017371 | -0.0043546
6 | 8 | 2.298 | 1.4707 | 3.8589e-09 | 0 | 0 | 0 | 0 | 0 | 1 | -90 | 90 | -0.0028741 | -0.00072033 | 0.0028743 | 0.00072009
8 | 10 | 1.8629 | 1.1922 | 3.1282e-09 | 0 | 0 | 0 | 0 | 0 | 1 | -90 | 90 | -0.006113 | -0.0015318 | 0.0061137 | 0.0015319
7 | 9 | 0.362 | 0.23168 | 6.079e-10 | 0 | 0 | 0 | 0 | 0 | 1 | -90 | 90 | -0.0022969 | -0.00057567 | 0.002297 | 0.00057562
9 | 11 | 0.48009 | 0.30726 | 8.062e-10 | 0 | 0 | 0 | 0 | 0 | 1 | -90 | 90 | -0.0069388 | -0.001739 | 0.006939 | 0.001739
10 | 12 | 1.2805 | 0.81952 | 2.1503e-09 | 0 | 0 | 0 | 0 | 0 | 1 | -90 | 90 | -0.010822 | -0.002712 | 0.010824 | 0.0027129
11 | 110 | 0.6262 | 0.40077 | 1.0516e-09 | 0 | 0 | 0 | 0 | 0 | 1 | -90 | 90 | -0.0087955 | -0.0022043 | 0.008796 | 0.0022045
12 | 97 | 2.7379 | 1.7523 | 4.5977e-09 | 0 | 0 | 0 | 0 | 0 | 1 | -90 | 90 | 0.015278 | 0.0038326 | -0.015271 | -0.0038286
12 | 87 | 1.3157 | 0.84203 | 2.2094e-09 | 0 | 0 | 0 | 0 | 0 | 1 | -90 | 90 | -0.026102 | -0.0065455 | 0.026112 | 0.0065515
110 | 109 | 0.4297 | 0.27501 | 7.2159e-10 | 0 | 0 | 0 | 0 | 0 | 1 | -90 | 90 | -0.010897 | -0.0027311 | 0.010898 | 0.0027314
97 | 102 | 2.335 | 1.4944 | 3.9211e-09 | 0 | 0 | 0 | 0 | 0 | 1 | -90 | 90 | 0.012399 | 0.0031091 | -0.012395 | -0.003107
97 | 138 | 1.389 | 0.88897 | 2.3325e-09 | 0 | 0 | 0 | 0 | 0 | 1 | -90 | 90 | 0.0028719 | 0.0007195 | -0.0028717 | -0.00071965
87 | 84 | 0.93608 | 0.59909 | 1.5719e-09 | 0 | 0 | 0 | 0 | 0 | 1 | -90 | 90 | -0.032009 | -0.0080296 | 0.03202 | 0.0080361
109 | 103 | 0.38194 | 0.24444 | 6.4138e-10 | 0 | 0 | 0 | 0 | 0 | 1 | -90 | 90 | -0.012403 | -0.0031086 | 0.012403 | 0.003109
102 | 132 | 0.51171 | 0.3275 | 8.593e-10 | 0 | 0 | 0 | 0 | 0 | 1 | -90 | 90 | 0.011596 | 0.0029066 | -0.011595 | -0.0029062
138 | 137 | 0.65221 | 0.41741 | 1.0952e-09 | 0 | 0 | 0 | 0 | 0 | 1 | -90 | 90 | 0.0028717 | 0.00071965 | -0.0028717 | -0.00071972
84 | 86 | 1.0105 | 0.64675 | 1.697e-09 | 0 | 0 | 0 | 0 | 0 | 1 | -90 | 90 | 0.024016 | 0.0060227 | -0.02401 | -0.0060188
84 | 82 | 0.69053 | 0.44194 | 1.1596e-09 | 0 | 0 | 0 | 0 | 0 | 1 | -90 | 90 | -0.056036 | -0.014059 | 0.056059 | 0.014074
13 | 14 | 0.076426 | 0.048913 | 3.8502e-10 | 0 | 0 | 0 | 0 | 0 | 1 | -90 | 90 | 0.25254 | 0.063903 | -0.25249 | -0.06387
13 | 15 | 0.15323 | 0.098065 | 7.7192e-10 | 0 | 0 | 0 | 0 | 0 | 1 | -90 | 90 | -0.25546 | -0.064634 | 0.25557 | 0.064702
14 | 16 | 0.28504 | 0.18243 | 1.436e-09 | 0 | 0 | 0 | 0 | 0 | 1 | -90 | 90 | 0.24905 | 0.063006 | -0.24886 | -0.062885
15 | 18 | 0.61188 | 0.3916 | 3.0825e-09 | 0 | 0 | 0 | 0 | 0 | 1 | -90 | 90 | -0.25557 | -0.064702 | 0.25599 | 0.064976
16 | 19 | 0.66234 | 0.4239 | 1.1123e-09 | 0 | 0 | 0 | 0 | 0 | 1 | -90 | 90 | 0.01439 | 0.0036081 | -0.014389 | -0.0036072
16 | 20 | 1.2037 | 0.77037 | 2.0214e-09 | 0 | 0 | 0 | 0 | 0 | 1 | -90 | 90 | 0.066804 | 0.016789 | -0.066746 | -0.016752
16 | 21 | 0.42045 | 0.26909 | 2.1181e-09 | 0 | 0 | 0 | 0 | 0 | 1 | -90 | 90 | 0.16766 | 0.042488 | -0.16753 | -0.042407
18 | 23 | 0.26707 | 0.17093 | 1.3455e-09 | 0 | 0 | 0 | 0 | 0 | 1 | -90 | 90 | -0.26015 | -0.066018 | 0.26034 | 0.066141
19 | 103 | 0.91589 | 0.58617 | 1.538e-09 | 0 | 0 | 0 | 0 | 0 | 1 | -90 | 90 | 0.014389 | 0.0036072 | -0.014387 | -0.0036061
20 | 81 | 0.22642 | 0.14491 | 3.8022e-10 | 0 | 0 | 0 | 0 | 0 | 1 | -90 | 90 | 0.058261 | 0.014625 | -0.058253 | -0.01462
21 | 77 | 0.34285 | 0.21943 | 1.7272e-09 | 0 | 0 | 0 | 0 | 0 | 1 | -90 | 90 | 0.16146 | 0.040886 | -0.16137 | -0.040824
17 | 22 | 1.2848 | 0.82226 | 2.1575e-09 | 0 | 0 | 0 | 0 | 0 | 1 | -90 | 90 | 0.0269 | 0.006747 | -0.02689 | -0.0067409
17 | 23 | 0.50102 | 0.32065 | 8.4134e-10 | 0 | 0 | 0 | 0 | 0 | 1 | -90 | 90 | -0.0269 | -0.006747 | 0.026904 | 0.0067494
22 | 63 | 0.71593 | 0.4582 | 1.2022e-09 | 0 | 0 | 0 | 0 | 0 | 1 | -90 | 90 | 0.023971 | 0.0060092 | -0.023967 | -0.0060065
23 | 105 | 0.48213 | 0.30856 | 2.4289e-09 | 0 | 0 | 0 | 0 | 0 | 1 | -90 | 90 | -0.28725 | -0.072891 | 0.28767 | 0.073162
81 | 58 | 0.72063 | 0.46121 | 1.2101e-09 | 0 | 0 | 0 | 0 | 0 | 1 | -90 | 90 | 0.057165 | 0.014348 | -0.057139 | -0.014331
77 | 74 | 0.85787 | 0.54904 | 2.8812e-09 | 0 | 0 | 0 | 0 | 0 | 1 | -90 | 90 | 0.14999 | 0.037973 | -0.14978 | -0.03784
63 | 66 | 1.0167 | 0.65072 | 1.7074e-09 | 0 | 0 | 0 | 0 | 0 | 1 | -90 | 90 | 0.0081017 | 0.0020297 | -0.008101 | -0.0020294
63 | 38 | 1.7165 | 1.0985 | 2.8824e-09 | 0 | 0 | 0 | 0 | 0 | 1 | -90 | 90 | 0.015865 | 0.0039769 | -0.01586 | -0.0039742
105 | 99 | 0.35807 | 0.22917 | 1.8039e-09 | 0 | 0 | 0 | 0 | 0 | 1 | -90 | 90 | 0.29963 | 0.076379 | -0.29929 | -0.07616
24 | 33 | 1.6427 | 1.0514 | 2.7586e-09 | 0 | 0 | 0 | 0 | 0 | 1 | -90 | 90 | -0.0023083 | -0.00057851 | 0.0023084 | 0.00057829
33 | 91 | 0.29836 | 0.19095 | 5.0103e-10 | 0 | 0 | 0 | 0 | 0 | 1 | -90 | 90 | -0.023999 | -0.0060171 | 0.024001 | 0.0060182
33 | 32 | 0.81335 | 0.52054 | 1.3658e-09 | 0 | 0 | 0 | 0 | 0 | 1 | -90 | 90 | 0.02169 | 0.0054388 | -0.021686 | -0.0054363
58 | 56 | 0.42797 | 0.2739 | 7.1868e-10 | 0 | 0 | 0 | 0 | 0 | 1 | -90 | 90 | 0.050358 | 0.012632 | -0.050346 | -0.012624
74 | 72 | 1.0628 | 0.6802 | 1.7848e-09 | 0 | 0 | 0 | 0 | 0 | 1 | -90 | 90 | 0.13696 | 0.034625 | -0.13674 | -0.034487
66 | 94 | 0.63456 | 0.40612 | 1.0656e-09 | 0 | 0 | 0 | 0 | 0 | 1 | -90 | 90 | 0.0070708 | 0.0017712 | -0.0070705 | -0.0017711
38 | 59 | 1.613 | 1.0323 | 2.7086e-09 | 0 | 0 | 0 | 0 | 0 | 1 | -90 | 90 | 0.0082184 | 0.0020589 | -0.0082173 | -0.0020584
38 | 31 | 1.5252 | 0.97614 | 2.5612e-09 | 0 | 0 | 0 | 0 | 0 | 1 | -90 | 90 | 0.0076418 | 0.0019153 | -0.0076408 | -0.001915
99 | 91 | 0.52209 | 0.33414 | 2.6302e-09 | 0 | 0 | 0 | 0 | 0 | 1 | -90 | 90 | 0.29831 | 0.075916 | -0.29781 | -0.075599
91 | 98 | 0.045432 | 0.029077 | 2.2888e-10 | 0 | 0 | 0 | 0 | 0 | 1 | -90 | 90 | 0.27381 | 0.069581 | -0.27378 | -0.069557
32 | 28 | 0.13264 | 0.08489 | 2.2274e-10 | 0 | 0 | 0 | 0 | 0 | 1 | -90 | 90 | 0.018533 | 0.0046459 | -0.018532 | -0.0046456
25 | 26 | 0.77546 | 0.49629 | 1.3022e-09 | 0 | 0 | 0 | 0 | 0 | 1 | -90 | 90 | -0.01299 | -0.0032555 | 0.012991 | 0.0032562
25 | 27 | 0.20626 | 0.13201 | 3.4637e-10 | 0 | 0 | 0 | 0 | 0 | 1 | -90 | 90 | 0.0090591 | 0.0022704 | -0.0090589 | -0.0022703
26 | 28 | 1.2265 | 0.78498 | 2.0597e-09 | 0 | 0 | 0 | 0 | 0 | 1 | -90 | 90 | -0.012991 | -0.0032562 | 0.012993 | 0.0032575
27 | 30 | 0.45231 | 0.28948 | 7.5955e-10 | 0 | 0 | 0 | 0 | 0 | 1 | -90 | 90 | 0.0090589 | 0.0022703 | -0.0090585 | -0.0022701
30 | 37 | 2.2667 | 1.4507 | 3.8064e-09 | 0 | 0 | 0 | 0 | 0 | 1 | -90 | 90 | 0.0079651 | 0.0019961 | -0.0079636 | -0.0019955
29 | 34 | 5.4746 | 3.5038 | 9.1934e-09 | 0 | 0 | 0 | 0 | 0 | 1 | -90 | 90 | 0.066717 | 0.016834 | -0.066455 | -0.016667
29 | 36 | 1.1728 | 0.75059 | 1.9694e-09 | 0 | 0 | 0 | 0 | 0 | 1 | -90 | 90 | -0.066717 | -0.016834 | 0.066773 | 0.016869
34 | 114 | 6.0566 | 3.8762 | 1.0171e-08 | 0 | 0 | 0 | 0 | 0 | 1 | -90 | 90 | 0.019241 | 0.0048339 | -0.019217 | -0.0048194
36 | 93 | 0.48539 | 0.31065 | 1.6302e-09 | 0 | 0 | 0 | 0 | 0 | 1 | -90 | 90 | 0.19414 | 0.049319 | -0.19394 | -0.049193
36 | 98 | 0.51203 | 0.3277 | 2.5795e-09 | 0 | 0 | 0 | 0 | 0 | 1 | -90 | 90 | -0.26091 | -0.066188 | 0.26129 | 0.066428
37 | 80 | 0.023327 | 0.014929 | 3.9172e-11 | 0 | 0 | 0 | 0 | 0 | 1 | -90 | 90 | 0.005342 | 0.0013384 | -0.005342 | -0.0013384
114 | 115 | 5.2605 | 3.3667 | 8.8338e-09 | 0 | 0 | 0 | 0 | 0 | 1 | -90 | 90 | 0.013043 | 0.0032721 | -0.013033 | -0.0032667
35 | 113 | 1.9353 | 1.2386 | 3.2499e-09 | 0 | 0 | 0 | 0 | 0 | 1 | -90 | 90 | 0.11965 | 0.03041 | -0.11935 | -0.030219
35 | 93 | 1.1026 | 0.70565 | 1.8515e-09 | 0 | 0 | 0 | 0 | 0 | 1 | -90 | 90 | -0.11965 | -0.03041 | 0.11982 | 0.030519
113 | 78 | 2.0017 | 1.2811 | 3.3614e-09 | 0 | 0 | 0 | 0 | 0 | 1 | -90 | 90 | 0.10332 | 0.026202 | -0.10309 | -0.026053
93 | 92 | 1.4951 | 0.95689 | 2.5107e-09 | 0 | 0 | 0 | 0 | 0 | 1 | -90 | 90 | 0.074123 | 0.018674 | -0.074035 | -0.018618
80 | 106 | 0.62682 | 0.40117 | 1.0526e-09 | 0 | 0 | 0 | 0 | 0 | 1 | -90 | 90 | 0.0029132 | 0.00072997 | -0.0029132 | -0.00073004
80 | 79 | 1.6119 | 1.0316 | 2.7068e-09 | 0 | 0 | 0 | 0 | 0 | 1 | -90 | 90 | 0.0024287 | 0.00060847 | -0.0024286 | -0.00060868
59 | 60 | 2.4508 | 1.5685 | 4.1156e-09 | 0 | 0 | 0 | 0 | 0 | 1 | -90 | 90 | 0.0055744 | 0.001396 | -0.0055736 | -0.0013959
115 | 116 | 2.0669 | 1.3228 | 3.4709e-09 | 0 | 0 | 0 | 0 | 0 | 1 | -90 | 90 | 0.0079426 | 0.0019908 | -0.0079412 | -0.0019903
78 | 51 | 0.82192 | 0.52603 | 1.3802e-09 | 0 | 0 | 0 | 0 | 0 | 1 | -90 | 90 | 0.096054 | 0.024291 | -0.095972 | -0.024238
92 | 88 | 0.72584 | 0.46454 | 1.2189e-09 | 0 | 0 | 0 | 0 | 0 | 1 | -90 | 90 | 0.070686 | 0.017778 | -0.070647 | -0.017753
106 | 107 | 0.52021 | 0.33293 | 8.7357e-10 | 0 | 0 | 0 | 0 | 0 | 1 | -90 | 90 | 0.0023675 | 0.00059328 | -0.0023675 | -0.00059335
60 | 61 | 1.3242 | 0.84747 | 2.2236e-09 | 0 | 0 | 0 | 0 | 0 | 1 | -90 | 90 | 0.0040561 | 0.0010159 | -0.0040558 | -0.001016
60 | 62 | 2.0109 | 1.287 | 3.3769e-09 | 0 | 0 | 0 | 0 | 0 | 1 | -90 | 90 | 0.0015175 | 0.00038001 | -0.0015175 | -0.00038031
40 | 42 | 1.1164 | 0.71453 | 1.8748e-09 | 0 | 0 | 0 | 0 | 0 | 1 | -90 | 90 | 0.014518 | 0.0036395 | -0.014515 | -0.003638
42 | 44 | 0.11857 | 0.075882 | 1.991e-10 | 0 | 0 | 0 | 0 | 0 | 1 | -90 | 90 | 0.0091568 | 0.002295 | -0.0091566 | -0.0022949
44 | 108 | 0.96624 | 0.61839 | 1.6226e-09 | 0 | 0 | 0 | 0 | 0 | 1 | -90 | 90 | 0.0061039 | 0.0015298 | -0.0061035 | -0.0015297
45 | 48 | 0.90663 | 0.58024 | 1.5225e-09 | 0 | 0 | 0 | 0 | 0 | 1 | -90 | 90 | -0.071004 | -0.017878 | 0.071054 | 0.01791
46 | 123 | 0.51745 | 0.33117 | 8.6893e-10 | 0 | 0 | 0 | 0 | 0 | 1 | -90 | 90 | 0.013513 | 0.003387 | -0.013512 | -0.0033865
48 | 47 | 0.91327 | 0.58449 | 1.5336e-09 | 0 | 0 | 0 | 0 | 0 | 1 | -90 | 90 | -0.080647 | -0.020314 | 0.080712 | 0.020356
123 | 124 | 0.67297 | 0.4307 | 1.1301e-09 | 0 | 0 | 0 | 0 | 0 | 1 | -90 | 90 | 0.0043244 | 0.0010838 | -0.0043243 | -0.0010838
47 | 49 | 0.50326 | 0.32209 | 8.4512e-10 | 0 | 0 | 0 | 0 | 0 | 1 | -90 | 90 | -0.08443 | -0.021287 | 0.084469 | 0.021312
49 | 50 | 0.65135 | 0.41686 | 1.0938e-09 | 0 | 0 | 0 | 0 | 0 | 1 | -90 | 90 | -0.08865 | -0.02236 | 0.088706 | 0.022396
50 | 51 | 0.57208 | 0.36613 | 9.6067e-10 | 0 | 0 | 0 | 0 | 0 | 1 | -90 | 90 | -0.092734 | -0.023405 | 0.092788 | 0.02344
52 | 53 | 0.18192 | 0.11643 | 3.0549e-10 | 0 | 0 | 0 | 0 | 0 | 1 | -90 | 90 | 0.018439 | 0.0046217 | -0.018438 | -0.0046213
52 | 54 | 0.93379 | 0.59762 | 1.5681e-09 | 0 | 0 | 0 | 0 | 0 | 1 | -90 | 90 | -0.031308 | -0.007847 | 0.031318 | 0.0078532
53 | 55 | 0.8533 | 0.54611 | 1.4329e-09 | 0 | 0 | 0 | 0 | 0 | 1 | -90 | 90 | 0.011897 | 0.0029819 | -0.011896 | -0.0029812
54 | 56 | 0.37142 | 0.23771 | 6.2371e-10 | 0 | 0 | 0 | 0 | 0 | 1 | -90 | 90 | -0.03893 | -0.0097611 | 0.038937 | 0.0097649
55 | 57 | 0.78962 | 0.50536 | 1.326e-09 | 0 | 0 | 0 | 0 | 0 | 1 | -90 | 90 | 0.01022 | 0.0025613 | -0.010219 | -0.0025608
57 | 104 | 2.205 | 1.4112 | 3.7027e-09 | 0 | 0 | 0 | 0 | 0 | 1 | -90 | 90 | 0.0006848 | 0.00017127 | -0.00068479 | -0.00017162
61 | 64 | 3.0096 | 1.9262 | 5.054e-09 | 0 | 0 | 0 | 0 | 0 | 1 | -90 | 90 | 0.0011145 | 0.00027882 | -0.0011144 | -0.0002793
94 | 95 | 0.75086 | 0.48055 | 1.2609e-09 | 0 | 0 | 0 | 0 | 0 | 1 | -90 | 90 | 0.0060822 | 0.0015234 | -0.0060819 | -0.0015233
67 | 68 | 0.19918 | 0.12747 | 3.3447e-10 | 0 | 0 | 0 | 0 | 0 | 1 | -90 | 90 | 0.0032827 | 0.00082203 | -0.0032827 | -0.00082205
67 | 69 | 0.79634 | 0.50966 | 1.3373e-09 | 0 | 0 | 0 | 0 | 0 | 1 | -90 | 90 | -0.0032827 | -0.00082203 | 0.0032828 | 0.00082196
68 | 112 | 4.9043 | 3.1387 | 8.2356e-09 | 0 | 0 | 0 | 0 | 0 | 1 | -90 | 90 | 0.0027055 | 0.0006774 | -0.0027051 | -0.00067797
69 | 96 | 0.58593 | 0.37499 | 9.8393e-10 | 0 | 0 | 0 | 0 | 0 | 1 | -90 | 90 | -0.004295 | -0.0010756 | 0.0042951 | 0.0010756
95 | 96 | 2.0509 | 1.3126 | 3.4441e-09 | 0 | 0 | 0 | 0 | 0 | 1 | -90 | 90 | 0.0053128 | 0.0013306 | -0.0053122 | -0.0013305
70 | 71 | 3.1062 | 1.988 | 5.2162e-09 | 0 | 0 | 0 | 0 | 0 | 1 | -90 | 90 | 0.080806 | 0.020344 | -0.080584 | -0.020202
70 | 72 | 1.8685 | 1.1958 | 3.1377e-09 | 0 | 0 | 0 | 0 | 0 | 1 | -90 | 90 | -0.12428 | -0.031239 | 0.12459 | 0.03144
71 | 73 | 0.36489 | 0.23353 | 6.1275e-10 | 0 | 0 | 0 | 0 | 0 | 1 | -90 | 90 | 0.055187 | 0.013837 | -0.055175 | -0.01383
72 | 75 | 5.3926 | 3.4513 | 9.0556e-09 | 0 | 0 | 0 | 0 | 0 | 1 | -90 | 90 | 0.012147 | 0.0030469 | -0.012138 | -0.0030423
73 | 76 | 1.9524 | 1.2495 | 3.2786e-09 | 0 | 0 | 0 | 0 | 0 | 1 | -90 | 90 | 0.014045 | 0.0035213 | -0.01404 | -0.0035189
75 | 128 | 1.7298 | 1.1071 | 2.9049e-09 | 0 | 0 | 0 | 0 | 0 | 1 | -90 | 90 | 0.0075391 | 0.0018897 | -0.007538 | -0.0018893
75 | 126 | 1.6464 | 1.0537 | 2.7648e-09 | 0 | 0 | 0 | 0 | 0 | 1 | -90 | 90 | 0.0045994 | 0.0011526 | -0.004599 | -0.0011526
128 | 129 | 2.2433 | 1.4357 | 3.7672e-09 | 0 | 0 | 0 | 0 | 0 | 1 | -90 | 90 | 0.007538 | 0.0018893 | -0.0075366 | -0.0018888
129 | 130 | 0.86271 | 0.55213 | 1.4487e-09 | 0 | 0 | 0 | 0 | 0 | 1 | -90 | 90 | 0.0062538 | 0.0015673 | -0.0062535 | -0.0015672
82 | 83 | 0.71982 | 0.46069 | 1.2088e-09 | 0 | 0 | 0 | 0 | 0 | 1 | -90 | 90 | -0.05872 | -0.01474 | 0.058747 | 0.014758
83 | 85 | 0.72039 | 0.46105 | 1.2097e-09 | 0 | 0 | 0 | 0 | 0 | 1 | -90 | 90 | -0.063154 | -0.015862 | 0.063185 | 0.015882
85 | 88 | 0.07267 | 0.046509 | 1.2203e-10 | 0 | 0 | 0 | 0 | 0 | 1 | -90 | 90 | -0.06736 | -0.016928 | 0.067364 | 0.016931
86 | 89 | 1.3565 | 0.86815 | 2.2779e-09 | 0 | 0 | 0 | 0 | 0 | 1 | -90 | 90 | 0.012296 | 0.0030823 | -0.012294 | -0.0030811
86 | 90 | 0.78565 | 0.50281 | 1.3193e-09 | 0 | 0 | 0 | 0 | 0 | 1 | -90 | 90 | 0.011714 | 0.0029365 | -0.011712 | -0.0029359
90 | 117 | 2.3345 | 1.4941 | 3.9202e-09 | 0 | 0 | 0 | 0 | 0 | 1 | -90 | 90 | 0.0090464 | 0.0022677 | -0.0090444 | -0.0022667
132 | 133 | 0.70473 | 0.45103 | 1.1834e-09 | 0 | 0 | 0 | 0 | 0 | 1 | -90 | 90 | 0.009769 | 0.0024486 | -0.0097682 | -0.0024483
133 | 134 | 0.86047 | 0.5507 | 1.445e-09 | 0 | 0 | 0 | 0 | 0 | 1 | -90 | 90 | 0.0079657 | 0.0019965 | -0.0079652 | -0.0019963
130 | 131 | 1.1858 | 0.75893 | 1.9913e-09 | 0 | 0 | 0 | 0 | 0 | 1 | -90 | 90 | 0.0047926 | 0.0012011 | -0.0047923 | -0.0012011