## bus_data
BUS_I | BUS_TYPE | Pd | Qd | Gs | Bs | area | Vm | Va | baseKV | zone | Vmax | Vmin
1 | 1 | 0.0028731 | 0.00072006 | 0 | 0 | 1 | 0.98334 | -0.32001 | 0.4 | 1 | 1.1 | 0.9
2 | 1 | 0.0015206 | 0.00038111 | 0 | 0 | 1 | 0.98334 | -0.31999 | 0.4 | 1 | 1.1 | 0.9
3 | 1 | 0.0045164 | 0.0011319 | 0 | 0 | 1 | 0.98328 | -0.3211 | 0.4 | 1 | 1.1 | 0.9
4 | 1 | 0.0015822 | 0.00039653 | 0 | 0 | 1 | 0.98364 | -0.31417 | 0.4 | 1 | 1.1 | 0.9
5 | 1 | 0.0035272 | 0.000884 | 0 | 0 | 1 | 0.98365 | -0.31385 | 0.4 | 1 | 1.1 | 0.9
6 | 1 | 0.0017233 | 0.00043189 | 0 | 0 | 1 | 0.98391 | -0.30874 | 0.4 | 1 | 1.1 | 0.9
7 | 1 | 0.0048639 | 0.001219 | 0 | 0 | 1 | 0.98394 | -0.30827 | 0.4 | 1 | 1.1 | 0.9
8 | 1 | 0.0052101 | 0.0013058 | 0 | 0 | 1 | 0.98412 | -0.30467 | 0.4 | 1 | 1.1 | 0.9
9 | 1 | 0.0037987 | 0.00095205 | 0 | 0 | 1 | 0.985 | -0.28748 | 0.4 | 1 | 1.1 | 0.9
10 | 1 | 0.002607 | 0.00065337 | 0 | 0 | 1 | 0.9851 | -0.2857 | 0.4 | 1 | 1.1 | 0.9
66 | 1 | 0 | 0 | 0 | 0 | 1 | 0.98637 | -0.2608 | 0.4 | 1 | 1.1 | 0.9
67 | 1 | 0.0019266 | 0.00048284 | 0 | 0 | 1 | 0.9853 | -0.28162 | 0.4 | 1 | 1.1 | 0.9
68 | 1 | 0.0018261 | 0.00045768 | 0 | 0 | 1 | 0.9896 | -0.19847 | 0.4 | 1 | 1.1 | 0.9
55 | 1 | 0.004718 | 0.0011824 | 0 | 0 | 1 | 0.98557 | -0.27649 | 0.4 | 1 | 1.1 | 0.9
11 | 1 | 0.0026554 | 0.0006655 | 0 | 0 | 1 | 0.99042 | -0.18272 | 0.4 | 1 | 1.1 | 0.9
12 | 1 | 0.004581 | 0.0011481 | 0 | 0 | 1 | 0.99089 | -0.17367 | 0.4 | 1 | 1.1 | 0.9
13 | 1 | 0.0027929 | 0.00069997 | 0 | 0 | 1 | 0.9902 | -0.18686 | 0.4 | 1 | 1.1 | 0.9
14 | 1 | 0 | 0 | 0 | 0 | 1 | 0.99167 | -0.15863 | 0.4 | 1 | 1.1 | 0.9
15 | 1 | 0.0017067 | 0.00042773 | 0 | 0 | 1 | 0.99019 | -0.18718 | 0.4 | 1 | 1.1 | 0.9
33 | 1 | 0.0019831 | 0.00049702 | 0 | 0 | 1 | 0.99313 | -0.13062 | 0.4 | 1 | 1.1 | 0.9
30 | 1 | 0.0034147 | 0.00085582 | 0 | 0 | 1 | 0.99157 | -0.16054 | 0.4 | 1 | 1.1 | 0.9
59 | 1 | 0.0027675 | 0.00069361 | 0 | 0 | 1 | 0.99325 | -0.12834 | 0.4 | 1 | 1.1 | 0.9
31 | 1 | 0.0026099 | 0.00065409 | 0 | 0 | 1 | 0.99135 | -0.16493 | 0.4 | 1 | 1.1 | 0.9
16 | 1 | 0.0090656 | 0.0022721 | 0 | 0 | 1 | 0.97641 | -0.45418 | 0.4 | 1 | 1.1 | 0.9
17 | 1 | 0.002246 | 0.00056291 | 0 | 0 | 1 | 0.97641 | -0.45416 | 0.4 | 1 | 1.1 | 0.9
18 | 1 | 0.0096395 | 0.0024159 | 0 | 0 | 1 | 0.97592 | -0.46377 | 0.4 | 1 | 1.1 | 0.9
19 | 1 | 0.00085704 | 0.00021479 | 0 | 0 | 1 | 0.97799 | -0.42325 | 0.4 | 1 | 1.1 | 0.9
20 | 1 | 0.0023821 | 0.00059701 | 0 | 0 | 1 | 0.97519 | -0.47806 | 0.4 | 1 | 1.1 | 0.9
34 | 1 | 0 | 0 | 0 | 0 | 1 | 0.97822 | -0.41867 | 0.4 | 1 | 1.1 | 0.9
62 | 1 | 0.0025361 | 0.00063562 | 0 | 0 | 1 | 0.97506 | -0.48065 | 0.4 | 1 | 1.1 | 0.9
65 | 1 | 0.0017405 | 0.00043621 | 0 | 0 | 1 | 0.97973 | -0.38916 | 0.4 | 1 | 1.1 | 0.9
36 | 1 | 0.0044678 | 0.0011197 | 0 | 0 | 1 | 0.97732 | -0.43626 | 0.4 | 1 | 1.1 | 0.9
61 | 1 | 0 | 0 | 0 | 0 | 1 | 0.9743 | -0.49552 | 0.4 | 1 | 1.1 | 0.9
21 | 1 | 0.0094535 | 0.0023693 | 0 | 0 | 1 | 0.97035 | -0.57365 | 0.4 | 1 | 1.1 | 0.9
22 | 1 | 0 | 0 | 0 | 0 | 1 | 0.97051 | -0.57048 | 0.4 | 1 | 1.1 | 0.9
23 | 1 | 0 | 0 | 0 | 0 | 1 | 0.97094 | -0.56189 | 0.4 | 1 | 1.1 | 0.9
56 | 1 | 0.002538 | 0.00063607 | 0 | 0 | 1 | 0.97118 | -0.55725 | 0.4 | 1 | 1.1 | 0.9
42 | 1 | 0.0011801 | 0.00029575 | 0 | 0 | 1 | 0.97157 | -0.54941 | 0.4 | 1 | 1.1 | 0.9
24 | 1 | 0.005412 | 0.0013564 | 0 | 0 | 1 | 0.99636 | -0.069076 | 0.4 | 1 | 1.1 | 0.9
25 | 1 | 0.0026595 | 0.00066655 | 0 | 0 | 1 | 0.99505 | -0.094025 | 0.4 | 1 | 1.1 | 0.9
26 | 1 | 0 | 0 | 0 | 0 | 1 | 0.99694 | -0.058051 | 0.4 | 1 | 1.1 | 0.9
27 | 1 | 0 | 0 | 0 | 0 | 1 | 0.99402 | -0.11356 | 0.4 | 1 | 1.1 | 0.9
28 | 1 | 0.0015387 | 0.00038563 | 0 | 0 | 1 | 0.99755 | -0.046433 | 0.4 | 1 | 1.1 | 0.9
63 | 1 | 0.0031786 | 0.00079664 | 0 | 0 | 1 | 0.9988 | -0.022748 | 0.4 | 1 | 1.1 | 0.9
29 | 1 | 0.0015327 | 0.00038413 | 0 | 0 | 1 | 0.98066 | -0.37108 | 0.4 | 1 | 1.1 | 0.9
80 | 1 | 0 | 0 | 0 | 0 | 1 | 0.98069 | -0.37052 | 0.4 | 1 | 1.1 | 0.9
64 | 3 | 0.00096918 | 0.0002429 | 0 | 0 | 1 | 1 | 0 | 0.4 | 1 | 1.1 | 0.9
81 | 1 | 0.002167 | 0.00054311 | 0 | 0 | 1 | 0.98127 | -0.35909 | 0.4 | 1 | 1.1 | 0.9
32 | 1 | 0.0022674 | 0.00056826 | 0 | 0 | 1 | 0.99129 | -0.16604 | 0.4 | 1 | 1.1 | 0.9
57 | 1 | 0 | 0 | 0 | 0 | 1 | 0.99121 | -0.16755 | 0.4 | 1 | 1.1 | 0.9
58 | 1 | 0.0033219 | 0.00083256 | 0 | 0 | 1 | 0.99116 | -0.16863 | 0.4 | 1 | 1.1 | 0.9
35 | 1 | 0.0037879 | 0.00094933 | 0 | 0 | 1 | 0.97724 | -0.43799 | 0.4 | 1 | 1.1 | 0.9
37 | 1 | 0.0046281 | 0.0011599 | 0 | 0 | 1 | 0.97678 | -0.44702 | 0.4 | 1 | 1.1 | 0.9
38 | 1 | 0 | 0 | 0 | 0 | 1 | 0.97626 | -0.45708 | 0.4 | 1 | 1.1 | 0.9
116 | 1 | 0.003394 | 0.00085063 | 0 | 0 | 1 | 0.97552 | -0.47167 | 0.4 | 1 | 1.1 | 0.9
115 | 1 | 0.0035539 | 0.00089069 | 0 | 0 | 1 | 0.97623 | -0.45777 | 0.4 | 1 | 1.1 | 0.9
92 | 1 | 0.0039297 | 0.00098489 | 0 | 0 | 1 | 0.97518 | -0.47837 | 0.4 | 1 | 1.1 | 0.9
39 | 1 | 0.00064701 | 0.00016216 | 0 | 0 | 1 | 0.97201 | -0.54076 | 0.4 | 1 | 1.1 | 0.9
40 | 1 | 0.0043979 | 0.0011022 | 0 | 0 | 1 | 0.97168 | -0.54721 | 0.4 | 1 | 1.1 | 0.9
41 | 1 | 0 | 0 | 0 | 0 | 1 | 0.97233 | -0.53453 | 0.4 | 1 | 1.1 | 0.9
43 | 1 | 0 | 0 | 0 | 0 | 1 | 0.97229 | -0.53523 | 0.4 | 1 | 1.1 | 0.9
44 | 1 | 0.00074286 | 0.00018618 | 0 | 0 | 1 | 0.97242 | -0.53272 | 0.4 | 1 | 1.1 | 0.9
60 | 1 | 0.00088725 | 0.00022237 | 0 | 0 | 1 | 0.97229 | -0.53532 | 0.4 | 1 | 1.1 | 0.9
50 | 1 | 0.00088161 | 0.00022095 | 0 | 0 | 1 | 0.97317 | -0.51783 | 0.4 | 1 | 1.1 | 0.9
51 | 1 | 0 | 0 | 0 | 0 | 1 | 0.97325 | -0.51626 | 0.4 | 1 | 1.1 | 0.9
45 | 1 | 0.0015745 | 0.0003946 | 0 | 0 | 1 | 0.98392 | -0.3085 | 0.4 | 1 | 1.1 | 0.9
46 | 1 | 0.0016285 | 0.00040815 | 0 | 0 | 1 | 0.98388 | -0.30941 | 0.4 | 1 | 1.1 | 0.9
47 | 1 | 0 | 0 | 0 | 0 | 1 | 0.98407 | -0.30565 | 0.4 | 1 | 1.1 | 0.9
48 | 1 | 0.0022395 | 0.00056128 | 0 | 0 | 1 | 0.98449 | -0.29747 | 0.4 | 1 | 1.1 | 0.9
49 | 1 | 0.002019 | 0.000506 | 0 | 0 | 1 | 0.98334 | -0.31994 | 0.4 | 1 | 1.1 | 0.9
54 | 1 | 0.0014885 | 0.00037304 | 0 | 0 | 1 | 0.98515 | -0.28469 | 0.4 | 1 | 1.1 | 0.9
128 | 1 | 0 | 0 | 0 | 0 | 1 | 0.98281 | -0.33015 | 0.4 | 1 | 1.1 | 0.9
129 | 1 | 0.00098557 | 0.00024701 | 0 | 0 | 1 | 0.9823 | -0.3402 | 0.4 | 1 | 1.1 | 0.9
52 | 1 | 0.0013275 | 0.0003327 | 0 | 0 | 1 | 0.97389 | -0.50368 | 0.4 | 1 | 1.1 | 0.9
53 | 1 | 0.00077636 | 0.00019457 | 0 | 0 | 1 | 0.97324 | -0.51654 | 0.4 | 1 | 1.1 | 0.9
189 | 1 | 0.0014526 | 0.00036404 | 0 | 0 | 1 | 0.99114 | -0.1689 | 0.4 | 1 | 1.1 | 0.9
130 | 1 | 0.00061347 | 0.00015375 | 0 | 0 | 1 | 0.99844 | -0.029489 | 0.4 | 1 | 1.1 | 0.9
114 | 1 | 0.0079642 | 0.001996 | 0 | 0 | 1 | 0.99828 | -0.032573 | 0.4 | 1 | 1.1 | 0.9
100 | 1 | 0.001362 | 0.00034136 | 0 | 0 | 1 | 0.98425 | -0.30203 | 0.4 | 1 | 1.1 | 0.9
101 | 1 | 0.0043009 | 0.0010779 | 0 | 0 | 1 | 0.98316 | -0.3233 | 0.4 | 1 | 1.1 | 0.9
69 | 1 | 0.001747 | 0.00043785 | 0 | 0 | 1 | 0.98577 | -0.27187 | 0.4 | 1 | 1.1 | 0.9
70 | 1 | 0.0095297 | 0.0023884 | 0 | 0 | 1 | 0.98713 | -0.24575 | 0.4 | 1 | 1.1 | 0.9
71 | 1 | 0.01061 | 0.002659 | 0 | 0 | 1 | 0.98559 | -0.2754 | 0.4 | 1 | 1.1 | 0.9
72 | 1 | 0 | 0 | 0 | 0 | 1 | 0.98724 | -0.24351 | 0.4 | 1 | 1.1 | 0.9
73 | 1 | 0.0098235 | 0.002462 | 0 | 0 | 1 | 0.98507 | -0.28543 | 0.4 | 1 | 1.1 | 0.9
105 | 1 | 0 | 0 | 0 | 0 | 1 | 0.9858 | -0.27142 | 0.4 | 1 | 1.1 | 0.9
107 | 1 | 0.002521 | 0.00063182 | 0 | 0 | 1 | 0.98802 | -0.22848 | 0.4 | 1 | 1.1 | 0.9
127 | 1 | 0.003501 | 0.00087743 | 0 | 0 | 1 | 0.9849 | -0.28881 | 0.4 | 1 | 1.1 | 0.9
106 | 1 | 0.0013467 | 0.0003375 | 0 | 0 | 1 | 0.98576 | -0.27224 | 0.4 | 1 | 1.1 | 0.9
103 | 1 | 0.002581 | 0.00064687 | 0 | 0 | 1 | 0.98546 | -0.2781 | 0.4 | 1 | 1.1 | 0.9
108 | 1 | 0.0026082 | 0.00065368 | 0 | 0 | 1 | 0.98829 | -0.2232 | 0.4 | 1 | 1.1 | 0.9
126 | 1 | 0.0066868 | 0.0016759 | 0 | 0 | 1 | 0.98395 | -0.30714 | 0.4 | 1 | 1.1 | 0.9
74 | 1 | 0.0016125 | 0.00040412 | 0 | 0 | 1 | 0.98261 | -0.33356 | 0.4 | 1 | 1.1 | 0.9
75 | 1 | 0.0024861 | 0.00062307 | 0 | 0 | 1 | 0.98162 | -0.35276 | 0.4 | 1 | 1.1 | 0.9
76 | 1 | 0 | 0 | 0 | 0 | 1 | 0.9835 | -0.31607 | 0.4 | 1 | 1.1 | 0.9
77 | 1 | 0.0012526 | 0.00031393 | 0 | 0 | 1 | 0.98144 | -0.35636 | 0.4 | 1 | 1.1 | 0.9
78 | 1 | 0.0025795 | 0.00064649 | 0 | 0 | 1 | 0.98401 | -0.30621 | 0.4 | 1 | 1.1 | 0.9
79 | 1 | 0.00081686 | 0.00020473 | 0 | 0 | 1 | 0.98344 | -0.31739 | 0.4 | 1 | 1.1 | 0.9
131 | 1 | 0.0019863 | 0.00049782 | 0 | 0 | 1 | 0.98093 | -0.36641 | 0.4 | 1 | 1.1 | 0.9
104 | 1 | 0.0020746 | 0.00051994 | 0 | 0 | 1 | 0.98525 | -0.28221 | 0.4 | 1 | 1.1 | 0.9
139 | 1 | 0.001533 | 0.00038421 | 0 | 0 | 1 | 0.98342 | -0.31774 | 0.4 | 1 | 1.1 | 0.9
132 | 1 | 0.0012521 | 0.0003138 | 0 | 0 | 1 | 0.98018 | -0.38095 | 0.4 | 1 | 1.1 | 0.9
99 | 1 | 0 | 0 | 0 | 0 | 1 | 0.9834 | -0.31811 | 0.4 | 1 | 1.1 | 0.9
82 | 1 | 0.0039298 | 0.00098489 | 0 | 0 | 1 | 0.98221 | -0.34097 | 0.4 | 1 | 1.1 | 0.9
83 | 1 | 0.0015081 | 0.00037797 | 0 | 0 | 1 | 0.98273 | -0.33069 | 0.4 | 1 | 1.1 | 0.9
84 | 1 | 0.0031393 | 0.00078678 | 0 | 0 | 1 | 0.98325 | -0.32077 | 0.4 | 1 | 1.1 | 0.9
85 | 1 | 0.0012158 | 0.00030471 | 0 | 0 | 1 | 0.9796 | -0.39252 | 0.4 | 1 | 1.1 | 0.9
86 | 1 | 0.0011895 | 0.00029811 | 0 | 0 | 1 | 0.97957 | -0.39307 | 0.4 | 1 | 1.1 | 0.9
87 | 1 | 0.0012184 | 0.00030537 | 0 | 0 | 1 | 0.97964 | -0.3916 | 0.4 | 1 | 1.1 | 0.9
88 | 1 | 0.0011978 | 0.0003002 | 0 | 0 | 1 | 0.97943 | -0.39567 | 0.4 | 1 | 1.1 | 0.9
89 | 1 | 0.0014992 | 0.00037572 | 0 | 0 | 1 | 0.97987 | -0.38715 | 0.4 | 1 | 1.1 | 0.9
144 | 1 | 0.0033599 | 0.00084206 | 0 | 0 | 1 | 0.97932 | -0.39801 | 0.4 | 1 | 1.1 | 0.9
94 | 1 | 0 | 0 | 0 | 0 | 1 | 0.98009 | -0.38289 | 0.4 | 1 | 1.1 | 0.9
97 | 1 | 0.00080895 | 0.00020274 | 0 | 0 | 1 | 0.97929 | -0.39852 | 0.4 | 1 | 1.1 | 0.9
142 | 1 | 0.0008431 | 0.0002113 | 0 | 0 | 1 | 0.9793 | -0.39829 | 0.4 | 1 | 1.1 | 0.9
93 | 1 | 0.011235 | 0.0028158 | 0 | 0 | 1 | 0.97968 | -0.39077 | 0.4 | 1 | 1.1 | 0.9
90 | 1 | 0.0087591 | 0.0021952 | 0 | 0 | 1 | 0.97468 | -0.48831 | 0.4 | 1 | 1.1 | 0.9
91 | 1 | 0.0039307 | 0.00098513 | 0 | 0 | 1 | 0.97496 | -0.48276 | 0.4 | 1 | 1.1 | 0.9
95 | 1 | 0.00051699 | 0.00012957 | 0 | 0 | 1 | 0.98336 | -0.31885 | 0.4 | 1 | 1.1 | 0.9
96 | 1 | 0 | 0 | 0 | 0 | 1 | 0.98338 | -0.31843 | 0.4 | 1 | 1.1 | 0.9
140 | 1 | 0.001396 | 0.00034987 | 0 | 0 | 1 | 0.98846 | -0.22058 | 0.4 | 1 | 1.1 | 0.9
121 | 1 | 0.0017624 | 0.00044169 | 0 | 0 | 1 | 0.98847 | -0.22035 | 0.4 | 1 | 1.1 | 0.9
102 | 1 | 0.0018671 | 0.00046794 | 0 | 0 | 1 | 0.98261 | -0.33396 | 0.4 | 1 | 1.1 | 0.9
172 | 1 | 0.014212 | 0.003562 | 0 | 0 | 1 | 0.98194 | -0.34692 | 0.4 | 1 | 1.1 | 0.9
153 | 1 | 0.0015602 | 0.00039101 | 0 | 0 | 1 | 0.98152 | -0.35524 | 0.4 | 1 | 1.1 | 0.9
145 | 1 | 0.0013399 | 0.00033582 | 0 | 0 | 1 | 0.98572 | -0.27297 | 0.4 | 1 | 1.1 | 0.9
146 | 1 | 0.0013208 | 0.00033102 | 0 | 0 | 1 | 0.98572 | -0.27307 | 0.4 | 1 | 1.1 | 0.9
109 | 1 | 0.0023232 | 0.00058226 | 0 | 0 | 1 | 0.98935 | -0.20289 | 0.4 | 1 | 1.1 | 0.9
122 | 1 | 0.0038198 | 0.00095732 | 0 | 0 | 1 | 0.9902 | -0.18647 | 0.4 | 1 | 1.1 | 0.9
123 | 1 | 0 | 0 | 0 | 0 | 1 | 0.99155 | -0.16071 | 0.4 | 1 | 1.1 | 0.9
110 | 1 | 0.0034005 | 0.00085225 | 0 | 0 | 1 | 0.99549 | -0.085474 | 0.4 | 1 | 1.1 | 0.9
111 | 1 | 0.0024696 | 0.00061893 | 0 | 0 | 1 | 0.99415 | -0.11102 | 0.4 | 1 | 1.1 | 0.9
112 | 1 | 0.001389 | 0.00034811 | 0 | 0 | 1 | 0.99581 | -0.079312 | 0.4 | 1 | 1.1 | 0.9
113 | 1 | 0.0036146 | 0.0009059 | 0 | 0 | 1 | 0.99385 | -0.11666 | 0.4 | 1 | 1.1 | 0.9
125 | 1 | 0.0028655 | 0.00071816 | 0 | 0 | 1 | 0.99167 | -0.15834 | 0.4 | 1 | 1.1 | 0.9
117 | 1 | 0.00095513 | 0.00023938 | 0 | 0 | 1 | 0.98854 | -0.21893 | 0.4 | 1 | 1.1 | 0.9
118 | 1 | 0.0020213 | 0.00050657 | 0 | 0 | 1 | 0.98856 | -0.21854 | 0.4 | 1 | 1.1 | 0.9
119 | 1 | 0.0019644 | 0.00049233 | 0 | 0 | 1 | 0.98847 | -0.22032 | 0.4 | 1 | 1.1 | 0.9
120 | 1 | 0.0038604 | 0.0009675 | 0 | 0 | 1 | 0.9887 | -0.21597 | 0.4 | 1 | 1.1 | 0.9
147 | 1 | 0.0019612 | 0.00049152 | 0 | 0 | 1 | 0.98884 | -0.21321 | 0.4 | 1 | 1.1 | 0.9
148 | 1 | 0.0020444 | 0.00051238 | 0 | 0 | 1 | 0.98899 | -0.21034 | 0.4 | 1 | 1.1 | 0.9
124 | 1 | 0.0020911 | 0.00052409 | 0 | 0 | 1 | 0.99044 | -0.18218 | 0.4 | 1 | 1.1 | 0.9
133 | 1 | 0.0017151 | 0.00042985 | 0 | 0 | 1 | 0.99016 | -0.18748 | 0.4 | 1 | 1.1 | 0.9
134 | 1 | 0 | 0 | 0 | 0 | 1 | 0.98928 | -0.20463 | 0.4 | 1 | 1.1 | 0.9
135 | 1 | 0.0071736 | 0.0017979 | 0 | 0 | 1 | 0.98213 | -0.34358 | 0.4 | 1 | 1.1 | 0.9
136 | 1 | 0.007856 | 0.0019689 | 0 | 0 | 1 | 0.98172 | -0.35148 | 0.4 | 1 | 1.1 | 0.9
169 | 1 | 0.001696 | 0.00042505 | 0 | 0 | 1 | 0.98922 | -0.20578 | 0.4 | 1 | 1.1 | 0.9
166 | 1 | 0 | 0 | 0 | 0 | 1 | 0.9887 | -0.21594 | 0.4 | 1 | 1.1 | 0.9
137 | 1 | 0 | 0 | 0 | 0 | 1 | 0.98155 | -0.35492 | 0.4 | 1 | 1.1 | 0.9
138 | 1 | 0.0068155 | 0.0017081 | 0 | 0 | 1 | 0.98139 | -0.35798 | 0.4 | 1 | 1.1 | 0.9
152 | 1 | 0 | 0 | 0 | 0 | 1 | 0.97918 | -0.40104 | 0.4 | 1 | 1.1 | 0.9
175 | 1 | 0 | 0 | 0 | 0 | 1 | 0.9788 | -0.40838 | 0.4 | 1 | 1.1 | 0.9
150 | 1 | 0.0026739 | 0.00067014 | 0 | 0 | 1 | 0.97955 | -0.39365 | 0.4 | 1 | 1.1 | 0.9
141 | 1 | 0.00063606 | 0.00015941 | 0 | 0 | 1 | 0.97926 | -0.3991 | 0.4 | 1 | 1.1 | 0.9
143 | 1 | 0.0020296 | 0.00050866 | 0 | 0 | 1 | 0.97926 | -0.39912 | 0.4 | 1 | 1.1 | 0.9
149 | 1 | 0.0046397 | 0.0011628 | 0 | 0 | 1 | 0.98022 | -0.38053 | 0.4 | 1 | 1.1 | 0.9
151 | 1 | 0.0024058 | 0.00060296 | 0 | 0 | 1 | 0.98052 | -0.37466 | 0.4 | 1 | 1.1 | 0.9
157 | 1 | 0 | 0 | 0 | 0 | 1 | 0.97838 | -0.41675 | 0.4 | 1 | 1.1 | 0.9
155 | 1 | 0.003842 | 0.0009629 | 0 | 0 | 1 | 0.97821 | -0.41998 | 0.4 | 1 | 1.1 | 0.9
173 | 1 | 0.0023889 | 0.00059872 | 0 | 0 | 1 | 0.97848 | -0.41467 | 0.4 | 1 | 1.1 | 0.9
154 | 1 | 0.0028847 | 0.00072298 | 0 | 0 | 1 | 0.97803 | -0.42359 | 0.4 | 1 | 1.1 | 0.9
156 | 1 | 0.0026295 | 0.00065902 | 0 | 0 | 1 | 0.97784 | -0.4273 | 0.4 | 1 | 1.1 | 0.9
158 | 1 | 0.0013561 | 0.00033988 | 0 | 0 | 1 | 0.97778 | -0.42841 | 0.4 | 1 | 1.1 | 0.9
180 | 1 | 0.0011297 | 0.00028313 | 0 | 0 | 1 | 0.97754 | -0.43328 | 0.4 | 1 | 1.1 | 0.9
178 | 1 | 0.0044887 | 0.001125 | 0 | 0 | 1 | 0.97728 | -0.43822 | 0.4 | 1 | 1.1 | 0.9
159 | 1 | 0.0017468 | 0.00043779 | 0 | 0 | 1 | 0.98713 | -0.24645 | 0.4 | 1 | 1.1 | 0.9
160 | 1 | 0.0015093 | 0.00037826 | 0 | 0 | 1 | 0.98709 | -0.24728 | 0.4 | 1 | 1.1 | 0.9
161 | 1 | 0.0021368 | 0.00053554 | 0 | 0 | 1 | 0.98731 | -0.243 | 0.4 | 1 | 1.1 | 0.9
162 | 1 | 0 | 0 | 0 | 0 | 1 | 0.98692 | -0.25051 | 0.4 | 1 | 1.1 | 0.9
163 | 1 | 0.0015146 | 0.0003796 | 0 | 0 | 1 | 0.98732 | -0.24278 | 0.4 | 1 | 1.1 | 0.9
170 | 1 | 0 | 0 | 0 | 0 | 1 | 0.98679 | -0.25299 | 0.4 | 1 | 1.1 | 0.9
171 | 1 | 0.0016448 | 0.00041222 | 0 | 0 | 1 | 0.9876 | -0.23719 | 0.4 | 1 | 1.1 | 0.9
188 | 1 | 0.0044548 | 0.0011165 | 0 | 0 | 1 | 0.98667 | -0.25546 | 0.4 | 1 | 1.1 | 0.9
167 | 1 | 0.0012545 | 0.00031441 | 0 | 0 | 1 | 0.98779 | -0.2335 | 0.4 | 1 | 1.1 | 0.9
164 | 1 | 0.0012013 | 0.00030108 | 0 | 0 | 1 | 0.98838 | -0.22218 | 0.4 | 1 | 1.1 | 0.9
165 | 1 | 0.0028109 | 0.00070448 | 0 | 0 | 1 | 0.98784 | -0.23254 | 0.4 | 1 | 1.1 | 0.9
168 | 1 | 0.0017047 | 0.00042725 | 0 | 0 | 1 | 0.97809 | -0.42241 | 0.4 | 1 | 1.1 | 0.9
185 | 1 | 0.0015758 | 0.00039494 | 0 | 0 | 1 | 0.97812 | -0.4219 | 0.4 | 1 | 1.1 | 0.9
183 | 1 | 0.0016691 | 0.00041832 | 0 | 0 | 1 | 0.97812 | -0.42177 | 0.4 | 1 | 1.1 | 0.9
186 | 1 | 0.001413 | 0.00035412 | 0 | 0 | 1 | 0.98666 | -0.25565 | 0.4 | 1 | 1.1 | 0.9
174 | 1 | 0.0016631 | 0.00041682 | 0 | 0 | 1 | 0.97839 | -0.41656 | 0.4 | 1 | 1.1 | 0.9
176 | 1 | 0.0022954 | 0.00057529 | 0 | 0 | 1 | 0.9783 | -0.41823 | 0.4 | 1 | 1.1 | 0.9
184 | 1 | 0.0016105 | 0.00040363 | 0 | 0 | 1 | 0.97826 | -0.41908 | 0.4 | 1 | 1.1 | 0.9
182 | 1 | 0.0023862 | 0.00059805 | 0 | 0 | 1 | 0.97819 | -0.42044 | 0.4 | 1 | 1.1 | 0.9
177 | 1 | 0.004714 | 0.0011814 | 0 | 0 | 1 | 0.97725 | -0.43889 | 0.4 | 1 | 1.1 | 0.9
187 | 1 | 0.0025211 | 0.00063184 | 0 | 0 | 1 | 0.98658 | -0.25717 | 0.4 | 1 | 1.1 | 0.9

## generator_data
GEN_BUS | PG | QG | QMAX | QMIN | VG | MBASE | GEN_STATUS | PMAX | PMIN
64 | 0.45932 | 0.11782 | 10 | -10 | 1 | 100 | 1 | 10 | 0

## branch_data
F_BUS | T_BUS | BR_R | BR_X | BR_B | RATE_A | RATE_B | RATE_C | TAP | SHIFT | BR_STATUS | ANGMIN | ANGMAX | P_in | Q_in | P_out | Q_out
1 | 2 | 0.015384 | 0.0098455 | 2.5833e-11 | 0 | 0 | 0 | 0 | 0 | 1 | -90 | 90 | -0.0073897 | -0.001852 | 0.0073897 | 0.001852
1 | 3 | 1.0469 | 0.67 | 1.758e-09 | 0 | 0 | 0 | 0 | 0 | 1 | -90 | 90 | 0.0045166 | 0.0011319 | -0.0045164 | -0.0011319
2 | 4 | 2.8289 | 1.8105 | 4.7504e-09 | 0 | 0 | 0 | 0 | 0 | 1 | -90 | 90 | -0.0089103 | -0.0022331 | 0.0089128 | 0.0022342
4 | 5 | 0.13345 | 0.085408 | 2.241e-10 | 0 | 0 | 0 | 0 | 0 | 1 | -90 | 90 | -0.010495 | -0.0026308 | 0.010495 | 0.0026308
5 | 6 | 1.5794 | 1.0108 | 2.6522e-09 | 0 | 0 | 0 | 0 | 0 | 1 | -90 | 90 | -0.014022 | -0.0035148 | 0.014026 | 0.0035168
6 | 7 | 0.13016 | 0.0833 | 2.1857e-10 | 0 | 0 | 0 | 0 | 0 | 1 | -90 | 90 | -0.015749 | -0.0039487 | 0.015749 | 0.0039489
7 | 8 | 0.75955 | 0.48611 | 1.2755e-09 | 0 | 0 | 0 | 0 | 0 | 1 | -90 | 90 | -0.020613 | -0.0051679 | 0.020617 | 0.00517
8 | 9 | 2.8914 | 1.8505 | 4.8555e-09 | 0 | 0 | 0 | 0 | 0 | 1 | -90 | 90 | -0.025827 | -0.0064758 | 0.025848 | 0.0064889
9 | 10 | 0.26207 | 0.16773 | 4.4009e-10 | 0 | 0 | 0 | 0 | 0 | 1 | -90 | 90 | -0.029647 | -0.0074409 | 0.029649 | 0.0074425
10 | 66 | 3.3657 | 2.154 | 5.6519e-09 | 0 | 0 | 0 | 0 | 0 | 1 | -90 | 90 | -0.032256 | -0.0080959 | 0.032295 | 0.0081199
66 | 67 | 1.2721 | 0.81414 | 2.1362e-09 | 0 | 0 | 0 | 0 | 0 | 1 | -90 | 90 | 0.071721 | 0.01814 | -0.07165 | -0.018094
66 | 68 | 1.9473 | 1.2463 | 3.27e-09 | 0 | 0 | 0 | 0 | 0 | 1 | -90 | 90 | -0.14063 | -0.03548 | 0.14106 | 0.035749
66 | 55 | 1.8738 | 1.1992 | 3.1466e-09 | 0 | 0 | 0 | 0 | 0 | 1 | -90 | 90 | 0.036618 | 0.0092201 | -0.036591 | -0.0092029
67 | 100 | 1.279 | 0.81855 | 2.1478e-09 | 0 | 0 | 0 | 0 | 0 | 1 | -90 | 90 | 0.069723 | 0.017611 | -0.069655 | -0.017568
68 | 15 | 0.34947 | 0.22366 | 1.1737e-09 | 0 | 0 | 0 | 0 | 0 | 1 | -90 | 90 | -0.14288 | -0.036206 | 0.14296 | 0.036256
55 | 54 | 1.1219 | 0.71801 | 1.884e-09 | 0 | 0 | 0 | 0 | 0 | 1 | -90 | 90 | 0.031873 | 0.0080204 | -0.031861 | -0.0080126
11 | 12 | 0.26729 | 0.17107 | 1.3466e-09 | 0 | 0 | 0 | 0 | 0 | 1 | -90 | 90 | -0.15015 | -0.038069 | 0.15021 | 0.038111
11 | 13 | 0.12427 | 0.079533 | 6.2605e-10 | 0 | 0 | 0 | 0 | 0 | 1 | -90 | 90 | 0.14749 | 0.037404 | -0.14746 | -0.037385
12 | 14 | 0.43115 | 0.27594 | 2.1721e-09 | 0 | 0 | 0 | 0 | 0 | 1 | -90 | 90 | -0.15479 | -0.039259 | 0.1549 | 0.03933
13 | 15 | 0.0098943 | 0.0063324 | 4.9846e-11 | 0 | 0 | 0 | 0 | 0 | 1 | -90 | 90 | 0.14467 | 0.036685 | -0.14467 | -0.036684
14 | 33 | 0.74188 | 0.4748 | 3.7374e-09 | 0 | 0 | 0 | 0 | 0 | 1 | -90 | 90 | -0.16797 | -0.042607 | 0.1682 | 0.042751
14 | 30 | 0.6419 | 0.41082 | 1.0779e-09 | 0 | 0 | 0 | 0 | 0 | 1 | -90 | 90 | 0.013071 | 0.0032764 | -0.013069 | -0.0032757
33 | 59 | 0.059857 | 0.038309 | 3.0155e-10 | 0 | 0 | 0 | 0 | 0 | 1 | -90 | 90 | -0.17018 | -0.043248 | 0.1702 | 0.04326
30 | 31 | 2.0054 | 1.2835 | 3.3676e-09 | 0 | 0 | 0 | 0 | 0 | 1 | -90 | 90 | 0.0096547 | 0.0024199 | -0.0096527 | -0.0024189
59 | 27 | 0.38147 | 0.24414 | 1.9218e-09 | 0 | 0 | 0 | 0 | 0 | 1 | -90 | 90 | -0.17297 | -0.043954 | 0.17309 | 0.044032
31 | 32 | 0.69405 | 0.4442 | 1.1655e-09 | 0 | 0 | 0 | 0 | 0 | 1 | -90 | 90 | 0.0070428 | 0.0017649 | -0.0070425 | -0.0017647
16 | 17 | 0.0016904 | 0.0010818 | 2.8386e-12 | 0 | 0 | 0 | 0 | 0 | 1 | -90 | 90 | -0.046573 | -0.011714 | 0.046573 | 0.011714
16 | 18 | 1.0954 | 0.70107 | 1.8395e-09 | 0 | 0 | 0 | 0 | 0 | 1 | -90 | 90 | 0.037508 | 0.0094417 | -0.037491 | -0.0094309
17 | 19 | 2.7161 | 1.7383 | 4.5611e-09 | 0 | 0 | 0 | 0 | 0 | 1 | -90 | 90 | -0.048819 | -0.012277 | 0.048891 | 0.012322
18 | 20 | 2.1963 | 1.4056 | 3.6881e-09 | 0 | 0 | 0 | 0 | 0 | 1 | -90 | 90 | 0.027851 | 0.007015 | -0.027832 | -0.0070031
19 | 34 | 0.39613 | 0.25353 | 6.6522e-10 | 0 | 0 | 0 | 0 | 0 | 1 | -90 | 90 | -0.049749 | -0.012537 | 0.049759 | 0.012544
20 | 62 | 0.43414 | 0.27785 | 7.2904e-10 | 0 | 0 | 0 | 0 | 0 | 1 | -90 | 90 | 0.02545 | 0.0064061 | -0.025447 | -0.0064042
34 | 65 | 1.4732 | 0.94283 | 2.4739e-09 | 0 | 0 | 0 | 0 | 0 | 1 | -90 | 90 | -0.086291 | -0.021729 | 0.086413 | 0.021807
34 | 36 | 2.0686 | 1.3239 | 3.4738e-09 | 0 | 0 | 0 | 0 | 0 | 1 | -90 | 90 | 0.036532 | 0.0091852 | -0.036501 | -0.0091659
62 | 61 | 2.7736 | 1.7751 | 4.6577e-09 | 0 | 0 | 0 | 0 | 0 | 1 | -90 | 90 | 0.022911 | 0.0057686 | -0.022895 | -0.0057586
65 | 80 | 0.9147 | 0.58541 | 1.536e-09 | 0 | 0 | 0 | 0 | 0 | 1 | -90 | 90 | -0.088154 | -0.022243 | 0.088232 | 0.022293
36 | 35 | 0.23129 | 0.14802 | 3.8839e-10 | 0 | 0 | 0 | 0 | 0 | 1 | -90 | 90 | 0.032033 | 0.0080462 | -0.032031 | -0.0080445
61 | 52 | 1.5179 | 0.97145 | 2.5489e-09 | 0 | 0 | 0 | 0 | 0 | 1 | -90 | 90 | 0.022895 | 0.0057586 | -0.022886 | -0.0057531
21 | 22 | 1.4175 | 0.90723 | 2.3804e-09 | 0 | 0 | 0 | 0 | 0 | 1 | -90 | 90 | -0.0094532 | -0.0023694 | 0.0094546 | 0.0023701
22 | 23 | 3.8341 | 2.4538 | 6.4386e-09 | 0 | 0 | 0 | 0 | 0 | 1 | -90 | 90 | -0.0094546 | -0.0023701 | 0.0094585 | 0.0023719
23 | 56 | 2.0775 | 1.3296 | 3.4887e-09 | 0 | 0 | 0 | 0 | 0 | 1 | -90 | 90 | -0.0094585 | -0.0023719 | 0.0094606 | 0.0023729
56 | 42 | 2.7624 | 1.768 | 4.6389e-09 | 0 | 0 | 0 | 0 | 0 | 1 | -90 | 90 | -0.011998 | -0.003009 | 0.012003 | 0.0030115
42 | 40 | 0.70656 | 0.4522 | 1.1865e-09 | 0 | 0 | 0 | 0 | 0 | 1 | -90 | 90 | -0.013183 | -0.0033072 | 0.013184 | 0.003308
24 | 25 | 0.63691 | 0.40762 | 3.2086e-09 | 0 | 0 | 0 | 0 | 0 | 1 | -90 | 90 | 0.17613 | 0.044938 | -0.17592 | -0.044803
24 | 26 | 0.27347 | 0.17502 | 1.3777e-09 | 0 | 0 | 0 | 0 | 0 | 1 | -90 | 90 | -0.18154 | -0.046295 | 0.18164 | 0.046357
25 | 27 | 0.50533 | 0.32341 | 2.5457e-09 | 0 | 0 | 0 | 0 | 0 | 1 | -90 | 90 | 0.17326 | 0.044137 | -0.17309 | -0.044032
26 | 28 | 0.28853 | 0.18466 | 1.4535e-09 | 0 | 0 | 0 | 0 | 0 | 1 | -90 | 90 | -0.18164 | -0.046357 | 0.18174 | 0.046422
28 | 63 | 0.5843 | 0.37395 | 2.9436e-09 | 0 | 0 | 0 | 0 | 0 | 1 | -90 | 90 | -0.18328 | -0.046807 | 0.18349 | 0.046941
63 | 64 | 0.55284 | 0.35381 | 2.7851e-09 | 0 | 0 | 0 | 0 | 0 | 1 | -90 | 90 | -0.18667 | -0.047738 | 0.18687 | 0.047869
29 | 80 | 1.5731 | 1.0068 | 2.6417e-09 | 0 | 0 | 0 | 0 | 0 | 1 | -90 | 90 | -0.0015327 | -0.00038414 | 0.0015327 | 0.00038391
80 | 81 | 0.55223 | 0.35343 | 9.2735e-10 | 0 | 0 | 0 | 0 | 0 | 1 | -90 | 90 | -0.089765 | -0.022677 | 0.089814 | 0.022709
64 | 130 | 0.49394 | 0.31612 | 2.4884e-09 | 0 | 0 | 0 | 0 | 0 | 1 | -90 | 90 | 0.27148 | 0.069708 | -0.27109 | -0.06946
81 | 82 | 0.85602 | 0.54785 | 2.875e-09 | 0 | 0 | 0 | 0 | 0 | 1 | -90 | 90 | -0.091981 | -0.023252 | 0.092061 | 0.023303
32 | 57 | 1.3897 | 0.88941 | 2.3337e-09 | 0 | 0 | 0 | 0 | 0 | 1 | -90 | 90 | 0.0047751 | 0.0011965 | -0.0047747 | -0.0011965
57 | 58 | 0.99813 | 0.63881 | 1.6761e-09 | 0 | 0 | 0 | 0 | 0 | 1 | -90 | 90 | 0.0047747 | 0.0011965 | -0.0047745 | -0.0011965
58 | 189 | 0.8162 | 0.52237 | 1.3706e-09 | 0 | 0 | 0 | 0 | 0 | 1 | -90 | 90 | 0.0014526 | 0.00036392 | -0.0014525 | -0.00036404
35 | 37 | 1.3701 | 0.87683 | 2.3007e-09 | 0 | 0 | 0 | 0 | 0 | 1 | -90 | 90 | 0.028243 | 0.0070952 | -0.028231 | -0.0070876
37 | 38 | 1.8234 | 1.167 | 3.062e-09 | 0 | 0 | 0 | 0 | 0 | 1 | -90 | 90 | 0.023603 | 0.0059277 | -0.023591 | -0.0059207
38 | 116 | 3.1117 | 1.9915 | 5.2253e-09 | 0 | 0 | 0 | 0 | 0 | 1 | -90 | 90 | 0.020037 | 0.0050301 | -0.020023 | -0.0050216
38 | 115 | 0.82905 | 0.53059 | 1.3922e-09 | 0 | 0 | 0 | 0 | 0 | 1 | -90 | 90 | 0.0035539 | 0.00089065 | -0.0035538 | -0.00089071
116 | 92 | 1.7206 | 1.1012 | 2.8894e-09 | 0 | 0 | 0 | 0 | 0 | 1 | -90 | 90 | 0.016629 | 0.004171 | -0.016624 | -0.0041679
92 | 91 | 1.4724 | 0.94232 | 2.4725e-09 | 0 | 0 | 0 | 0 | 0 | 1 | -90 | 90 | 0.012694 | 0.003183 | -0.012692 | -0.0031815
39 | 40 | 1.5538 | 0.99441 | 2.6092e-09 | 0 | 0 | 0 | 0 | 0 | 1 | -90 | 90 | 0.017588 | 0.0044135 | -0.017582 | -0.0044102
39 | 41 | 1.4485 | 0.92702 | 2.4324e-09 | 0 | 0 | 0 | 0 | 0 | 1 | -90 | 90 | -0.018234 | -0.0045756 | 0.01824 | 0.0045788
41 | 43 | 3.3443 | 2.1404 | 5.616e-09 | 0 | 0 | 0 | 0 | 0 | 1 | -90 | 90 | 0.00088726 | 0.0002218 | -0.00088723 | -0.00022231
41 | 44 | 0.40203 | 0.2573 | 6.7512e-10 | 0 | 0 | 0 | 0 | 0 | 1 | -90 | 90 | -0.019127 | -0.0048006 | 0.019129 | 0.0048016
43 | 60 | 0.42744 | 0.27356 | 7.1779e-10 | 0 | 0 | 0 | 0 | 0 | 1 | -90 | 90 | 0.00088723 | 0.00022231 | -0.00088722 | -0.00022237
44 | 50 | 3.1812 | 2.036 | 5.3421e-09 | 0 | 0 | 0 | 0 | 0 | 1 | -90 | 90 | -0.019872 | -0.0049878 | 0.019886 | 0.0049963
50 | 51 | 0.32151 | 0.20577 | 5.399e-10 | 0 | 0 | 0 | 0 | 0 | 1 | -90 | 90 | -0.020767 | -0.0052173 | 0.020769 | 0.0052182
51 | 52 | 2.4856 | 1.5908 | 4.174e-09 | 0 | 0 | 0 | 0 | 0 | 1 | -90 | 90 | -0.021545 | -0.0054126 | 0.021558 | 0.0054204
51 | 53 | 1.5466 | 0.9898 | 2.5971e-09 | 0 | 0 | 0 | 0 | 0 | 1 | -90 | 90 | 0.00077635 | 0.00019434 | -0.00077634 | -0.00019458
45 | 46 | 2.4432 | 1.5636 | 4.1027e-09 | 0 | 0 | 0 | 0 | 0 | 1 | -90 | 90 | 0.0016286 | 0.0004078 | -0.0016285 | -0.00040816
45 | 47 | 3.8558 | 2.4677 | 6.475e-09 | 0 | 0 | 0 | 0 | 0 | 1 | -90 | 90 | -0.0032031 | -0.00080241 | 0.0032035 | 0.00080206
47 | 48 | 1.2662 | 0.81039 | 2.1263e-09 | 0 | 0 | 0 | 0 | 0 | 1 | -90 | 90 | -0.028103 | -0.00706 | 0.028114 | 0.0070668
47 | 49 | 2.4946 | 1.5966 | 4.1892e-09 | 0 | 0 | 0 | 0 | 0 | 1 | -90 | 90 | 0.0249 | 0.0062579 | -0.024883 | -0.0062475
48 | 54 | 1.8333 | 1.1733 | 3.0786e-09 | 0 | 0 | 0 | 0 | 0 | 1 | -90 | 90 | -0.030354 | -0.0076281 | 0.030372 | 0.0076396
49 | 128 | 1.9353 | 1.2386 | 3.2499e-09 | 0 | 0 | 0 | 0 | 0 | 1 | -90 | 90 | 0.022864 | 0.0057415 | -0.022853 | -0.0057347
128 | 129 | 1.9057 | 1.2196 | 3.2001e-09 | 0 | 0 | 0 | 0 | 0 | 1 | -90 | 90 | 0.022853 | 0.0057347 | -0.022842 | -0.005728
129 | 135 | 0.66972 | 0.42862 | 1.1246e-09 | 0 | 0 | 0 | 0 | 0 | 1 | -90 | 90 | 0.021856 | 0.005481 | -0.021853 | -0.0054788
130 | 114 | 0.051693 | 0.033084 | 2.6042e-10 | 0 | 0 | 0 | 0 | 0 | 1 | -90 | 90 | 0.27047 | 0.069306 | -0.27043 | -0.06928
114 | 112 | 0.80533 | 0.51541 | 4.0571e-09 | 0 | 0 | 0 | 0 | 0 | 1 | -90 | 90 | 0.26247 | 0.067284 | -0.26188 | -0.066905
100 | 101 | 1.3569 | 0.86844 | 2.2787e-09 | 0 | 0 | 0 | 0 | 0 | 1 | -90 | 90 | 0.068293 | 0.017227 | -0.068223 | -0.017182
101 | 102 | 0.72474 | 0.46384 | 1.217e-09 | 0 | 0 | 0 | 0 | 0 | 1 | -90 | 90 | 0.063923 | 0.016105 | -0.06389 | -0.016084
69 | 70 | 0.86047 | 0.5507 | 4.3349e-09 | 0 | 0 | 0 | 0 | 0 | 1 | -90 | 90 | -0.13336 | -0.033789 | 0.13353 | 0.033896
69 | 71 | 0.11776 | 0.075365 | 5.9324e-10 | 0 | 0 | 0 | 0 | 0 | 1 | -90 | 90 | 0.13161 | 0.033351 | -0.13159 | -0.033337
70 | 72 | 0.068759 | 0.044005 | 3.4639e-10 | 0 | 0 | 0 | 0 | 0 | 1 | -90 | 90 | -0.14306 | -0.036284 | 0.14307 | 0.036294
71 | 73 | 0.36337 | 0.23256 | 1.8306e-09 | 0 | 0 | 0 | 0 | 0 | 1 | -90 | 90 | 0.12098 | 0.030678 | -0.12092 | -0.030641
72 | 105 | 2.539 | 1.6249 | 4.2636e-09 | 0 | 0 | 0 | 0 | 0 | 1 | -90 | 90 | 0.048192 | 0.012172 | -0.048127 | -0.012131
72 | 107 | 0.34598 | 0.22143 | 1.743e-09 | 0 | 0 | 0 | 0 | 0 | 1 | -90 | 90 | -0.19126 | -0.048466 | 0.1914 | 0.048554
73 | 127 | 0.13322 | 0.08526 | 6.7113e-10 | 0 | 0 | 0 | 0 | 0 | 1 | -90 | 90 | 0.1111 | 0.028179 | -0.11108 | -0.028167
105 | 106 | 0.88841 | 0.56858 | 1.4919e-09 | 0 | 0 | 0 | 0 | 0 | 1 | -90 | 90 | 0.0040076 | 0.0010041 | -0.0040074 | -0.0010042
105 | 103 | 0.66246 | 0.42397 | 1.1124e-09 | 0 | 0 | 0 | 0 | 0 | 1 | -90 | 90 | 0.04412 | 0.011127 | -0.044106 | -0.011118
107 | 108 | 0.12021 | 0.076932 | 6.0558e-10 | 0 | 0 | 0 | 0 | 0 | 1 | -90 | 90 | -0.19392 | -0.049186 | 0.19397 | 0.049217
127 | 126 | 0.74603 | 0.47746 | 3.7584e-09 | 0 | 0 | 0 | 0 | 0 | 1 | -90 | 90 | 0.10758 | 0.02729 | -0.10749 | -0.027229
106 | 145 | 1.2062 | 0.77196 | 2.0255e-09 | 0 | 0 | 0 | 0 | 0 | 1 | -90 | 90 | 0.0026608 | 0.00066666 | -0.0026607 | -0.00066679
103 | 104 | 0.43203 | 0.2765 | 7.2549e-10 | 0 | 0 | 0 | 0 | 0 | 1 | -90 | 90 | 0.041525 | 0.010471 | -0.041516 | -0.010466
108 | 109 | 0.45643 | 0.29212 | 2.2994e-09 | 0 | 0 | 0 | 0 | 0 | 1 | -90 | 90 | -0.19658 | -0.049871 | 0.19677 | 0.049993
126 | 84 | 0.59088 | 0.37816 | 2.9767e-09 | 0 | 0 | 0 | 0 | 0 | 1 | -90 | 90 | 0.1008 | 0.025554 | -0.10073 | -0.025512
74 | 75 | 2.5763 | 1.6488 | 4.3263e-09 | 0 | 0 | 0 | 0 | 0 | 1 | -90 | 90 | 0.032292 | 0.0081217 | -0.032262 | -0.0081032
74 | 76 | 2.2396 | 1.4334 | 3.7609e-09 | 0 | 0 | 0 | 0 | 0 | 1 | -90 | 90 | -0.033904 | -0.0085258 | 0.033933 | 0.0085436
75 | 77 | 0.52216 | 0.33418 | 8.7685e-10 | 0 | 0 | 0 | 0 | 0 | 1 | -90 | 90 | 0.029776 | 0.0074801 | -0.029771 | -0.0074769
76 | 78 | 1.1657 | 0.74604 | 1.9575e-09 | 0 | 0 | 0 | 0 | 0 | 1 | -90 | 90 | -0.0368 | -0.0092603 | 0.036817 | 0.0092712
76 | 79 | 1.9938 | 1.276 | 3.3481e-09 | 0 | 0 | 0 | 0 | 0 | 1 | -90 | 90 | 0.0028671 | 0.00071672 | -0.0028669 | -0.00071693
77 | 131 | 1.5236 | 0.97511 | 2.5585e-09 | 0 | 0 | 0 | 0 | 0 | 1 | -90 | 90 | 0.028518 | 0.007163 | -0.028505 | -0.0071545
78 | 104 | 2.6549 | 1.6991 | 4.4583e-09 | 0 | 0 | 0 | 0 | 0 | 1 | -90 | 90 | -0.039397 | -0.0099177 | 0.039442 | 0.0099462
79 | 139 | 0.74018 | 0.47371 | 1.243e-09 | 0 | 0 | 0 | 0 | 0 | 1 | -90 | 90 | 0.00205 | 0.0005122 | -0.00205 | -0.0005123
131 | 132 | 2.3652 | 1.5137 | 3.9718e-09 | 0 | 0 | 0 | 0 | 0 | 1 | -90 | 90 | 0.026518 | 0.0066567 | -0.0265 | -0.0066453
139 | 99 | 3.014 | 1.9289 | 5.0613e-09 | 0 | 0 | 0 | 0 | 0 | 1 | -90 | 90 | 0.00051701 | 0.00012808 | -0.000517 | -0.00012857
132 | 94 | 0.33021 | 0.21134 | 5.5451e-10 | 0 | 0 | 0 | 0 | 0 | 1 | -90 | 90 | 0.025248 | 0.0063315 | -0.025246 | -0.0063301
99 | 96 | 2.7109 | 1.7349 | 4.5523e-09 | 0 | 0 | 0 | 0 | 0 | 1 | -90 | 90 | 0.000517 | 0.00012857 | -0.000517 | -0.000129
82 | 83 | 0.46601 | 0.29825 | 2.3477e-09 | 0 | 0 | 0 | 0 | 0 | 1 | -90 | 90 | -0.095991 | -0.024287 | 0.096038 | 0.024317
83 | 84 | 0.44338 | 0.28376 | 2.2336e-09 | 0 | 0 | 0 | 0 | 0 | 1 | -90 | 90 | -0.097547 | -0.024695 | 0.097593 | 0.024725
85 | 86 | 0.23419 | 0.14988 | 3.9327e-10 | 0 | 0 | 0 | 0 | 0 | 1 | -90 | 90 | 0.010067 | 0.0025229 | -0.010067 | -0.0025228
85 | 87 | 0.3523 | 0.22547 | 5.9161e-10 | 0 | 0 | 0 | 0 | 0 | 1 | -90 | 90 | -0.011283 | -0.0028276 | 0.011283 | 0.0028279
86 | 88 | 1.2603 | 0.80658 | 2.1163e-09 | 0 | 0 | 0 | 0 | 0 | 1 | -90 | 90 | 0.0088774 | 0.0022247 | -0.0088763 | -0.0022242
87 | 89 | 1.5295 | 0.97886 | 2.5684e-09 | 0 | 0 | 0 | 0 | 0 | 1 | -90 | 90 | -0.012502 | -0.0031333 | 0.012504 | 0.0031347
88 | 144 | 1.3094 | 0.83802 | 2.1989e-09 | 0 | 0 | 0 | 0 | 0 | 1 | -90 | 90 | 0.0076785 | 0.001924 | -0.0076776 | -0.0019236
89 | 94 | 1.3113 | 0.83923 | 2.202e-09 | 0 | 0 | 0 | 0 | 0 | 1 | -90 | 90 | -0.014004 | -0.0035104 | 0.014006 | 0.003512
144 | 97 | 2.7286 | 1.7463 | 4.582e-09 | 0 | 0 | 0 | 0 | 0 | 1 | -90 | 90 | 0.00080895 | 0.00020232 | -0.00080893 | -0.00020274
144 | 142 | 0.34485 | 0.2207 | 5.7909e-10 | 0 | 0 | 0 | 0 | 0 | 1 | -90 | 90 | 0.0035089 | 0.00087922 | -0.0035088 | -0.00087924
94 | 93 | 3.0195 | 1.9325 | 5.0705e-09 | 0 | 0 | 0 | 0 | 0 | 1 | -90 | 90 | 0.011239 | 0.002818 | -0.011235 | -0.0028158
142 | 141 | 1.315 | 0.84157 | 2.2082e-09 | 0 | 0 | 0 | 0 | 0 | 1 | -90 | 90 | 0.0026657 | 0.00066794 | -0.0026656 | -0.00066809
90 | 91 | 2.6998 | 1.7279 | 4.5338e-09 | 0 | 0 | 0 | 0 | 0 | 1 | -90 | 90 | -0.0087589 | -0.0021953 | 0.0087612 | 0.0021963
95 | 96 | 3.5431 | 2.2676 | 5.9498e-09 | 0 | 0 | 0 | 0 | 0 | 1 | -90 | 90 | -0.00051698 | -0.00012957 | 0.000517 | 0.000129
140 | 121 | 0.72902 | 0.46657 | 1.2242e-09 | 0 | 0 | 0 | 0 | 0 | 1 | -90 | 90 | -0.001396 | -0.00034988 | 0.001396 | 0.00034977
121 | 119 | 0.035491 | 0.022715 | 5.96e-11 | 0 | 0 | 0 | 0 | 0 | 1 | -90 | 90 | -0.0031584 | -0.00079146 | 0.0031584 | 0.00079146
102 | 172 | 0.90625 | 0.58 | 1.5218e-09 | 0 | 0 | 0 | 0 | 0 | 1 | -90 | 90 | 0.062023 | 0.015616 | -0.061984 | -0.015592
172 | 153 | 0.75493 | 0.48316 | 1.2677e-09 | 0 | 0 | 0 | 0 | 0 | 1 | -90 | 90 | 0.047772 | 0.012029 | -0.047753 | -0.012017
153 | 151 | 1.8179 | 1.1634 | 3.0527e-09 | 0 | 0 | 0 | 0 | 0 | 1 | -90 | 90 | 0.046193 | 0.011626 | -0.04615 | -0.011599
145 | 146 | 0.32219 | 0.2062 | 5.4104e-10 | 0 | 0 | 0 | 0 | 0 | 1 | -90 | 90 | 0.0013208 | 0.00033097 | -0.0013208 | -0.00033102
109 | 122 | 0.36536 | 0.23383 | 1.8406e-09 | 0 | 0 | 0 | 0 | 0 | 1 | -90 | 90 | -0.1991 | -0.050576 | 0.19925 | 0.050676
122 | 123 | 0.56352 | 0.36065 | 2.8389e-09 | 0 | 0 | 0 | 0 | 0 | 1 | -90 | 90 | -0.20307 | -0.051633 | 0.20333 | 0.051795
123 | 124 | 2.1633 | 1.3845 | 3.6327e-09 | 0 | 0 | 0 | 0 | 0 | 1 | -90 | 90 | 0.043816 | 0.011031 | -0.043771 | -0.011003
123 | 125 | 0.042567 | 0.027243 | 2.1444e-10 | 0 | 0 | 0 | 0 | 0 | 1 | -90 | 90 | -0.24714 | -0.062826 | 0.24717 | 0.062844
110 | 111 | 0.44654 | 0.28579 | 2.2496e-09 | 0 | 0 | 0 | 0 | 0 | 1 | -90 | 90 | 0.25701 | 0.065655 | -0.25669 | -0.065452
110 | 112 | 0.10644 | 0.068122 | 5.3623e-10 | 0 | 0 | 0 | 0 | 0 | 1 | -90 | 90 | -0.26041 | -0.066507 | 0.26049 | 0.066557
111 | 113 | 0.099247 | 0.063518 | 4.9998e-10 | 0 | 0 | 0 | 0 | 0 | 1 | -90 | 90 | 0.25422 | 0.064833 | -0.25415 | -0.064789
113 | 125 | 0.74337 | 0.47576 | 3.7449e-09 | 0 | 0 | 0 | 0 | 0 | 1 | -90 | 90 | 0.25054 | 0.063883 | -0.25004 | -0.063562
117 | 118 | 0.28283 | 0.18101 | 4.7495e-10 | 0 | 0 | 0 | 0 | 0 | 1 | -90 | 90 | -0.0060783 | -0.0015232 | 0.0060784 | 0.0015232
117 | 119 | 1.1918 | 0.76277 | 2.0014e-09 | 0 | 0 | 0 | 0 | 0 | 1 | -90 | 90 | 0.0051232 | 0.0012838 | -0.0051228 | -0.0012838
118 | 120 | 1.3898 | 0.88949 | 2.3339e-09 | 0 | 0 | 0 | 0 | 0 | 1 | -90 | 90 | -0.0080996 | -0.0020298 | 0.0081006 | 0.0020302
120 | 147 | 1.0101 | 0.64649 | 1.6963e-09 | 0 | 0 | 0 | 0 | 0 | 1 | -90 | 90 | -0.011961 | -0.0029977 | 0.011963 | 0.0029986
147 | 148 | 0.90393 | 0.57851 | 1.5179e-09 | 0 | 0 | 0 | 0 | 0 | 1 | -90 | 90 | -0.013924 | -0.0034901 | 0.013926 | 0.0034911
148 | 134 | 1.567 | 1.0029 | 2.6314e-09 | 0 | 0 | 0 | 0 | 0 | 1 | -90 | 90 | -0.01597 | -0.0040035 | 0.015974 | 0.0040061
124 | 133 | 0.5601 | 0.35847 | 9.4056e-10 | 0 | 0 | 0 | 0 | 0 | 1 | -90 | 90 | 0.04168 | 0.010479 | -0.041669 | -0.010472
133 | 134 | 1.8888 | 1.2089 | 3.1719e-09 | 0 | 0 | 0 | 0 | 0 | 1 | -90 | 90 | 0.039954 | 0.010042 | -0.039921 | -0.010022
134 | 169 | 0.21039 | 0.13465 | 3.5331e-10 | 0 | 0 | 0 | 0 | 0 | 1 | -90 | 90 | 0.023947 | 0.0060155 | -0.023945 | -0.0060147
135 | 136 | 2.3269 | 1.4892 | 3.9074e-09 | 0 | 0 | 0 | 0 | 0 | 1 | -90 | 90 | 0.014679 | 0.0036809 | -0.014673 | -0.0036778
136 | 137 | 2.1745 | 1.3917 | 3.6515e-09 | 0 | 0 | 0 | 0 | 0 | 1 | -90 | 90 | 0.0068175 | 0.0017088 | -0.0068164 | -0.0017085
169 | 166 | 2.005 | 1.2832 | 3.3669e-09 | 0 | 0 | 0 | 0 | 0 | 1 | -90 | 90 | 0.022249 | 0.0055897 | -0.022239 | -0.0055831
166 | 164 | 1.2309 | 0.78779 | 2.067e-09 | 0 | 0 | 0 | 0 | 0 | 1 | -90 | 90 | 0.022239 | 0.0055831 | -0.022232 | -0.0055791
137 | 138 | 1.9391 | 1.241 | 3.2562e-09 | 0 | 0 | 0 | 0 | 0 | 1 | -90 | 90 | 0.0068164 | 0.0017085 | -0.0068154 | -0.0017081
152 | 175 | 0.86758 | 0.55525 | 1.4569e-09 | 0 | 0 | 0 | 0 | 0 | 1 | -90 | 90 | 0.036381 | 0.0091322 | -0.036368 | -0.0091242
152 | 150 | 0.87399 | 0.55935 | 1.4677e-09 | 0 | 0 | 0 | 0 | 0 | 1 | -90 | 90 | -0.036381 | -0.0091322 | 0.036394 | 0.0091403
175 | 173 | 1.7646 | 1.1293 | 2.9632e-09 | 0 | 0 | 0 | 0 | 0 | 1 | -90 | 90 | 0.015302 | 0.003837 | -0.015297 | -0.0038344
175 | 157 | 1.7064 | 1.0921 | 2.8655e-09 | 0 | 0 | 0 | 0 | 0 | 1 | -90 | 90 | 0.021067 | 0.0052872 | -0.021059 | -0.0052821
150 | 149 | 1.448 | 0.92671 | 2.4316e-09 | 0 | 0 | 0 | 0 | 0 | 1 | -90 | 90 | -0.039068 | -0.0098104 | 0.039092 | 0.0098259
141 | 143 | 0.022094 | 0.01414 | 3.7102e-11 | 0 | 0 | 0 | 0 | 0 | 1 | -90 | 90 | 0.0020296 | 0.00050867 | -0.0020296 | -0.00050867
149 | 151 | 0.57906 | 0.3706 | 9.7241e-10 | 0 | 0 | 0 | 0 | 0 | 1 | -90 | 90 | -0.043732 | -0.010989 | 0.043744 | 0.010996
157 | 155 | 0.65866 | 0.42154 | 1.1061e-09 | 0 | 0 | 0 | 0 | 0 | 1 | -90 | 90 | 0.021059 | 0.0052821 | -0.021055 | -0.0052802
155 | 154 | 0.89916 | 0.57546 | 1.5099e-09 | 0 | 0 | 0 | 0 | 0 | 1 | -90 | 90 | 0.017213 | 0.0043173 | -0.01721 | -0.0043155
173 | 174 | 0.62964 | 0.40297 | 1.0573e-09 | 0 | 0 | 0 | 0 | 0 | 1 | -90 | 90 | 0.012908 | 0.0032356 | -0.012907 | -0.003235
154 | 156 | 1.1101 | 0.71049 | 1.8642e-09 | 0 | 0 | 0 | 0 | 0 | 1 | -90 | 90 | 0.014326 | 0.0035925 | -0.014323 | -0.0035911
156 | 158 | 0.40932 | 0.26197 | 6.8737e-10 | 0 | 0 | 0 | 0 | 0 | 1 | -90 | 90 | 0.011694 | 0.002932 | -0.011693 | -0.0029317
158 | 180 | 2.0195 | 1.2925 | 3.3913e-09 | 0 | 0 | 0 | 0 | 0 | 1 | -90 | 90 | 0.010337 | 0.0025918 | -0.010335 | -0.0025906
180 | 178 | 2.298 | 1.4707 | 3.8589e-09 | 0 | 0 | 0 | 0 | 0 | 1 | -90 | 90 | 0.0092049 | 0.0023075 | -0.0092027 | -0.0023065
178 | 177 | 0.60542 | 0.38747 | 1.0167e-09 | 0 | 0 | 0 | 0 | 0 | 1 | -90 | 90 | 0.0047141 | 0.0011815 | -0.0047139 | -0.0011815
159 | 160 | 0.36417 | 0.23307 | 6.1154e-10 | 0 | 0 | 0 | 0 | 0 | 1 | -90 | 90 | 0.0099019 | 0.002482 | -0.0099015 | -0.0024818
159 | 161 | 1.2952 | 0.82891 | 2.1749e-09 | 0 | 0 | 0 | 0 | 0 | 1 | -90 | 90 | -0.011649 | -0.0029198 | 0.011651 | 0.0029208
160 | 162 | 1.6799 | 1.0751 | 2.821e-09 | 0 | 0 | 0 | 0 | 0 | 1 | -90 | 90 | 0.0083923 | 0.0021035 | -0.008391 | -0.002103
161 | 163 | 0.070149 | 0.044896 | 1.178e-10 | 0 | 0 | 0 | 0 | 0 | 1 | -90 | 90 | -0.013787 | -0.0034563 | 0.013788 | 0.0034564
162 | 170 | 1.2916 | 0.82665 | 2.169e-09 | 0 | 0 | 0 | 0 | 0 | 1 | -90 | 90 | 0.008391 | 0.002103 | -0.00839 | -0.0021026
163 | 171 | 1.5972 | 1.0222 | 2.6822e-09 | 0 | 0 | 0 | 0 | 0 | 1 | -90 | 90 | -0.015302 | -0.003836 | 0.015306 | 0.0038384
170 | 188 | 1.286 | 0.82302 | 2.1595e-09 | 0 | 0 | 0 | 0 | 0 | 1 | -90 | 90 | 0.00839 | 0.0021026 | -0.008389 | -0.0021021
171 | 167 | 0.95119 | 0.60876 | 1.5973e-09 | 0 | 0 | 0 | 0 | 0 | 1 | -90 | 90 | -0.016951 | -0.0042506 | 0.016954 | 0.0042523
188 | 186 | 0.20938 | 0.134 | 3.5161e-10 | 0 | 0 | 0 | 0 | 0 | 1 | -90 | 90 | 0.0039342 | 0.00098564 | -0.0039342 | -0.00098565
167 | 165 | 0.23156 | 0.1482 | 3.8886e-10 | 0 | 0 | 0 | 0 | 0 | 1 | -90 | 90 | -0.018209 | -0.0045667 | 0.018209 | 0.0045672
164 | 165 | 2.1574 | 1.3807 | 3.6229e-09 | 0 | 0 | 0 | 0 | 0 | 1 | -90 | 90 | 0.021031 | 0.005278 | -0.02102 | -0.0052717
168 | 185 | 1.287 | 0.8237 | 2.1613e-09 | 0 | 0 | 0 | 0 | 0 | 1 | -90 | 90 | -0.0017047 | -0.00042725 | 0.0017047 | 0.00042707
185 | 183 | 0.16717 | 0.10699 | 2.8072e-10 | 0 | 0 | 0 | 0 | 0 | 1 | -90 | 90 | -0.0032806 | -0.00082202 | 0.0032806 | 0.00082201
183 | 182 | 1.1537 | 0.73839 | 1.9374e-09 | 0 | 0 | 0 | 0 | 0 | 1 | -90 | 90 | -0.0049497 | -0.0012403 | 0.00495 | 0.0012404
186 | 187 | 2.633 | 1.6851 | 4.4216e-09 | 0 | 0 | 0 | 0 | 0 | 1 | -90 | 90 | 0.0025212 | 0.00063153 | -0.0025211 | -0.00063184
174 | 176 | 0.63636 | 0.40727 | 1.0686e-09 | 0 | 0 | 0 | 0 | 0 | 1 | -90 | 90 | 0.011244 | 0.0028182 | -0.011243 | -0.0028177
176 | 184 | 0.40884 | 0.26165 | 6.8655e-10 | 0 | 0 | 0 | 0 | 0 | 1 | -90 | 90 | 0.0089475 | 0.0022424 | -0.0089471 | -0.0022422
184 | 182 | 0.7913 | 0.50643 | 1.3288e-09 | 0 | 0 | 0 | 0 | 0 | 1 | -90 | 90 | 0.0073367 | 0.0018386 | -0.0073362 | -0.0018384