## bus_data
BUS_I | BUS_TYPE | Pd | Qd | Gs | Bs | area | Vm | Va | baseKV | zone | Vmax | Vmin
1 | 1 | 0.0016725 | 0.00041916 | 0 | 0 | 1 | 0.98432 | -0.29956 | 0.4 | 1 | 1.1 | 0.9
2 | 1 | 0.0012083 | 0.00030282 | 0 | 0 | 1 | 0.98431 | -0.29977 | 0.4 | 1 | 1.1 | 0.9
3 | 1 | 0 | 0 | 0 | 0 | 1 | 0.98436 | -0.29875 | 0.4 | 1 | 1.1 | 0.9
4 | 1 | 0.00084902 | 0.00021278 | 0 | 0 | 1 | 0.98438 | -0.29841 | 0.4 | 1 | 1.1 | 0.9
21 | 1 | 0 | 0 | 0 | 0 | 1 | 0.97286 | -0.52379 | 0.4 | 1 | 1.1 | 0.9
49 | 1 | 0 | 0 | 0 | 0 | 1 | 0.97283 | -0.52431 | 0.4 | 1 | 1.1 | 0.9
19 | 1 | 0.0013622 | 0.00034139 | 0 | 0 | 1 | 0.97291 | -0.52273 | 0.4 | 1 | 1.1 | 0.9
47 | 1 | 0.0016831 | 0.00042184 | 0 | 0 | 1 | 0.97282 | -0.52448 | 0.4 | 1 | 1.1 | 0.9
5 | 1 | 0 | 0 | 0 | 0 | 1 | 0.98448 | -0.29651 | 0.4 | 1 | 1.1 | 0.9
6 | 1 | 0 | 0 | 0 | 0 | 1 | 0.98452 | -0.2957 | 0.4 | 1 | 1.1 | 0.9
7 | 1 | 0.0012415 | 0.00031115 | 0 | 0 | 1 | 0.98443 | -0.29747 | 0.4 | 1 | 1.1 | 0.9
11 | 1 | 0 | 0 | 0 | 0 | 1 | 0.98651 | -0.25729 | 0.4 | 1 | 1.1 | 0.9
8 | 1 | 0.0010981 | 0.0002752 | 0 | 0 | 1 | 0.98427 | -0.30044 | 0.4 | 1 | 1.1 | 0.9
46 | 1 | 0.0011327 | 0.00028388 | 0 | 0 | 1 | 0.98443 | -0.29747 | 0.4 | 1 | 1.1 | 0.9
54 | 1 | 0 | 0 | 0 | 0 | 1 | 0.98587 | -0.26966 | 0.4 | 1 | 1.1 | 0.9
82 | 1 | 0.0022973 | 0.00057575 | 0 | 0 | 1 | 0.98715 | -0.24481 | 0.4 | 1 | 1.1 | 0.9
9 | 1 | 0.0012417 | 0.00031121 | 0 | 0 | 1 | 0.98376 | -0.3103 | 0.4 | 1 | 1.1 | 0.9
10 | 1 | 0 | 0 | 0 | 0 | 1 | 0.98366 | -0.31238 | 0.4 | 1 | 1.1 | 0.9
75 | 1 | 0.0021274 | 0.00053317 | 0 | 0 | 1 | 0.98313 | -0.32264 | 0.4 | 1 | 1.1 | 0.9
74 | 1 | 0.0013627 | 0.00034152 | 0 | 0 | 1 | 0.98284 | -0.32828 | 0.4 | 1 | 1.1 | 0.9
97 | 1 | 0.00081045 | 0.00020312 | 0 | 0 | 1 | 0.98585 | -0.27006 | 0.4 | 1 | 1.1 | 0.9
52 | 1 | 0.0018997 | 0.0004761 | 0 | 0 | 1 | 0.98551 | -0.27676 | 0.4 | 1 | 1.1 | 0.9
80 | 1 | 0.00090986 | 0.00022803 | 0 | 0 | 1 | 0.98748 | -0.23857 | 0.4 | 1 | 1.1 | 0.9
12 | 1 | 0.0011448 | 0.00028691 | 0 | 0 | 1 | 0.97566 | -0.46856 | 0.4 | 1 | 1.1 | 0.9
13 | 1 | 0.0036177 | 0.00090669 | 0 | 0 | 1 | 0.97554 | -0.47091 | 0.4 | 1 | 1.1 | 0.9
14 | 1 | 0 | 0 | 0 | 0 | 1 | 0.97574 | -0.467 | 0.4 | 1 | 1.1 | 0.9
15 | 1 | 0 | 0 | 0 | 0 | 1 | 0.97552 | -0.4713 | 0.4 | 1 | 1.1 | 0.9
17 | 1 | 0.0013914 | 0.00034871 | 0 | 0 | 1 | 0.97592 | -0.46353 | 0.4 | 1 | 1.1 | 0.9
41 | 1 | 0 | 0 | 0 | 0 | 1 | 0.97544 | -0.47294 | 0.4 | 1 | 1.1 | 0.9
161 | 1 | 0.0056454 | 0.0014149 | 0 | 0 | 1 | 0.97403 | -0.50064 | 0.4 | 1 | 1.1 | 0.9
162 | 1 | 0 | 0 | 0 | 0 | 1 | 0.97422 | -0.49698 | 0.4 | 1 | 1.1 | 0.9
16 | 1 | 0.0019221 | 0.00048174 | 0 | 0 | 1 | 0.9725 | -0.53083 | 0.4 | 1 | 1.1 | 0.9
32 | 1 | 0.00155 | 0.00038846 | 0 | 0 | 1 | 0.97252 | -0.53044 | 0.4 | 1 | 1.1 | 0.9
42 | 1 | 0.0021523 | 0.00053941 | 0 | 0 | 1 | 0.97594 | -0.46313 | 0.4 | 1 | 1.1 | 0.9
39 | 1 | 0.0014168 | 0.00035509 | 0 | 0 | 1 | 0.97541 | -0.47342 | 0.4 | 1 | 1.1 | 0.9
31 | 1 | 0.0016521 | 0.00041407 | 0 | 0 | 1 | 0.97257 | -0.52951 | 0.4 | 1 | 1.1 | 0.9
77 | 1 | 0.0062903 | 0.0015765 | 0 | 0 | 1 | 0.97911 | -0.40094 | 0.4 | 1 | 1.1 | 0.9
78 | 1 | 0.0031086 | 0.00077908 | 0 | 0 | 1 | 0.97969 | -0.3896 | 0.4 | 1 | 1.1 | 0.9
69 | 1 | 0.002355 | 0.00059021 | 0 | 0 | 1 | 0.97835 | -0.41571 | 0.4 | 1 | 1.1 | 0.9
43 | 1 | 0 | 0 | 0 | 0 | 1 | 0.97604 | -0.46116 | 0.4 | 1 | 1.1 | 0.9
18 | 1 | 0.001279 | 0.00032055 | 0 | 0 | 1 | 0.97297 | -0.52157 | 0.4 | 1 | 1.1 | 0.9
20 | 1 | 0 | 0 | 0 | 0 | 1 | 0.973 | -0.52107 | 0.4 | 1 | 1.1 | 0.9
22 | 1 | 0.0016073 | 0.00040283 | 0 | 0 | 1 | 0.97293 | -0.52238 | 0.4 | 1 | 1.1 | 0.9
23 | 1 | 0.0012669 | 0.00031752 | 0 | 0 | 1 | 0.97322 | -0.51664 | 0.4 | 1 | 1.1 | 0.9
76 | 1 | 0.00071886 | 0.00018016 | 0 | 0 | 1 | 0.98115 | -0.36104 | 0.4 | 1 | 1.1 | 0.9
79 | 1 | 0 | 0 | 0 | 0 | 1 | 0.98041 | -0.37545 | 0.4 | 1 | 1.1 | 0.9
72 | 1 | 0 | 0 | 0 | 0 | 1 | 0.98184 | -0.34766 | 0.4 | 1 | 1.1 | 0.9
29 | 1 | 0.0010983 | 0.00027525 | 0 | 0 | 1 | 0.97269 | -0.52719 | 0.4 | 1 | 1.1 | 0.9
37 | 1 | 0.0013448 | 0.00033705 | 0 | 0 | 1 | 0.97331 | -0.51477 | 0.4 | 1 | 1.1 | 0.9
30 | 1 | 0.0011842 | 0.00029678 | 0 | 0 | 1 | 0.97268 | -0.52725 | 0.4 | 1 | 1.1 | 0.9
35 | 1 | 0 | 0 | 0 | 0 | 1 | 0.97355 | -0.51017 | 0.4 | 1 | 1.1 | 0.9
24 | 1 | 0.0044118 | 0.0011057 | 0 | 0 | 1 | 0.97485 | -0.48443 | 0.4 | 1 | 1.1 | 0.9
25 | 1 | 0.0013079 | 0.00032779 | 0 | 0 | 1 | 0.97466 | -0.48823 | 0.4 | 1 | 1.1 | 0.9
26 | 1 | 0.0014298 | 0.00035834 | 0 | 0 | 1 | 0.97504 | -0.48074 | 0.4 | 1 | 1.1 | 0.9
27 | 1 | 0.0011921 | 0.00029878 | 0 | 0 | 1 | 0.97423 | -0.49673 | 0.4 | 1 | 1.1 | 0.9
28 | 1 | 0.0015453 | 0.00038728 | 0 | 0 | 1 | 0.97545 | -0.47277 | 0.4 | 1 | 1.1 | 0.9
38 | 1 | 0.0016569 | 0.00041525 | 0 | 0 | 1 | 0.97398 | -0.50156 | 0.4 | 1 | 1.1 | 0.9
209 | 1 | 0.0016458 | 0.00041247 | 0 | 0 | 1 | 0.97611 | -0.45968 | 0.4 | 1 | 1.1 | 0.9
45 | 1 | 0 | 0 | 0 | 0 | 1 | 0.97631 | -0.45574 | 0.4 | 1 | 1.1 | 0.9
33 | 1 | 0.0021151 | 0.00053009 | 0 | 0 | 1 | 0.97333 | -0.51452 | 0.4 | 1 | 1.1 | 0.9
34 | 1 | 0.0013588 | 0.00034055 | 0 | 0 | 1 | 0.97325 | -0.51598 | 0.4 | 1 | 1.1 | 0.9
36 | 1 | 0 | 0 | 0 | 0 | 1 | 0.9732 | -0.51713 | 0.4 | 1 | 1.1 | 0.9
208 | 1 | 0 | 0 | 0 | 0 | 1 | 0.97314 | -0.51826 | 0.4 | 1 | 1.1 | 0.9
50 | 1 | 0.0014386 | 0.00036055 | 0 | 0 | 1 | 0.97307 | -0.51966 | 0.4 | 1 | 1.1 | 0.9
44 | 1 | 0 | 0 | 0 | 0 | 1 | 0.976 | -0.46194 | 0.4 | 1 | 1.1 | 0.9
67 | 1 | 0.0021527 | 0.00053952 | 0 | 0 | 1 | 0.97576 | -0.46663 | 0.4 | 1 | 1.1 | 0.9
66 | 1 | 0.0014352 | 0.0003597 | 0 | 0 | 1 | 0.97598 | -0.46233 | 0.4 | 1 | 1.1 | 0.9
65 | 1 | 0.0023031 | 0.00057722 | 0 | 0 | 1 | 0.97676 | -0.44694 | 0.4 | 1 | 1.1 | 0.9
151 | 1 | 0.0071619 | 0.0017949 | 0 | 0 | 1 | 0.97524 | -0.4769 | 0.4 | 1 | 1.1 | 0.9
63 | 1 | 0.001642 | 0.00041152 | 0 | 0 | 1 | 0.97689 | -0.44444 | 0.4 | 1 | 1.1 | 0.9
48 | 1 | 0.001829 | 0.00045838 | 0 | 0 | 1 | 0.97304 | -0.52013 | 0.4 | 1 | 1.1 | 0.9
51 | 1 | 0.00080876 | 0.0002027 | 0 | 0 | 1 | 0.98523 | -0.28214 | 0.4 | 1 | 1.1 | 0.9
53 | 1 | 0.00087248 | 0.00021866 | 0 | 0 | 1 | 0.98514 | -0.28381 | 0.4 | 1 | 1.1 | 0.9
55 | 1 | 0.0012942 | 0.00032435 | 0 | 0 | 1 | 0.98504 | -0.28583 | 0.4 | 1 | 1.1 | 0.9
99 | 1 | 0.0011773 | 0.00029506 | 0 | 0 | 1 | 0.98498 | -0.28699 | 0.4 | 1 | 1.1 | 0.9
100 | 1 | 0.00092532 | 0.00023191 | 0 | 0 | 1 | 0.9858 | -0.27096 | 0.4 | 1 | 1.1 | 0.9
98 | 1 | 0.0022113 | 0.00055421 | 0 | 0 | 1 | 0.98453 | -0.29588 | 0.4 | 1 | 1.1 | 0.9
56 | 1 | 0.00093777 | 0.00023503 | 0 | 0 | 1 | 0.98853 | -0.21825 | 0.4 | 1 | 1.1 | 0.9
57 | 1 | 0.0017353 | 0.00043491 | 0 | 0 | 1 | 0.98917 | -0.20606 | 0.4 | 1 | 1.1 | 0.9
58 | 1 | 0 | 0 | 0 | 0 | 1 | 0.9885 | -0.21882 | 0.4 | 1 | 1.1 | 0.9
59 | 1 | 0.0018137 | 0.00045455 | 0 | 0 | 1 | 0.98941 | -0.20138 | 0.4 | 1 | 1.1 | 0.9
61 | 1 | 0.0017168 | 0.00043028 | 0 | 0 | 1 | 0.98781 | -0.23218 | 0.4 | 1 | 1.1 | 0.9
115 | 1 | 0.0020057 | 0.00050267 | 0 | 0 | 1 | 0.98997 | -0.19062 | 0.4 | 1 | 1.1 | 0.9
60 | 1 | 0.004052 | 0.0010155 | 0 | 0 | 1 | 0.98924 | -0.20526 | 0.4 | 1 | 1.1 | 0.9
83 | 1 | 0.0030689 | 0.00076914 | 0 | 0 | 1 | 0.98935 | -0.20326 | 0.4 | 1 | 1.1 | 0.9
81 | 1 | 0.00088764 | 0.00022246 | 0 | 0 | 1 | 0.98756 | -0.23701 | 0.4 | 1 | 1.1 | 0.9
116 | 1 | 0.0033746 | 0.00084576 | 0 | 0 | 1 | 0.99046 | -0.18124 | 0.4 | 1 | 1.1 | 0.9
84 | 1 | 0.0036159 | 0.00090622 | 0 | 0 | 1 | 0.98947 | -0.20078 | 0.4 | 1 | 1.1 | 0.9
62 | 1 | 0.0015204 | 0.00038104 | 0 | 0 | 1 | 0.97735 | -0.43527 | 0.4 | 1 | 1.1 | 0.9
64 | 1 | 0.015064 | 0.0037753 | 0 | 0 | 1 | 0.97749 | -0.43261 | 0.4 | 1 | 1.1 | 0.9
150 | 1 | 0.0082361 | 0.0020642 | 0 | 0 | 1 | 0.97475 | -0.4865 | 0.4 | 1 | 1.1 | 0.9
152 | 1 | 0.0003316 | 8.3107e-05 | 0 | 0 | 1 | 0.97312 | -0.51864 | 0.4 | 1 | 1.1 | 0.9
153 | 1 | 0.0025383 | 0.00063616 | 0 | 0 | 1 | 0.97312 | -0.51857 | 0.4 | 1 | 1.1 | 0.9
163 | 1 | 0 | 0 | 0 | 0 | 1 | 0.97371 | -0.507 | 0.4 | 1 | 1.1 | 0.9
195 | 1 | 0 | 0 | 0 | 0 | 1 | 0.97353 | -0.51059 | 0.4 | 1 | 1.1 | 0.9
200 | 1 | 0.0025054 | 0.00062791 | 0 | 0 | 1 | 0.97364 | -0.50845 | 0.4 | 1 | 1.1 | 0.9
193 | 1 | 0.00058231 | 0.00014594 | 0 | 0 | 1 | 0.97338 | -0.51344 | 0.4 | 1 | 1.1 | 0.9
194 | 1 | 0.00043235 | 0.00010836 | 0 | 0 | 1 | 0.97324 | -0.51636 | 0.4 | 1 | 1.1 | 0.9
201 | 1 | 0.001645 | 0.00041227 | 0 | 0 | 1 | 0.97361 | -0.50902 | 0.4 | 1 | 1.1 | 0.9
70 | 1 | 0.0020216 | 0.00050666 | 0 | 0 | 1 | 0.9817 | -0.35032 | 0.4 | 1 | 1.1 | 0.9
71 | 1 | 0.0016606 | 0.00041619 | 0 | 0 | 1 | 0.98176 | -0.34923 | 0.4 | 1 | 1.1 | 0.9
73 | 1 | 0.0014339 | 0.00035938 | 0 | 0 | 1 | 0.98223 | -0.33997 | 0.4 | 1 | 1.1 | 0.9
92 | 1 | 0.0036342 | 0.00091082 | 0 | 0 | 1 | 0.98956 | -0.19911 | 0.4 | 1 | 1.1 | 0.9
93 | 1 | 0 | 0 | 0 | 0 | 1 | 0.99002 | -0.19019 | 0.4 | 1 | 1.1 | 0.9
85 | 1 | 0.001469 | 0.00036818 | 0 | 0 | 1 | 0.98392 | -0.30779 | 0.4 | 1 | 1.1 | 0.9
86 | 1 | 0.0014905 | 0.00037355 | 0 | 0 | 1 | 0.98375 | -0.31094 | 0.4 | 1 | 1.1 | 0.9
87 | 1 | 0.0019961 | 0.00050027 | 0 | 0 | 1 | 0.98418 | -0.30266 | 0.4 | 1 | 1.1 | 0.9
88 | 1 | 0.0030291 | 0.00075917 | 0 | 0 | 1 | 0.9836 | -0.31392 | 0.4 | 1 | 1.1 | 0.9
89 | 1 | 0 | 0 | 0 | 0 | 1 | 0.98433 | -0.29963 | 0.4 | 1 | 1.1 | 0.9
91 | 1 | 0.0031092 | 0.00077924 | 0 | 0 | 1 | 0.98336 | -0.31875 | 0.4 | 1 | 1.1 | 0.9
96 | 1 | 0.0017337 | 0.0004345 | 0 | 0 | 1 | 0.98331 | -0.31965 | 0.4 | 1 | 1.1 | 0.9
94 | 1 | 0.0038429 | 0.00096311 | 0 | 0 | 1 | 0.99036 | -0.18355 | 0.4 | 1 | 1.1 | 0.9
95 | 1 | 0.00377 | 0.00094486 | 0 | 0 | 1 | 0.98993 | -0.1919 | 0.4 | 1 | 1.1 | 0.9
136 | 1 | 0.0033752 | 0.0008459 | 0 | 0 | 1 | 0.99074 | -0.17621 | 0.4 | 1 | 1.1 | 0.9
134 | 1 | 0.003128 | 0.00078396 | 0 | 0 | 1 | 0.99102 | -0.17082 | 0.4 | 1 | 1.1 | 0.9
210 | 1 | 0.0014882 | 0.00037297 | 0 | 0 | 1 | 0.98572 | -0.27258 | 0.4 | 1 | 1.1 | 0.9
101 | 1 | 0.0018232 | 0.00045695 | 0 | 0 | 1 | 0.99062 | -0.17857 | 0.4 | 1 | 1.1 | 0.9
102 | 1 | 0.0023141 | 0.00057996 | 0 | 0 | 1 | 0.99063 | -0.1784 | 0.4 | 1 | 1.1 | 0.9
103 | 1 | 0.0032812 | 0.00082235 | 0 | 0 | 1 | 0.99061 | -0.17868 | 0.4 | 1 | 1.1 | 0.9
131 | 1 | 0.0036035 | 0.00090312 | 0 | 0 | 1 | 0.99041 | -0.18258 | 0.4 | 1 | 1.1 | 0.9
104 | 1 | 0.0019292 | 0.0004835 | 0 | 0 | 1 | 0.99087 | -0.1737 | 0.4 | 1 | 1.1 | 0.9
132 | 1 | 0.001653 | 0.00041429 | 0 | 0 | 1 | 0.99089 | -0.17338 | 0.4 | 1 | 1.1 | 0.9
108 | 1 | 0.0025149 | 0.0006303 | 0 | 0 | 1 | 0.99126 | -0.16618 | 0.4 | 1 | 1.1 | 0.9
105 | 1 | 0.0023745 | 0.0005951 | 0 | 0 | 1 | 0.99166 | -0.15849 | 0.4 | 1 | 1.1 | 0.9
106 | 1 | 0.0043245 | 0.0010838 | 0 | 0 | 1 | 0.99158 | -0.15993 | 0.4 | 1 | 1.1 | 0.9
107 | 1 | 0 | 0 | 0 | 0 | 1 | 0.99212 | -0.14945 | 0.4 | 1 | 1.1 | 0.9
109 | 1 | 0 | 0 | 0 | 0 | 1 | 0.99199 | -0.15196 | 0.4 | 1 | 1.1 | 0.9
110 | 1 | 0 | 0 | 0 | 0 | 1 | 0.99297 | -0.13314 | 0.4 | 1 | 1.1 | 0.9
117 | 1 | 0.0037448 | 0.00093853 | 0 | 0 | 1 | 0.99102 | -0.17048 | 0.4 | 1 | 1.1 | 0.9
135 | 1 | 0.0024692 | 0.00061883 | 0 | 0 | 1 | 0.99151 | -0.16121 | 0.4 | 1 | 1.1 | 0.9
143 | 1 | 0.0046616 | 0.0011683 | 0 | 0 | 1 | 0.99608 | -0.074072 | 0.4 | 1 | 1.1 | 0.9
149 | 1 | 0.0036579 | 0.00091676 | 0 | 0 | 1 | 0.99202 | -0.15124 | 0.4 | 1 | 1.1 | 0.9
133 | 1 | 0.0032387 | 0.00081168 | 0 | 0 | 1 | 0.99149 | -0.1616 | 0.4 | 1 | 1.1 | 0.9
142 | 1 | 0.0024513 | 0.00061435 | 0 | 0 | 1 | 0.99864 | -0.025608 | 0.4 | 1 | 1.1 | 0.9
148 | 1 | 0.0032142 | 0.00080554 | 0 | 0 | 1 | 0.99082 | -0.17428 | 0.4 | 1 | 1.1 | 0.9
111 | 1 | 0.0038427 | 0.00096308 | 0 | 0 | 1 | 0.97732 | -0.43565 | 0.4 | 1 | 1.1 | 0.9
112 | 1 | 0.0043792 | 0.0010975 | 0 | 0 | 1 | 0.97722 | -0.43757 | 0.4 | 1 | 1.1 | 0.9
113 | 1 | 0.0019583 | 0.0004908 | 0 | 0 | 1 | 0.97743 | -0.43338 | 0.4 | 1 | 1.1 | 0.9
114 | 1 | 0.0016731 | 0.00041932 | 0 | 0 | 1 | 0.97758 | -0.43049 | 0.4 | 1 | 1.1 | 0.9
155 | 1 | 0.0051472 | 0.00129 | 0 | 0 | 1 | 0.97767 | -0.42871 | 0.4 | 1 | 1.1 | 0.9
158 | 1 | 0.0016865 | 0.00042267 | 0 | 0 | 1 | 0.97792 | -0.42382 | 0.4 | 1 | 1.1 | 0.9
118 | 1 | 0.0012861 | 0.00032234 | 0 | 0 | 1 | 0.98321 | -0.32051 | 0.4 | 1 | 1.1 | 0.9
119 | 1 | 0.001786 | 0.00044762 | 0 | 0 | 1 | 0.9856 | -0.27443 | 0.4 | 1 | 1.1 | 0.9
120 | 1 | 0 | 0 | 0 | 0 | 1 | 0.98079 | -0.36769 | 0.4 | 1 | 1.1 | 0.9
121 | 1 | 0.0023931 | 0.00059977 | 0 | 0 | 1 | 0.98762 | -0.23546 | 0.4 | 1 | 1.1 | 0.9
122 | 1 | 0 | 0 | 0 | 0 | 1 | 0.97958 | -0.39128 | 0.4 | 1 | 1.1 | 0.9
123 | 1 | 0.0017645 | 0.00044223 | 0 | 0 | 1 | 0.98075 | -0.36838 | 0.4 | 1 | 1.1 | 0.9
127 | 1 | 0.0049006 | 0.0012282 | 0 | 0 | 1 | 0.97885 | -0.40555 | 0.4 | 1 | 1.1 | 0.9
124 | 1 | 0.0023645 | 0.00059261 | 0 | 0 | 1 | 0.97813 | -0.41958 | 0.4 | 1 | 1.1 | 0.9
129 | 1 | 0.0026718 | 0.00066961 | 0 | 0 | 1 | 0.98066 | -0.37023 | 0.4 | 1 | 1.1 | 0.9
160 | 1 | 0.0035976 | 0.00090165 | 0 | 0 | 1 | 0.97841 | -0.41425 | 0.4 | 1 | 1.1 | 0.9
125 | 1 | 0.0016256 | 0.00040742 | 0 | 0 | 1 | 0.97678 | -0.44593 | 0.4 | 1 | 1.1 | 0.9
128 | 1 | 0.0031079 | 0.00077891 | 0 | 0 | 1 | 0.9806 | -0.37137 | 0.4 | 1 | 1.1 | 0.9
126 | 1 | 0.0035537 | 0.00089064 | 0 | 0 | 1 | 0.97647 | -0.45203 | 0.4 | 1 | 1.1 | 0.9
176 | 1 | 0 | 0 | 0 | 0 | 1 | 0.97558 | -0.46964 | 0.4 | 1 | 1.1 | 0.9
177 | 1 | 0.003877 | 0.00097167 | 0 | 0 | 1 | 0.97538 | -0.47349 | 0.4 | 1 | 1.1 | 0.9
174 | 1 | 0.0026847 | 0.00067286 | 0 | 0 | 1 | 0.97507 | -0.47953 | 0.4 | 1 | 1.1 | 0.9
159 | 1 | 0.0014512 | 0.0003637 | 0 | 0 | 1 | 0.9784 | -0.41441 | 0.4 | 1 | 1.1 | 0.9
130 | 1 | 0.001925 | 0.00048246 | 0 | 0 | 1 | 0.97445 | -0.49187 | 0.4 | 1 | 1.1 | 0.9
171 | 1 | 0.0028862 | 0.00072336 | 0 | 0 | 1 | 0.97451 | -0.49063 | 0.4 | 1 | 1.1 | 0.9
172 | 1 | 0.0039589 | 0.00099219 | 0 | 0 | 1 | 0.97483 | -0.48442 | 0.4 | 1 | 1.1 | 0.9
173 | 1 | 0.002715 | 0.00068045 | 0 | 0 | 1 | 0.97425 | -0.49587 | 0.4 | 1 | 1.1 | 0.9
137 | 1 | 0.0006892 | 0.00017273 | 0 | 0 | 1 | 0.99852 | -0.0284 | 0.4 | 1 | 1.1 | 0.9
138 | 1 | 0.0024363 | 0.00061061 | 0 | 0 | 1 | 0.99852 | -0.028507 | 0.4 | 1 | 1.1 | 0.9
139 | 1 | 0.0081195 | 0.0020349 | 0 | 0 | 1 | 0.9987 | -0.024904 | 0.4 | 1 | 1.1 | 0.9
140 | 1 | 0.0019142 | 0.00047973 | 0 | 0 | 1 | 0.99847 | -0.029341 | 0.4 | 1 | 1.1 | 0.9
141 | 1 | 0.0032716 | 0.00081994 | 0 | 0 | 1 | 0.99912 | -0.016965 | 0.4 | 1 | 1.1 | 0.9
154 | 1 | 0.0022781 | 0.00057095 | 0 | 0 | 1 | 0.99846 | -0.029614 | 0.4 | 1 | 1.1 | 0.9
157 | 1 | 0.0019888 | 0.00049844 | 0 | 0 | 1 | 0.99921 | -0.015156 | 0.4 | 1 | 1.1 | 0.9
147 | 1 | 0.0017589 | 0.00044082 | 0 | 0 | 1 | 0.99952 | -0.0091539 | 0.4 | 1 | 1.1 | 0.9
144 | 3 | 0.0028037 | 0.00070267 | 0 | 0 | 1 | 1 | 0 | 0.4 | 1 | 1.1 | 0.9
145 | 1 | 0.0025274 | 0.00063343 | 0 | 0 | 1 | 0.99994 | -0.0010775 | 0.4 | 1 | 1.1 | 0.9
146 | 1 | 0.0019863 | 0.00049782 | 0 | 0 | 1 | 0.99958 | -0.0079805 | 0.4 | 1 | 1.1 | 0.9
164 | 1 | 0.000441 | 0.00011052 | 0 | 0 | 1 | 0.97307 | -0.51962 | 0.4 | 1 | 1.1 | 0.9
169 | 1 | 0.00084442 | 0.00021163 | 0 | 0 | 1 | 0.97302 | -0.52068 | 0.4 | 1 | 1.1 | 0.9
165 | 1 | 0.0031504 | 0.00078957 | 0 | 0 | 1 | 0.97306 | -0.51976 | 0.4 | 1 | 1.1 | 0.9
170 | 1 | 0.00056713 | 0.00014214 | 0 | 0 | 1 | 0.97301 | -0.52086 | 0.4 | 1 | 1.1 | 0.9
166 | 1 | 0.001446 | 0.00036239 | 0 | 0 | 1 | 0.97076 | -0.56482 | 0.4 | 1 | 1.1 | 0.9
167 | 1 | 0.0022598 | 0.00056636 | 0 | 0 | 1 | 0.97082 | -0.56361 | 0.4 | 1 | 1.1 | 0.9
168 | 1 | 0 | 0 | 0 | 0 | 1 | 0.97066 | -0.56669 | 0.4 | 1 | 1.1 | 0.9
202 | 1 | 0.0012871 | 0.00032257 | 0 | 0 | 1 | 0.9712 | -0.55603 | 0.4 | 1 | 1.1 | 0.9
203 | 1 | 0 | 0 | 0 | 0 | 1 | 0.97045 | -0.57095 | 0.4 | 1 | 1.1 | 0.9
199 | 1 | 0.0015367 | 0.00038513 | 0 | 0 | 1 | 0.97133 | -0.55346 | 0.4 | 1 | 1.1 | 0.9
204 | 1 | 0 | 0 | 0 | 0 | 1 | 0.97035 | -0.5729 | 0.4 | 1 | 1.1 | 0.9
175 | 1 | 0.0032081 | 0.00080404 | 0 | 0 | 1 | 0.97406 | -0.49964 | 0.4 | 1 | 1.1 | 0.9
187 | 1 | 0.0025535 | 0.00063997 | 0 | 0 | 1 | 0.97394 | -0.50191 | 0.4 | 1 | 1.1 | 0.9
188 | 1 | 0.001053 | 0.00026391 | 0 | 0 | 1 | 0.9739 | -0.50263 | 0.4 | 1 | 1.1 | 0.9
179 | 1 | 0.0014735 | 0.00036928 | 0 | 0 | 1 | 0.97476 | -0.48563 | 0.4 | 1 | 1.1 | 0.9
178 | 1 | 0.003429 | 0.00085939 | 0 | 0 | 1 | 0.97431 | -0.49464 | 0.4 | 1 | 1.1 | 0.9
180 | 1 | 0.00090584 | 0.00022702 | 0 | 0 | 1 | 0.97397 | -0.50131 | 0.4 | 1 | 1.1 | 0.9
181 | 1 | 0.0023773 | 0.00059581 | 0 | 0 | 1 | 0.97327 | -0.51508 | 0.4 | 1 | 1.1 | 0.9
192 | 1 | 0.0064618 | 0.0016195 | 0 | 0 | 1 | 0.97247 | -0.53086 | 0.4 | 1 | 1.1 | 0.9
185 | 1 | 0 | 0 | 0 | 0 | 1 | 0.97232 | -0.53388 | 0.4 | 1 | 1.1 | 0.9
182 | 1 | 0.0027188 | 0.00068139 | 0 | 0 | 1 | 0.97212 | -0.53776 | 0.4 | 1 | 1.1 | 0.9
183 | 1 | 0.0015332 | 0.00038425 | 0 | 0 | 1 | 0.9721 | -0.5382 | 0.4 | 1 | 1.1 | 0.9
184 | 1 | 0 | 0 | 0 | 0 | 1 | 0.97218 | -0.53653 | 0.4 | 1 | 1.1 | 0.9
186 | 1 | 0.0031581 | 0.0007915 | 0 | 0 | 1 | 0.97172 | -0.5457 | 0.4 | 1 | 1.1 | 0.9
189 | 1 | 0.0011635 | 0.00029159 | 0 | 0 | 1 | 0.97224 | -0.53537 | 0.4 | 1 | 1.1 | 0.9
198 | 1 | 0.0024752 | 0.00062034 | 0 | 0 | 1 | 0.97152 | -0.54975 | 0.4 | 1 | 1.1 | 0.9
190 | 1 | 0.00072619 | 0.000182 | 0 | 0 | 1 | 0.97223 | -0.53565 | 0.4 | 1 | 1.1 | 0.9
197 | 1 | 0.00059685 | 0.00014958 | 0 | 0 | 1 | 0.9739 | -0.50265 | 0.4 | 1 | 1.1 | 0.9
191 | 1 | 0.0011781 | 0.00029525 | 0 | 0 | 1 | 0.97219 | -0.53633 | 0.4 | 1 | 1.1 | 0.9
207 | 1 | 0.0017949 | 0.00044984 | 0 | 0 | 1 | 0.97032 | -0.57348 | 0.4 | 1 | 1.1 | 0.9

## generator_data
GEN_BUS | PG | QG | QMAX | QMIN | VG | MBASE | GEN_STATUS | PMAX | PMIN
144 | 0.39602 | 0.10178 | 10 | -10 | 1 | 100 | 1 | 10 | 0

## branch_data
F_BUS | T_BUS | BR_R | BR_X | BR_B | RATE_A | RATE_B | RATE_C | TAP | SHIFT | BR_STATUS | ANGMIN | ANGMAX | P_in | Q_in | P_out | Q_out
1 | 2 | 0.72304 | 0.46275 | 1.2142e-09 | 0 | 0 | 0 | 0 | 0 | 1 | -90 | 90 | 0.0012083 | 0.00030271 | -0.0012083 | -0.00030282
1 | 3 | 1.2341 | 0.78985 | 2.0725e-09 | 0 | 0 | 0 | 0 | 0 | 1 | -90 | 90 | -0.0028807 | -0.00072188 | 0.0028808 | 0.00072175
3 | 4 | 0.50158 | 0.32101 | 8.4229e-10 | 0 | 0 | 0 | 0 | 0 | 1 | -90 | 90 | -0.0028808 | -0.00072175 | 0.0028809 | 0.0007217
4 | 5 | 2.21 | 1.4144 | 3.7112e-09 | 0 | 0 | 0 | 0 | 0 | 1 | -90 | 90 | -0.0037299 | -0.00093448 | 0.0037302 | 0.00093434
21 | 49 | 1.2916 | 0.82665 | 2.169e-09 | 0 | 0 | 0 | 0 | 0 | 1 | -90 | 90 | 0.0016832 | 0.00042161 | -0.0016831 | -0.00042179
21 | 19 | 2.6735 | 1.711 | 4.4895e-09 | 0 | 0 | 0 | 0 | 0 | 1 | -90 | 90 | -0.0016832 | -0.00042161 | 0.0016832 | 0.00042124
49 | 47 | 0.44802 | 0.28673 | 7.5235e-10 | 0 | 0 | 0 | 0 | 0 | 1 | -90 | 90 | 0.0016831 | 0.00042179 | -0.0016831 | -0.00042185
19 | 18 | 1.617 | 1.0349 | 2.7154e-09 | 0 | 0 | 0 | 0 | 0 | 1 | -90 | 90 | -0.0030454 | -0.00076265 | 0.0030455 | 0.0007625
5 | 6 | 0.58086 | 0.37175 | 9.7542e-10 | 0 | 0 | 0 | 0 | 0 | 1 | -90 | 90 | -0.0061045 | -0.0015292 | 0.0061047 | 0.0015292
5 | 7 | 1.7439 | 1.1161 | 2.9284e-09 | 0 | 0 | 0 | 0 | 0 | 1 | -90 | 90 | 0.0023743 | 0.00059481 | -0.0023742 | -0.00059503
6 | 11 | 1.2535 | 0.80222 | 8.4197e-09 | 0 | 0 | 0 | 0 | 0 | 1 | -90 | 90 | -0.13435 | -0.034051 | 0.1346 | 0.034209
6 | 8 | 0.1618 | 0.10355 | 1.0868e-09 | 0 | 0 | 0 | 0 | 0 | 1 | -90 | 90 | 0.12825 | 0.032522 | -0.12822 | -0.032503
7 | 46 | 0.01774 | 0.011354 | 2.9791e-11 | 0 | 0 | 0 | 0 | 0 | 1 | -90 | 90 | 0.0011327 | 0.00028388 | -0.0011327 | -0.00028388
11 | 54 | 2.215 | 1.4176 | 3.7196e-09 | 0 | 0 | 0 | 0 | 0 | 1 | -90 | 90 | 0.024363 | 0.0061197 | -0.024348 | -0.0061109
11 | 82 | 0.34544 | 0.22108 | 2.3203e-09 | 0 | 0 | 0 | 0 | 0 | 1 | -90 | 90 | -0.15896 | -0.040329 | 0.15906 | 0.04039
8 | 9 | 0.33908 | 0.21701 | 2.2776e-09 | 0 | 0 | 0 | 0 | 0 | 1 | -90 | 90 | 0.12712 | 0.032228 | -0.12706 | -0.03219
54 | 97 | 0.5487 | 0.35117 | 9.2141e-10 | 0 | 0 | 0 | 0 | 0 | 1 | -90 | 90 | 0.0032242 | 0.00080706 | -0.0032241 | -0.00080711
54 | 52 | 1.4657 | 0.93803 | 2.4613e-09 | 0 | 0 | 0 | 0 | 0 | 1 | -90 | 90 | 0.021124 | 0.0053038 | -0.021117 | -0.0052995
82 | 80 | 0.17051 | 0.10912 | 1.1453e-09 | 0 | 0 | 0 | 0 | 0 | 1 | -90 | 90 | -0.16135 | -0.040965 | 0.1614 | 0.040996
9 | 10 | 0.072498 | 0.046399 | 4.8697e-10 | 0 | 0 | 0 | 0 | 0 | 1 | -90 | 90 | 0.12582 | 0.031879 | -0.1258 | -0.031871
10 | 75 | 0.35573 | 0.22767 | 2.3895e-09 | 0 | 0 | 0 | 0 | 0 | 1 | -90 | 90 | 0.1258 | 0.031871 | -0.12574 | -0.031831
75 | 74 | 0.19893 | 0.12731 | 1.3362e-09 | 0 | 0 | 0 | 0 | 0 | 1 | -90 | 90 | 0.12361 | 0.031298 | -0.12358 | -0.031277
74 | 73 | 0.41665 | 0.26665 | 2.7986e-09 | 0 | 0 | 0 | 0 | 0 | 1 | -90 | 90 | 0.12222 | 0.030935 | -0.12215 | -0.030892
97 | 100 | 1.6151 | 1.0337 | 2.7122e-09 | 0 | 0 | 0 | 0 | 0 | 1 | -90 | 90 | 0.0024137 | 0.00060399 | -0.0024136 | -0.00060418
52 | 51 | 1.2215 | 0.78174 | 2.0512e-09 | 0 | 0 | 0 | 0 | 0 | 1 | -90 | 90 | 0.019217 | 0.0048234 | -0.019212 | -0.0048204
80 | 81 | 0.042488 | 0.027192 | 2.8539e-10 | 0 | 0 | 0 | 0 | 0 | 1 | -90 | 90 | -0.16231 | -0.041224 | 0.16232 | 0.041232
12 | 13 | 1.9899 | 1.2736 | 3.3416e-09 | 0 | 0 | 0 | 0 | 0 | 1 | -90 | 90 | 0.0050352 | 0.0012608 | -0.0050346 | -0.0012607
12 | 14 | 1.0763 | 0.68882 | 1.8074e-09 | 0 | 0 | 0 | 0 | 0 | 1 | -90 | 90 | -0.0061799 | -0.0015477 | 0.0061804 | 0.0015478
13 | 15 | 1.1816 | 0.75622 | 1.9842e-09 | 0 | 0 | 0 | 0 | 0 | 1 | -90 | 90 | 0.001417 | 0.00035401 | -0.001417 | -0.00035418
14 | 17 | 2.3948 | 1.5327 | 4.0216e-09 | 0 | 0 | 0 | 0 | 0 | 1 | -90 | 90 | -0.0061804 | -0.0015478 | 0.0061814 | 0.0015481
15 | 41 | 4.9312 | 3.156 | 8.2809e-09 | 0 | 0 | 0 | 0 | 0 | 1 | -90 | 90 | 0.001417 | 0.00035418 | -0.0014168 | -0.0003549
17 | 42 | 0.22429 | 0.14355 | 3.7665e-10 | 0 | 0 | 0 | 0 | 0 | 1 | -90 | 90 | -0.0075728 | -0.0018968 | 0.0075729 | 0.0018968
41 | 39 | 1.4405 | 0.92195 | 2.4191e-09 | 0 | 0 | 0 | 0 | 0 | 1 | -90 | 90 | 0.0014168 | 0.0003549 | -0.0014168 | -0.0003551
161 | 162 | 2.7568 | 1.7643 | 4.6294e-09 | 0 | 0 | 0 | 0 | 0 | 1 | -90 | 90 | -0.0056452 | -0.0014149 | 0.0056462 | 0.0014151
162 | 163 | 3.267 | 2.0909 | 5.4862e-09 | 0 | 0 | 0 | 0 | 0 | 1 | -90 | 90 | 0.013049 | 0.0032716 | -0.013043 | -0.0032682
162 | 150 | 2.385 | 1.5264 | 8.01e-09 | 0 | 0 | 0 | 0 | 0 | 1 | -90 | 90 | -0.018695 | -0.0046867 | 0.018705 | 0.004692
16 | 32 | 0.8791 | 0.56262 | 1.4762e-09 | 0 | 0 | 0 | 0 | 0 | 1 | -90 | 90 | -0.0019221 | -0.00048176 | 0.0019221 | 0.00048164
32 | 31 | 1.1236 | 0.71909 | 1.8868e-09 | 0 | 0 | 0 | 0 | 0 | 1 | -90 | 90 | -0.0034721 | -0.00087012 | 0.0034722 | 0.00087004
42 | 43 | 0.86484 | 0.5535 | 1.4523e-09 | 0 | 0 | 0 | 0 | 0 | 1 | -90 | 90 | -0.0097251 | -0.0024363 | 0.0097261 | 0.0024367
31 | 30 | 1.8728 | 1.1986 | 3.145e-09 | 0 | 0 | 0 | 0 | 0 | 1 | -90 | 90 | -0.0051243 | -0.0012841 | 0.0051249 | 0.0012842
77 | 78 | 0.43332 | 0.27733 | 2.9107e-09 | 0 | 0 | 0 | 0 | 0 | 1 | -90 | 90 | -0.11287 | -0.028435 | 0.11293 | 0.028474
77 | 69 | 0.59735 | 0.3823 | 4.0124e-09 | 0 | 0 | 0 | 0 | 0 | 1 | -90 | 90 | 0.10658 | 0.026859 | -0.1065 | -0.026811
78 | 79 | 0.52697 | 0.33726 | 3.5397e-09 | 0 | 0 | 0 | 0 | 0 | 1 | -90 | 90 | -0.11604 | -0.029253 | 0.11611 | 0.029303
69 | 64 | 0.69789 | 0.44665 | 4.6878e-09 | 0 | 0 | 0 | 0 | 0 | 1 | -90 | 90 | 0.10415 | 0.026221 | -0.10406 | -0.026168
43 | 44 | 0.088047 | 0.05635 | 5.9142e-10 | 0 | 0 | 0 | 0 | 0 | 1 | -90 | 90 | 0.037729 | 0.0094736 | -0.037728 | -0.0094727
43 | 45 | 0.48824 | 0.31247 | 3.2796e-09 | 0 | 0 | 0 | 0 | 0 | 1 | -90 | 90 | -0.047455 | -0.01191 | 0.047467 | 0.011918
18 | 20 | 0.49169 | 0.31468 | 8.2569e-10 | 0 | 0 | 0 | 0 | 0 | 1 | -90 | 90 | -0.0043245 | -0.0010831 | 0.0043246 | 0.001083
20 | 22 | 0.6182 | 0.39565 | 1.0381e-09 | 0 | 0 | 0 | 0 | 0 | 1 | -90 | 90 | 0.0090168 | 0.00226 | -0.0090162 | -0.0022597
20 | 23 | 1.4099 | 0.90236 | 2.3677e-09 | 0 | 0 | 0 | 0 | 0 | 1 | -90 | 90 | -0.013341 | -0.003343 | 0.013344 | 0.0033446
22 | 29 | 2.7497 | 1.7598 | 4.6174e-09 | 0 | 0 | 0 | 0 | 0 | 1 | -90 | 90 | 0.0074089 | 0.0018569 | -0.0074072 | -0.0018562
23 | 37 | 0.54398 | 0.34815 | 9.1349e-10 | 0 | 0 | 0 | 0 | 0 | 1 | -90 | 90 | -0.014611 | -0.0036621 | 0.014612 | 0.0036629
76 | 79 | 0.53738 | 0.34393 | 3.6096e-09 | 0 | 0 | 0 | 0 | 0 | 1 | -90 | 90 | 0.11619 | 0.029354 | -0.11611 | -0.029303
76 | 72 | 0.49683 | 0.31797 | 3.3373e-09 | 0 | 0 | 0 | 0 | 0 | 1 | -90 | 90 | -0.11691 | -0.029534 | 0.11699 | 0.029582
72 | 73 | 0.27708 | 0.17733 | 1.8611e-09 | 0 | 0 | 0 | 0 | 0 | 1 | -90 | 90 | -0.12067 | -0.030504 | 0.12072 | 0.030532
72 | 71 | 1.8388 | 1.1768 | 3.0879e-09 | 0 | 0 | 0 | 0 | 0 | 1 | -90 | 90 | 0.0036826 | 0.00092244 | -0.0036823 | -0.00092256
29 | 30 | 0.043911 | 0.028103 | 7.3738e-11 | 0 | 0 | 0 | 0 | 0 | 1 | -90 | 90 | 0.006309 | 0.001581 | -0.006309 | -0.001581
37 | 35 | 1.2235 | 0.78302 | 2.0545e-09 | 0 | 0 | 0 | 0 | 0 | 1 | -90 | 90 | -0.015957 | -0.0039999 | 0.015961 | 0.004002
35 | 38 | 1.6114 | 1.0313 | 2.7059e-09 | 0 | 0 | 0 | 0 | 0 | 1 | -90 | 90 | -0.022704 | -0.0056915 | 0.022714 | 0.0056972
35 | 33 | 2.7399 | 1.7536 | 4.6011e-09 | 0 | 0 | 0 | 0 | 0 | 1 | -90 | 90 | 0.0067436 | 0.0016895 | -0.0067422 | -0.0016891
24 | 25 | 0.60363 | 0.38632 | 1.0137e-09 | 0 | 0 | 0 | 0 | 0 | 1 | -90 | 90 | 0.026891 | 0.0067519 | -0.026886 | -0.0067489
24 | 26 | 0.5029 | 0.32185 | 8.445e-10 | 0 | 0 | 0 | 0 | 0 | 1 | -90 | 90 | -0.031303 | -0.0078577 | 0.031309 | 0.0078611
25 | 27 | 1.4158 | 0.90609 | 2.3774e-09 | 0 | 0 | 0 | 0 | 0 | 1 | -90 | 90 | 0.025579 | 0.0064211 | -0.025568 | -0.0064147
26 | 28 | 1.038 | 0.66435 | 1.7432e-09 | 0 | 0 | 0 | 0 | 0 | 1 | -90 | 90 | -0.032738 | -0.0082194 | 0.032751 | 0.0082272
27 | 38 | 0.84341 | 0.53978 | 1.4163e-09 | 0 | 0 | 0 | 0 | 0 | 1 | -90 | 90 | 0.024376 | 0.0061159 | -0.02437 | -0.0061125
28 | 209 | 1.6318 | 1.0444 | 2.7403e-09 | 0 | 0 | 0 | 0 | 0 | 1 | -90 | 90 | -0.034296 | -0.0086145 | 0.034317 | 0.008628
209 | 45 | 0.46868 | 0.29996 | 7.8705e-10 | 0 | 0 | 0 | 0 | 0 | 1 | -90 | 90 | -0.035963 | -0.0090404 | 0.03597 | 0.0090447
45 | 65 | 0.45143 | 0.28891 | 3.0323e-09 | 0 | 0 | 0 | 0 | 0 | 1 | -90 | 90 | -0.083437 | -0.020962 | 0.083472 | 0.020985
33 | 34 | 1.3371 | 0.85574 | 2.2453e-09 | 0 | 0 | 0 | 0 | 0 | 1 | -90 | 90 | 0.0046272 | 0.001159 | -0.0046269 | -0.001159
34 | 36 | 1.5022 | 0.96138 | 2.5225e-09 | 0 | 0 | 0 | 0 | 0 | 1 | -90 | 90 | 0.0032681 | 0.00081842 | -0.0032679 | -0.00081855
36 | 208 | 1.4552 | 0.9313 | 2.4436e-09 | 0 | 0 | 0 | 0 | 0 | 1 | -90 | 90 | 0.0032679 | 0.00081855 | -0.0032677 | -0.00081867
208 | 50 | 1.8247 | 1.1678 | 3.0642e-09 | 0 | 0 | 0 | 0 | 0 | 1 | -90 | 90 | 0.0032677 | 0.00081867 | -0.0032675 | -0.00081882
50 | 48 | 1.0866 | 0.69544 | 1.8247e-09 | 0 | 0 | 0 | 0 | 0 | 1 | -90 | 90 | 0.0018289 | 0.00045825 | -0.0018289 | -0.0004584
44 | 67 | 0.5524 | 0.35353 | 3.7105e-09 | 0 | 0 | 0 | 0 | 0 | 1 | -90 | 90 | 0.036292 | 0.0091132 | -0.036284 | -0.0091084
44 | 66 | 1.162 | 0.74365 | 1.9512e-09 | 0 | 0 | 0 | 0 | 0 | 1 | -90 | 90 | 0.0014352 | 0.00035954 | -0.0014352 | -0.00035971
67 | 151 | 1.2848 | 0.8223 | 4.3152e-09 | 0 | 0 | 0 | 0 | 0 | 1 | -90 | 90 | 0.034132 | 0.0085688 | -0.034115 | -0.0085586
65 | 63 | 0.12497 | 0.079982 | 8.3944e-10 | 0 | 0 | 0 | 0 | 0 | 1 | -90 | 90 | -0.085775 | -0.021562 | 0.085786 | 0.021568
151 | 150 | 1.5199 | 0.97271 | 5.1045e-09 | 0 | 0 | 0 | 0 | 0 | 1 | -90 | 90 | 0.026953 | 0.0067636 | -0.026941 | -0.0067562
63 | 62 | 0.44986 | 0.28791 | 3.0218e-09 | 0 | 0 | 0 | 0 | 0 | 1 | -90 | 90 | -0.087428 | -0.02198 | 0.087466 | 0.022004
51 | 53 | 0.39315 | 0.25162 | 6.6021e-10 | 0 | 0 | 0 | 0 | 0 | 1 | -90 | 90 | 0.018404 | 0.0046177 | -0.018402 | -0.0046169
53 | 55 | 0.50178 | 0.32114 | 8.4262e-10 | 0 | 0 | 0 | 0 | 0 | 1 | -90 | 90 | 0.01753 | 0.0043982 | -0.017528 | -0.0043972
55 | 99 | 0.31195 | 0.19965 | 5.2384e-10 | 0 | 0 | 0 | 0 | 0 | 1 | -90 | 90 | 0.016234 | 0.0040728 | -0.016233 | -0.0040723
99 | 98 | 2.5694 | 1.6444 | 4.3148e-09 | 0 | 0 | 0 | 0 | 0 | 1 | -90 | 90 | 0.015056 | 0.0037773 | -0.015049 | -0.0037736
100 | 210 | 4.7407 | 3.034 | 7.9609e-09 | 0 | 0 | 0 | 0 | 0 | 1 | -90 | 90 | 0.0014883 | 0.00037227 | -0.0014882 | -0.00037297
98 | 89 | 1.2682 | 0.81164 | 2.1296e-09 | 0 | 0 | 0 | 0 | 0 | 1 | -90 | 90 | 0.012838 | 0.0032194 | -0.012836 | -0.0032181
56 | 57 | 0.32493 | 0.20796 | 2.1826e-09 | 0 | 0 | 0 | 0 | 0 | 1 | -90 | 90 | -0.16602 | -0.042214 | 0.16611 | 0.042277
56 | 58 | 0.015063 | 0.0096405 | 1.0118e-10 | 0 | 0 | 0 | 0 | 0 | 1 | -90 | 90 | 0.16508 | 0.041979 | -0.16507 | -0.041977
57 | 59 | 0.12365 | 0.079139 | 8.3059e-10 | 0 | 0 | 0 | 0 | 0 | 1 | -90 | 90 | -0.16785 | -0.042712 | 0.16789 | 0.042736
58 | 61 | 0.35768 | 0.22891 | 2.4026e-09 | 0 | 0 | 0 | 0 | 0 | 1 | -90 | 90 | 0.16507 | 0.041977 | -0.16497 | -0.041909
59 | 115 | 0.28107 | 0.17988 | 1.888e-09 | 0 | 0 | 0 | 0 | 0 | 1 | -90 | 90 | -0.1697 | -0.04319 | 0.16979 | 0.043246
61 | 81 | 0.13048 | 0.083505 | 8.7642e-10 | 0 | 0 | 0 | 0 | 0 | 1 | -90 | 90 | 0.16325 | 0.041479 | -0.16321 | -0.041454
115 | 116 | 0.24242 | 0.15515 | 1.6284e-09 | 0 | 0 | 0 | 0 | 0 | 1 | -90 | 90 | -0.17179 | -0.043749 | 0.17187 | 0.043799
60 | 83 | 2.1714 | 1.3897 | 3.6464e-09 | 0 | 0 | 0 | 0 | 0 | 1 | -90 | 90 | -0.004052 | -0.0010155 | 0.0040524 | 0.0010154
83 | 84 | 1.5235 | 0.97507 | 2.5584e-09 | 0 | 0 | 0 | 0 | 0 | 1 | -90 | 90 | -0.0071213 | -0.0017846 | 0.0071221 | 0.0017848
116 | 117 | 0.2731 | 0.17478 | 1.8344e-09 | 0 | 0 | 0 | 0 | 0 | 1 | -90 | 90 | -0.17525 | -0.044644 | 0.17534 | 0.044702
84 | 92 | 0.68547 | 0.4387 | 1.1511e-09 | 0 | 0 | 0 | 0 | 0 | 1 | -90 | 90 | -0.010738 | -0.0026911 | 0.010739 | 0.0026915
62 | 64 | 0.12808 | 0.081968 | 8.6029e-10 | 0 | 0 | 0 | 0 | 0 | 1 | -90 | 90 | -0.088986 | -0.022385 | 0.088997 | 0.022392
152 | 153 | 0.93727 | 0.59985 | 1.5739e-09 | 0 | 0 | 0 | 0 | 0 | 1 | -90 | 90 | -0.00033159 | -8.311e-05 | 0.00033159 | 8.2962e-05
153 | 164 | 1.2444 | 0.79639 | 2.0896e-09 | 0 | 0 | 0 | 0 | 0 | 1 | -90 | 90 | 0.0035915 | 0.00090003 | -0.0035913 | -0.00090011
153 | 169 | 6.334 | 4.0537 | 1.0636e-08 | 0 | 0 | 0 | 0 | 0 | 1 | -90 | 90 | 0.0014117 | 0.00035265 | -0.0014115 | -0.00035357
153 | 194 | 1.1874 | 0.75991 | 1.9939e-09 | 0 | 0 | 0 | 0 | 0 | 1 | -90 | 90 | -0.007873 | -0.0019718 | 0.0078738 | 0.0019722
163 | 195 | 1.7135 | 1.0967 | 2.8775e-09 | 0 | 0 | 0 | 0 | 0 | 1 | -90 | 90 | 0.0088924 | 0.0022282 | -0.0088908 | -0.0022275
163 | 200 | 1.4801 | 0.94729 | 2.4856e-09 | 0 | 0 | 0 | 0 | 0 | 1 | -90 | 90 | 0.0041506 | 0.00104 | -0.0041503 | -0.00104
195 | 193 | 1.3616 | 0.87145 | 2.2866e-09 | 0 | 0 | 0 | 0 | 0 | 1 | -90 | 90 | 0.0088908 | 0.0022275 | -0.0088896 | -0.002227
200 | 201 | 1.4821 | 0.94857 | 2.4889e-09 | 0 | 0 | 0 | 0 | 0 | 1 | -90 | 90 | 0.001645 | 0.00041208 | -0.0016449 | -0.00041229
193 | 194 | 1.4951 | 0.95686 | 2.5107e-09 | 0 | 0 | 0 | 0 | 0 | 1 | -90 | 90 | 0.0083073 | 0.002081 | -0.0083062 | -0.0020805
70 | 71 | 2.3312 | 1.492 | 3.9147e-09 | 0 | 0 | 0 | 0 | 0 | 1 | -90 | 90 | -0.0020216 | -0.00050667 | 0.0020217 | 0.00050636
92 | 93 | 2.724 | 1.7433 | 4.5743e-09 | 0 | 0 | 0 | 0 | 0 | 1 | -90 | 90 | -0.014373 | -0.0036023 | 0.014379 | 0.0036058
93 | 94 | 1.6073 | 1.0287 | 2.6991e-09 | 0 | 0 | 0 | 0 | 0 | 1 | -90 | 90 | -0.018149 | -0.0045505 | 0.018155 | 0.0045539
93 | 95 | 1.9967 | 1.2779 | 3.353e-09 | 0 | 0 | 0 | 0 | 0 | 1 | -90 | 90 | 0.0037703 | 0.00094473 | -0.00377 | -0.00094486
85 | 86 | 1.4598 | 0.93425 | 2.4513e-09 | 0 | 0 | 0 | 0 | 0 | 1 | -90 | 90 | 0.0093661 | 0.0023473 | -0.0093647 | -0.0023466
85 | 87 | 2.0578 | 1.317 | 3.4556e-09 | 0 | 0 | 0 | 0 | 0 | 1 | -90 | 90 | -0.010835 | -0.0027155 | 0.010838 | 0.0027168
86 | 88 | 1.6365 | 1.0474 | 2.7482e-09 | 0 | 0 | 0 | 0 | 0 | 1 | -90 | 90 | 0.0078742 | 0.0019731 | -0.0078731 | -0.0019726
87 | 89 | 1.0238 | 0.65521 | 1.7192e-09 | 0 | 0 | 0 | 0 | 0 | 1 | -90 | 90 | -0.012834 | -0.0032171 | 0.012836 | 0.0032181
88 | 91 | 4.3292 | 2.7707 | 7.2699e-09 | 0 | 0 | 0 | 0 | 0 | 1 | -90 | 90 | 0.004844 | 0.0012134 | -0.0048429 | -0.0012134
91 | 96 | 2.2425 | 1.4352 | 3.7657e-09 | 0 | 0 | 0 | 0 | 0 | 1 | -90 | 90 | 0.0017337 | 0.00043419 | -0.0017337 | -0.0004345
94 | 136 | 1.4696 | 0.94052 | 2.4678e-09 | 0 | 0 | 0 | 0 | 0 | 1 | -90 | 90 | -0.021998 | -0.005517 | 0.022006 | 0.0055217
136 | 134 | 0.935 | 0.5984 | 1.5701e-09 | 0 | 0 | 0 | 0 | 0 | 1 | -90 | 90 | -0.025381 | -0.0063676 | 0.025387 | 0.0063717
134 | 133 | 1.4248 | 0.91185 | 2.3926e-09 | 0 | 0 | 0 | 0 | 0 | 1 | -90 | 90 | -0.028515 | -0.0071556 | 0.028528 | 0.0071634
101 | 102 | 0.089866 | 0.057514 | 1.5091e-10 | 0 | 0 | 0 | 0 | 0 | 1 | -90 | 90 | -0.0087086 | -0.002182 | 0.0087087 | 0.0021821
101 | 103 | 0.14761 | 0.094468 | 2.4787e-10 | 0 | 0 | 0 | 0 | 0 | 1 | -90 | 90 | 0.0032812 | 0.00082234 | -0.0032812 | -0.00082236
101 | 131 | 4.8928 | 3.1314 | 8.2163e-09 | 0 | 0 | 0 | 0 | 0 | 1 | -90 | 90 | 0.0036041 | 0.00090275 | -0.0036035 | -0.00090312
102 | 104 | 1.8725 | 1.1984 | 3.1445e-09 | 0 | 0 | 0 | 0 | 0 | 1 | -90 | 90 | -0.011023 | -0.002762 | 0.011025 | 0.0027633
104 | 132 | 0.11058 | 0.070771 | 1.8569e-10 | 0 | 0 | 0 | 0 | 0 | 1 | -90 | 90 | -0.012954 | -0.0032468 | 0.012955 | 0.0032469
132 | 108 | 2.1685 | 1.3878 | 3.6415e-09 | 0 | 0 | 0 | 0 | 0 | 1 | -90 | 90 | -0.014608 | -0.0036612 | 0.014613 | 0.0036641
108 | 106 | 1.6081 | 1.0292 | 2.7005e-09 | 0 | 0 | 0 | 0 | 0 | 1 | -90 | 90 | -0.017128 | -0.0042943 | 0.017133 | 0.0042973
105 | 106 | 0.29608 | 0.18949 | 4.972e-10 | 0 | 0 | 0 | 0 | 0 | 1 | -90 | 90 | 0.021459 | 0.0053821 | -0.021457 | -0.0053812
105 | 107 | 1.6741 | 1.0714 | 2.8112e-09 | 0 | 0 | 0 | 0 | 0 | 1 | -90 | 90 | -0.023833 | -0.0059772 | 0.023843 | 0.0059835
107 | 109 | 0.052324 | 0.033488 | 3.5147e-10 | 0 | 0 | 0 | 0 | 0 | 1 | -90 | 90 | 0.21352 | 0.054363 | -0.21349 | -0.054347
107 | 110 | 0.30633 | 0.19605 | 2.0576e-09 | 0 | 0 | 0 | 0 | 0 | 1 | -90 | 90 | -0.23736 | -0.060347 | 0.23755 | 0.060466
109 | 117 | 0.46088 | 0.29496 | 3.0958e-09 | 0 | 0 | 0 | 0 | 0 | 1 | -90 | 90 | 0.17924 | 0.045743 | -0.17908 | -0.045641
109 | 135 | 1.1928 | 0.76338 | 2.003e-09 | 0 | 0 | 0 | 0 | 0 | 1 | -90 | 90 | 0.034252 | 0.0086038 | -0.034236 | -0.0085943
110 | 143 | 0.74255 | 0.47523 | 4.9877e-09 | 0 | 0 | 0 | 0 | 0 | 1 | -90 | 90 | -0.35678 | -0.091029 | 0.3578 | 0.091682
110 | 149 | 0.68029 | 0.43539 | 2.2848e-09 | 0 | 0 | 0 | 0 | 0 | 1 | -90 | 90 | 0.11923 | 0.030563 | -0.11913 | -0.030496
135 | 133 | 0.054615 | 0.034954 | 9.1714e-11 | 0 | 0 | 0 | 0 | 0 | 1 | -90 | 90 | 0.031767 | 0.0079755 | -0.031767 | -0.0079751
143 | 142 | 0.60476 | 0.38705 | 4.0622e-09 | 0 | 0 | 0 | 0 | 0 | 1 | -90 | 90 | -0.36246 | -0.09285 | 0.36332 | 0.093395
149 | 148 | 0.89208 | 0.57093 | 1.498e-09 | 0 | 0 | 0 | 0 | 0 | 1 | -90 | 90 | 0.11547 | 0.029579 | -0.11534 | -0.029497
142 | 144 | 0.31862 | 0.20392 | 2.1402e-09 | 0 | 0 | 0 | 0 | 0 | 1 | -90 | 90 | -0.36577 | -0.09401 | 0.36623 | 0.094301
148 | 121 | 2.4257 | 1.5525 | 4.0734e-09 | 0 | 0 | 0 | 0 | 0 | 1 | -90 | 90 | 0.11213 | 0.028692 | -0.1118 | -0.02848
111 | 112 | 1.8759 | 1.2005 | 3.1501e-09 | 0 | 0 | 0 | 0 | 0 | 1 | -90 | 90 | 0.0043795 | 0.0010975 | -0.0043791 | -0.0010976
111 | 113 | 1.1817 | 0.7563 | 1.9844e-09 | 0 | 0 | 0 | 0 | 0 | 1 | -90 | 90 | -0.0082222 | -0.0020606 | 0.0082231 | 0.002061
113 | 114 | 1.2165 | 0.77854 | 2.0428e-09 | 0 | 0 | 0 | 0 | 0 | 1 | -90 | 90 | -0.010181 | -0.0025518 | 0.010183 | 0.0025525
114 | 155 | 0.64191 | 0.41082 | 1.0779e-09 | 0 | 0 | 0 | 0 | 0 | 1 | -90 | 90 | -0.011856 | -0.0029718 | 0.011857 | 0.0029724
155 | 158 | 1.2337 | 0.78958 | 2.0717e-09 | 0 | 0 | 0 | 0 | 0 | 1 | -90 | 90 | -0.017004 | -0.0042624 | 0.017008 | 0.0042648
158 | 159 | 2.1581 | 1.3812 | 3.624e-09 | 0 | 0 | 0 | 0 | 0 | 1 | -90 | 90 | -0.018694 | -0.0046874 | 0.018703 | 0.0046924
118 | 119 | 1.8806 | 1.2036 | 3.158e-09 | 0 | 0 | 0 | 0 | 0 | 1 | -90 | 90 | -0.10717 | -0.02715 | 0.10741 | 0.027302
118 | 120 | 1.9398 | 1.2415 | 3.2575e-09 | 0 | 0 | 0 | 0 | 0 | 1 | -90 | 90 | 0.10589 | 0.026828 | -0.10565 | -0.026675
119 | 121 | 1.5712 | 1.0056 | 2.6385e-09 | 0 | 0 | 0 | 0 | 0 | 1 | -90 | 90 | -0.1092 | -0.02775 | 0.1094 | 0.027881
120 | 122 | 1.0409 | 0.6662 | 1.748e-09 | 0 | 0 | 0 | 0 | 0 | 1 | -90 | 90 | 0.098103 | 0.024785 | -0.097992 | -0.024714
120 | 123 | 0.39205 | 0.25091 | 6.5835e-10 | 0 | 0 | 0 | 0 | 0 | 1 | -90 | 90 | 0.007545 | 0.0018908 | -0.0075448 | -0.0018907
122 | 127 | 2.142 | 1.3709 | 3.5971e-09 | 0 | 0 | 0 | 0 | 0 | 1 | -90 | 90 | 0.028681 | 0.0072043 | -0.028662 | -0.0071922
122 | 124 | 1.7624 | 1.128 | 2.9596e-09 | 0 | 0 | 0 | 0 | 0 | 1 | -90 | 90 | 0.069311 | 0.01751 | -0.069217 | -0.01745
123 | 129 | 1.3794 | 0.88284 | 2.3164e-09 | 0 | 0 | 0 | 0 | 0 | 1 | -90 | 90 | 0.0057803 | 0.0014485 | -0.0057798 | -0.0014484
127 | 160 | 1.5729 | 1.0067 | 2.6414e-09 | 0 | 0 | 0 | 0 | 0 | 1 | -90 | 90 | 0.023761 | 0.005964 | -0.023752 | -0.0059579
124 | 125 | 1.6949 | 1.0847 | 2.8462e-09 | 0 | 0 | 0 | 0 | 0 | 1 | -90 | 90 | 0.066852 | 0.016857 | -0.066768 | -0.016804
129 | 128 | 1.5898 | 1.0175 | 2.6697e-09 | 0 | 0 | 0 | 0 | 0 | 1 | -90 | 90 | 0.003108 | 0.00077878 | -0.0031078 | -0.00077893
160 | 159 | 0.034206 | 0.021892 | 5.7441e-11 | 0 | 0 | 0 | 0 | 0 | 1 | -90 | 90 | 0.020154 | 0.0050562 | -0.020154 | -0.0050561
125 | 126 | 0.40175 | 0.25712 | 6.7465e-10 | 0 | 0 | 0 | 0 | 0 | 1 | -90 | 90 | 0.065142 | 0.016396 | -0.065123 | -0.016384
126 | 176 | 1.2242 | 0.78351 | 2.0558e-09 | 0 | 0 | 0 | 0 | 0 | 1 | -90 | 90 | 0.06157 | 0.015494 | -0.061518 | -0.015461
176 | 177 | 0.41283 | 0.26421 | 6.9325e-10 | 0 | 0 | 0 | 0 | 0 | 1 | -90 | 90 | 0.039914 | 0.010039 | -0.039906 | -0.010035
176 | 174 | 1.954 | 1.2505 | 3.2812e-09 | 0 | 0 | 0 | 0 | 0 | 1 | -90 | 90 | 0.021604 | 0.0054214 | -0.021594 | -0.0054152
177 | 179 | 1.4392 | 0.92111 | 2.4169e-09 | 0 | 0 | 0 | 0 | 0 | 1 | -90 | 90 | 0.036029 | 0.0090632 | -0.036009 | -0.00905
174 | 172 | 1.1007 | 0.70442 | 1.8483e-09 | 0 | 0 | 0 | 0 | 0 | 1 | -90 | 90 | 0.01891 | 0.0047423 | -0.018905 | -0.0047397
130 | 171 | 2.7392 | 1.7531 | 4.5999e-09 | 0 | 0 | 0 | 0 | 0 | 1 | -90 | 90 | -0.001925 | -0.00048248 | 0.0019251 | 0.00048212
171 | 172 | 1.77 | 1.1328 | 2.9724e-09 | 0 | 0 | 0 | 0 | 0 | 1 | -90 | 90 | -0.014942 | -0.0037449 | 0.014946 | 0.0037475
171 | 173 | 2.2009 | 1.4086 | 3.696e-09 | 0 | 0 | 0 | 0 | 0 | 1 | -90 | 90 | 0.010131 | 0.0025394 | -0.010128 | -0.0025382
173 | 175 | 2.1644 | 1.3852 | 3.6346e-09 | 0 | 0 | 0 | 0 | 0 | 1 | -90 | 90 | 0.0074132 | 0.0018577 | -0.0074118 | -0.0018572
137 | 138 | 0.071908 | 0.046021 | 1.2075e-10 | 0 | 0 | 0 | 0 | 0 | 1 | -90 | 90 | 0.0066289 | 0.0016612 | -0.0066288 | -0.0016612
137 | 139 | 2.1354 | 1.3666 | 3.5858e-09 | 0 | 0 | 0 | 0 | 0 | 1 | -90 | 90 | -0.0073181 | -0.0018339 | 0.0073193 | 0.0018343
138 | 140 | 0.88877 | 0.56881 | 1.4925e-09 | 0 | 0 | 0 | 0 | 0 | 1 | -90 | 90 | 0.0041925 | 0.0010506 | -0.0041923 | -0.0010506
139 | 141 | 2.2999 | 1.4719 | 3.8621e-09 | 0 | 0 | 0 | 0 | 0 | 1 | -90 | 90 | -0.015439 | -0.0038693 | 0.015445 | 0.0038726
140 | 154 | 0.53505 | 0.34243 | 8.9849e-10 | 0 | 0 | 0 | 0 | 0 | 1 | -90 | 90 | 0.0022782 | 0.00057088 | -0.0022781 | -0.00057095
141 | 157 | 0.43261 | 0.27687 | 7.2647e-10 | 0 | 0 | 0 | 0 | 0 | 1 | -90 | 90 | -0.018716 | -0.0046926 | 0.018718 | 0.0046935
157 | 147 | 1.298 | 0.8307 | 2.1796e-09 | 0 | 0 | 0 | 0 | 0 | 1 | -90 | 90 | -0.020707 | -0.005192 | 0.020713 | 0.0051955
147 | 146 | 0.23396 | 0.14973 | 3.9288e-10 | 0 | 0 | 0 | 0 | 0 | 1 | -90 | 90 | -0.022471 | -0.0056364 | 0.022473 | 0.0056371
144 | 145 | 0.17904 | 0.11458 | 3.0065e-10 | 0 | 0 | 0 | 0 | 0 | 1 | -90 | 90 | 0.026996 | 0.0067742 | -0.026994 | -0.0067733
145 | 146 | 1.2651 | 0.80966 | 2.1244e-09 | 0 | 0 | 0 | 0 | 0 | 1 | -90 | 90 | 0.024467 | 0.0061399 | -0.024459 | -0.006135
164 | 165 | 0.19565 | 0.12521 | 3.2854e-10 | 0 | 0 | 0 | 0 | 0 | 1 | -90 | 90 | 0.0031503 | 0.00078958 | -0.0031503 | -0.0007896
169 | 170 | 1.3695 | 0.87646 | 2.2997e-09 | 0 | 0 | 0 | 0 | 0 | 1 | -90 | 90 | 0.00056712 | 0.00014193 | -0.00056712 | -0.00014214
166 | 167 | 1.574 | 1.0074 | 2.6432e-09 | 0 | 0 | 0 | 0 | 0 | 1 | -90 | 90 | -0.0032415 | -0.00080953 | 0.0032416 | 0.0008094
166 | 168 | 4.3846 | 2.8061 | 7.3629e-09 | 0 | 0 | 0 | 0 | 0 | 1 | -90 | 90 | 0.0017956 | 0.00044712 | -0.0017954 | -0.00044771
167 | 202 | 5.8157 | 3.7221 | 9.7662e-09 | 0 | 0 | 0 | 0 | 0 | 1 | -90 | 90 | -0.0055014 | -0.0013758 | 0.0055033 | 0.0013761
168 | 203 | 9.9832 | 6.3892 | 1.6764e-08 | 0 | 0 | 0 | 0 | 0 | 1 | -90 | 90 | 0.0017954 | 0.00044771 | -0.001795 | -0.00044906
202 | 199 | 1.5993 | 1.0236 | 2.6857e-09 | 0 | 0 | 0 | 0 | 0 | 1 | -90 | 90 | -0.0067904 | -0.0016987 | 0.0067912 | 0.001699
203 | 204 | 4.5923 | 2.939 | 7.7117e-09 | 0 | 0 | 0 | 0 | 0 | 1 | -90 | 90 | 0.001795 | 0.00044906 | -0.0017949 | -0.00044968
199 | 198 | 1.88 | 1.2032 | 3.157e-09 | 0 | 0 | 0 | 0 | 0 | 1 | -90 | 90 | -0.0083278 | -0.0020841 | 0.0083293 | 0.0020848
204 | 207 | 1.3562 | 0.86794 | 2.2774e-09 | 0 | 0 | 0 | 0 | 0 | 1 | -90 | 90 | 0.0017949 | 0.00044968 | -0.0017948 | -0.00044986
175 | 187 | 2.3024 | 1.4736 | 3.8664e-09 | 0 | 0 | 0 | 0 | 0 | 1 | -90 | 90 | 0.0042038 | 0.0010531 | -0.0042033 | -0.0010532
187 | 188 | 1.8346 | 1.1742 | 3.0809e-09 | 0 | 0 | 0 | 0 | 0 | 1 | -90 | 90 | 0.0016499 | 0.00041322 | -0.0016498 | -0.00041348
188 | 197 | 0.20779 | 0.13298 | 3.4893e-10 | 0 | 0 | 0 | 0 | 0 | 1 | -90 | 90 | 0.00059683 | 0.00014956 | -0.00059683 | -0.00014959
179 | 178 | 1.112 | 0.71168 | 1.8673e-09 | 0 | 0 | 0 | 0 | 0 | 1 | -90 | 90 | 0.034535 | 0.0086808 | -0.03452 | -0.0086714
178 | 180 | 0.91426 | 0.58513 | 1.5353e-09 | 0 | 0 | 0 | 0 | 0 | 1 | -90 | 90 | 0.031091 | 0.007812 | -0.031081 | -0.0078059
180 | 181 | 1.9424 | 1.2431 | 3.2618e-09 | 0 | 0 | 0 | 0 | 0 | 1 | -90 | 90 | 0.030176 | 0.0075789 | -0.030156 | -0.0075665
181 | 192 | 2.4113 | 1.5432 | 4.0492e-09 | 0 | 0 | 0 | 0 | 0 | 1 | -90 | 90 | 0.027779 | 0.0069707 | -0.027758 | -0.0069577
192 | 185 | 0.60147 | 0.38494 | 1.01e-09 | 0 | 0 | 0 | 0 | 0 | 1 | -90 | 90 | 0.021296 | 0.0053382 | -0.021293 | -0.0053363
185 | 189 | 2.0559 | 1.3158 | 3.4525e-09 | 0 | 0 | 0 | 0 | 0 | 1 | -90 | 90 | 0.0030679 | 0.00076824 | -0.0030677 | -0.00076843
185 | 184 | 0.61625 | 0.3944 | 1.0348e-09 | 0 | 0 | 0 | 0 | 0 | 1 | -90 | 90 | 0.018225 | 0.0045681 | -0.018223 | -0.0045667
182 | 183 | 1.2286 | 0.78631 | 2.0632e-09 | 0 | 0 | 0 | 0 | 0 | 1 | -90 | 90 | 0.0015332 | 0.0003841 | -0.0015331 | -0.00038427
182 | 184 | 1.2219 | 0.78201 | 2.0519e-09 | 0 | 0 | 0 | 0 | 0 | 1 | -90 | 90 | -0.0042519 | -0.0010655 | 0.0042521 | 0.0010655
184 | 186 | 2.7778 | 1.7778 | 4.6647e-09 | 0 | 0 | 0 | 0 | 0 | 1 | -90 | 90 | 0.013971 | 0.0035012 | -0.013965 | -0.0034978
186 | 198 | 1.5874 | 1.0159 | 2.6656e-09 | 0 | 0 | 0 | 0 | 0 | 1 | -90 | 90 | 0.010807 | 0.0027062 | -0.010804 | -0.0027051
189 | 190 | 0.62492 | 0.39995 | 1.0494e-09 | 0 | 0 | 0 | 0 | 0 | 1 | -90 | 90 | 0.0019042 | 0.00047682 | -0.0019042 | -0.00047691
190 | 191 | 2.4225 | 1.5504 | 4.0681e-09 | 0 | 0 | 0 | 0 | 0 | 1 | -90 | 90 | 0.0011781 | 0.0002949 | -0.001178 | -0.00029526