## bus_data
BUS_I | BUS_TYPE | Pd | Qd | Gs | Bs | area | Vm | Va | baseKV | zone | Vmax | Vmin
1 | 1 | 6.8472e-05 | 1.7161e-05 | 0 | 0 | 1 | 0.971 | -0.56066 | 0.4 | 1 | 1.1 | 0.9
2 | 1 | 9.3757e-05 | 2.3498e-05 | 0 | 0 | 1 | 0.971 | -0.56081 | 0.4 | 1 | 1.1 | 0.9
3 | 1 | 0.00014328 | 3.5908e-05 | 0 | 0 | 1 | 0.97101 | -0.56047 | 0.4 | 1 | 1.1 | 0.9
4 | 1 | 0.00012043 | 3.0183e-05 | 0 | 0 | 1 | 0.97099 | -0.56089 | 0.4 | 1 | 1.1 | 0.9
5 | 1 | 6.467e-05 | 1.6208e-05 | 0 | 0 | 1 | 0.97102 | -0.56023 | 0.4 | 1 | 1.1 | 0.9
41 | 1 | 0.0033403 | 0.00083717 | 0 | 0 | 1 | 0.97104 | -0.55994 | 0.4 | 1 | 1.1 | 0.9
38 | 1 | 0.0041219 | 0.001033 | 0 | 0 | 1 | 0.97114 | -0.55785 | 0.4 | 1 | 1.1 | 0.9
6 | 1 | 0.0068055 | 0.0017056 | 0 | 0 | 1 | 0.98021 | -0.38104 | 0.4 | 1 | 1.1 | 0.9
7 | 1 | 0.0086843 | 0.0021765 | 0 | 0 | 1 | 0.98069 | -0.37162 | 0.4 | 1 | 1.1 | 0.9
9 | 1 | 0.018566 | 0.0046531 | 0 | 0 | 1 | 0.98161 | -0.35368 | 0.4 | 1 | 1.1 | 0.9
11 | 1 | 0 | 0 | 0 | 0 | 1 | 0.98258 | -0.33463 | 0.4 | 1 | 1.1 | 0.9
10 | 1 | 0 | 0 | 0 | 0 | 1 | 0.97957 | -0.39231 | 0.4 | 1 | 1.1 | 0.9
89 | 1 | 0 | 0 | 0 | 0 | 1 | 0.98542 | -0.27909 | 0.4 | 1 | 1.1 | 0.9
101 | 1 | 0.003487 | 0.00087392 | 0 | 0 | 1 | 0.97855 | -0.41234 | 0.4 | 1 | 1.1 | 0.9
12 | 1 | 0 | 0 | 0 | 0 | 1 | 0.98464 | -0.29452 | 0.4 | 1 | 1.1 | 0.9
90 | 1 | 0.01412 | 0.0035387 | 0 | 0 | 1 | 0.98522 | -0.28314 | 0.4 | 1 | 1.1 | 0.9
39 | 1 | 0 | 0 | 0 | 0 | 1 | 0.97385 | -0.50437 | 0.4 | 1 | 1.1 | 0.9
37 | 1 | 0 | 0 | 0 | 0 | 1 | 0.97313 | -0.51857 | 0.4 | 1 | 1.1 | 0.9
86 | 1 | 0 | 0 | 0 | 0 | 1 | 0.98585 | -0.27085 | 0.4 | 1 | 1.1 | 0.9
88 | 1 | 0.014233 | 0.0035671 | 0 | 0 | 1 | 0.98559 | -0.27582 | 0.4 | 1 | 1.1 | 0.9
84 | 1 | 0.017571 | 0.0044038 | 0 | 0 | 1 | 0.98616 | -0.26484 | 0.4 | 1 | 1.1 | 0.9
13 | 1 | 0 | 0 | 0 | 0 | 1 | 0.99598 | -0.076344 | 0.4 | 1 | 1.1 | 0.9
26 | 1 | 0 | 0 | 0 | 0 | 1 | 0.99755 | -0.046451 | 0.4 | 1 | 1.1 | 0.9
17 | 1 | 0 | 0 | 0 | 0 | 1 | 0.99229 | -0.14683 | 0.4 | 1 | 1.1 | 0.9
32 | 1 | 0.070234 | 0.017602 | 0 | 0 | 1 | 0.99585 | -0.0789 | 0.4 | 1 | 1.1 | 0.9
14 | 1 | 0 | 0 | 0 | 0 | 1 | 0.98743 | -0.24045 | 0.4 | 1 | 1.1 | 0.9
94 | 1 | 0.013912 | 0.0034868 | 0 | 0 | 1 | 0.98711 | -0.24654 | 0.4 | 1 | 1.1 | 0.9
85 | 1 | 0 | 0 | 0 | 0 | 1 | 0.98653 | -0.25774 | 0.4 | 1 | 1.1 | 0.9
93 | 1 | 0.014778 | 0.0037037 | 0 | 0 | 1 | 0.9881 | -0.22737 | 0.4 | 1 | 1.1 | 0.9
15 | 1 | 0 | 0 | 0 | 0 | 1 | 0.98893 | -0.21141 | 0.4 | 1 | 1.1 | 0.9
92 | 1 | 0.0053344 | 0.0013369 | 0 | 0 | 1 | 0.98972 | -0.19624 | 0.4 | 1 | 1.1 | 0.9
16 | 1 | 0 | 0 | 0 | 0 | 1 | 0.99095 | -0.17251 | 0.4 | 1 | 1.1 | 0.9
91 | 1 | 0.0049793 | 0.0012479 | 0 | 0 | 1 | 0.98992 | -0.19227 | 0.4 | 1 | 1.1 | 0.9
29 | 1 | 0.005865 | 0.0014699 | 0 | 0 | 1 | 0.99155 | -0.1611 | 0.4 | 1 | 1.1 | 0.9
87 | 1 | 0 | 0 | 0 | 0 | 1 | 0.98538 | -0.28004 | 0.4 | 1 | 1.1 | 0.9
102 | 3 | 0.017223 | 0.0043164 | 0 | 0 | 1 | 1 | 0 | 0.4 | 1 | 1.1 | 0.9
24 | 1 | 0 | 0 | 0 | 0 | 1 | 0.99461 | -0.10254 | 0.4 | 1 | 1.1 | 0.9
27 | 1 | 0 | 0 | 0 | 0 | 1 | 0.99387 | -0.11701 | 0.4 | 1 | 1.1 | 0.9
23 | 1 | 0 | 0 | 0 | 0 | 1 | 0.99283 | -0.13665 | 0.4 | 1 | 1.1 | 0.9
28 | 1 | 0 | 0 | 0 | 0 | 1 | 0.99214 | -0.15 | 0.4 | 1 | 1.1 | 0.9
99 | 1 | 0.021971 | 0.0055065 | 0 | 0 | 1 | 0.99263 | -0.14059 | 0.4 | 1 | 1.1 | 0.9
25 | 1 | 0 | 0 | 0 | 0 | 1 | 0.99024 | -0.18635 | 0.4 | 1 | 1.1 | 0.9
52 | 1 | 0.036886 | 0.0092446 | 0 | 0 | 1 | 0.98951 | -0.2005 | 0.4 | 1 | 1.1 | 0.9
22 | 1 | 0 | 0 | 0 | 0 | 1 | 0.98972 | -0.19686 | 0.4 | 1 | 1.1 | 0.9
50 | 1 | 0.0076141 | 0.0019083 | 0 | 0 | 1 | 0.98984 | -0.19446 | 0.4 | 1 | 1.1 | 0.9
19 | 1 | 0 | 0 | 0 | 0 | 1 | 0.98962 | -0.19871 | 0.4 | 1 | 1.1 | 0.9
33 | 1 | 0 | 0 | 0 | 0 | 1 | 0.99341 | -0.12586 | 0.4 | 1 | 1.1 | 0.9
34 | 1 | 0 | 0 | 0 | 0 | 1 | 0.9934 | -0.12608 | 0.4 | 1 | 1.1 | 0.9
95 | 1 | 0.0040062 | 0.001004 | 0 | 0 | 1 | 0.99348 | -0.12457 | 0.4 | 1 | 1.1 | 0.9
97 | 1 | 0.0010218 | 0.00025609 | 0 | 0 | 1 | 0.99383 | -0.11768 | 0.4 | 1 | 1.1 | 0.9
96 | 1 | 0.0011235 | 0.00028157 | 0 | 0 | 1 | 0.99359 | -0.12239 | 0.4 | 1 | 1.1 | 0.9
98 | 1 | 0.00051423 | 0.00012888 | 0 | 0 | 1 | 0.99334 | -0.12724 | 0.4 | 1 | 1.1 | 0.9
51 | 1 | 0.037726 | 0.0094551 | 0 | 0 | 1 | 0.99047 | -0.18237 | 0.4 | 1 | 1.1 | 0.9
18 | 1 | 0.0015544 | 0.00038957 | 0 | 0 | 1 | 0.98918 | -0.20739 | 0.4 | 1 | 1.1 | 0.9
30 | 1 | 0.004274 | 0.0010712 | 0 | 0 | 1 | 0.9909 | -0.17375 | 0.4 | 1 | 1.1 | 0.9
20 | 1 | 0.003999 | 0.0010022 | 0 | 0 | 1 | 0.98902 | -0.21041 | 0.4 | 1 | 1.1 | 0.9
53 | 1 | 0.003069 | 0.00076916 | 0 | 0 | 1 | 0.98758 | -0.23754 | 0.4 | 1 | 1.1 | 0.9
31 | 1 | 0 | 0 | 0 | 0 | 1 | 0.98998 | -0.19154 | 0.4 | 1 | 1.1 | 0.9
100 | 1 | 0 | 0 | 0 | 0 | 1 | 0.98747 | -0.24027 | 0.4 | 1 | 1.1 | 0.9
104 | 1 | 0.0099185 | 0.0024858 | 0 | 0 | 1 | 0.98583 | -0.27217 | 0.4 | 1 | 1.1 | 0.9
35 | 1 | 0.010963 | 0.0027476 | 0 | 0 | 1 | 0.97228 | -0.53547 | 0.4 | 1 | 1.1 | 0.9
36 | 1 | 0.014806 | 0.0037108 | 0 | 0 | 1 | 0.97148 | -0.55113 | 0.4 | 1 | 1.1 | 0.9
40 | 1 | 0 | 0 | 0 | 0 | 1 | 0.97143 | -0.55221 | 0.4 | 1 | 1.1 | 0.9
42 | 1 | 0.0078058 | 0.0019563 | 0 | 0 | 1 | 0.97128 | -0.55525 | 0.4 | 1 | 1.1 | 0.9
44 | 1 | 0.00082479 | 0.00020671 | 0 | 0 | 1 | 0.97063 | -0.56826 | 0.4 | 1 | 1.1 | 0.9
45 | 1 | 0.0014913 | 0.00037376 | 0 | 0 | 1 | 0.97069 | -0.56718 | 0.4 | 1 | 1.1 | 0.9
46 | 1 | 0.016952 | 0.0042485 | 0 | 0 | 1 | 0.97038 | -0.57325 | 0.4 | 1 | 1.1 | 0.9
47 | 1 | 0.0011534 | 0.00028908 | 0 | 0 | 1 | 0.97106 | -0.55982 | 0.4 | 1 | 1.1 | 0.9
48 | 1 | 0.0012221 | 0.00030629 | 0 | 0 | 1 | 0.97116 | -0.55776 | 0.4 | 1 | 1.1 | 0.9
49 | 1 | 0.00096726 | 0.00024242 | 0 | 0 | 1 | 0.97163 | -0.54842 | 0.4 | 1 | 1.1 | 0.9
65 | 1 | 0.0011466 | 0.00028736 | 0 | 0 | 1 | 0.97163 | -0.5484 | 0.4 | 1 | 1.1 | 0.9
64 | 1 | 0.0027947 | 0.00070042 | 0 | 0 | 1 | 0.97223 | -0.53667 | 0.4 | 1 | 1.1 | 0.9
54 | 1 | 0 | 0 | 0 | 0 | 1 | 0.98736 | -0.2418 | 0.4 | 1 | 1.1 | 0.9
74 | 1 | 0 | 0 | 0 | 0 | 1 | 0.98361 | -0.31414 | 0.4 | 1 | 1.1 | 0.9
75 | 1 | 0.0063379 | 0.0015884 | 0 | 0 | 1 | 0.9829 | -0.32806 | 0.4 | 1 | 1.1 | 0.9
73 | 1 | 0.0062504 | 0.0015665 | 0 | 0 | 1 | 0.98344 | -0.31748 | 0.4 | 1 | 1.1 | 0.9
55 | 1 | 0.0014838 | 0.00037187 | 0 | 0 | 1 | 0.97709 | -0.44103 | 0.4 | 1 | 1.1 | 0.9
56 | 1 | 0.0020107 | 0.00050393 | 0 | 0 | 1 | 0.97818 | -0.41976 | 0.4 | 1 | 1.1 | 0.9
57 | 1 | 0 | 0 | 0 | 0 | 1 | 0.97616 | -0.45929 | 0.4 | 1 | 1.1 | 0.9
58 | 1 | 0 | 0 | 0 | 0 | 1 | 0.97882 | -0.40737 | 0.4 | 1 | 1.1 | 0.9
59 | 1 | 0 | 0 | 0 | 0 | 1 | 0.97608 | -0.46093 | 0.4 | 1 | 1.1 | 0.9
82 | 1 | 0.001868 | 0.00046818 | 0 | 0 | 1 | 0.97913 | -0.40129 | 0.4 | 1 | 1.1 | 0.9
83 | 1 | 0.0018581 | 0.00046569 | 0 | 0 | 1 | 0.9788 | -0.40775 | 0.4 | 1 | 1.1 | 0.9
60 | 1 | 0.0021037 | 0.00052723 | 0 | 0 | 1 | 0.97508 | -0.4805 | 0.4 | 1 | 1.1 | 0.9
81 | 1 | 0.0018081 | 0.00045315 | 0 | 0 | 1 | 0.97976 | -0.38892 | 0.4 | 1 | 1.1 | 0.9
61 | 1 | 0.0016907 | 0.00042373 | 0 | 0 | 1 | 0.97442 | -0.49351 | 0.4 | 1 | 1.1 | 0.9
62 | 1 | 0.0025377 | 0.00063601 | 0 | 0 | 1 | 0.97365 | -0.50867 | 0.4 | 1 | 1.1 | 0.9
63 | 1 | 0.0031343 | 0.00078553 | 0 | 0 | 1 | 0.97283 | -0.52478 | 0.4 | 1 | 1.1 | 0.9
66 | 1 | 0.0013464 | 0.00033745 | 0 | 0 | 1 | 0.98295 | -0.3272 | 0.4 | 1 | 1.1 | 0.9
67 | 1 | 0.0014248 | 0.00035709 | 0 | 0 | 1 | 0.98298 | -0.32663 | 0.4 | 1 | 1.1 | 0.9
68 | 1 | 0 | 0 | 0 | 0 | 1 | 0.98303 | -0.32564 | 0.4 | 1 | 1.1 | 0.9
69 | 1 | 0.00092425 | 0.00023164 | 0 | 0 | 1 | 0.98303 | -0.32555 | 0.4 | 1 | 1.1 | 0.9
70 | 1 | 0.00076154 | 0.00019086 | 0 | 0 | 1 | 0.98307 | -0.32473 | 0.4 | 1 | 1.1 | 0.9
71 | 1 | 0.0007561 | 0.0001895 | 0 | 0 | 1 | 0.98311 | -0.32408 | 0.4 | 1 | 1.1 | 0.9
72 | 1 | 0.0055886 | 0.0014006 | 0 | 0 | 1 | 0.98317 | -0.32281 | 0.4 | 1 | 1.1 | 0.9
76 | 1 | 0.0070558 | 0.0017684 | 0 | 0 | 1 | 0.98147 | -0.35576 | 0.4 | 1 | 1.1 | 0.9
77 | 1 | 0.0017881 | 0.00044814 | 0 | 0 | 1 | 0.98095 | -0.36578 | 0.4 | 1 | 1.1 | 0.9
78 | 1 | 0.0010445 | 0.00026178 | 0 | 0 | 1 | 0.98039 | -0.3768 | 0.4 | 1 | 1.1 | 0.9
79 | 1 | 0.0010044 | 0.00025173 | 0 | 0 | 1 | 0.98038 | -0.37697 | 0.4 | 1 | 1.1 | 0.9
80 | 1 | 0.0028988 | 0.0007265 | 0 | 0 | 1 | 0.97991 | -0.38601 | 0.4 | 1 | 1.1 | 0.9

## generator_data
GEN_BUS | PG | QG | QMAX | QMIN | VG | MBASE | GEN_STATUS | PMAX | PMIN
102 | 0.47932 | 0.12245 | 10 | -10 | 1 | 100 | 1 | 10 | 0

## branch_data
F_BUS | T_BUS | BR_R | BR_X | BR_B | RATE_A | RATE_B | RATE_C | TAP | SHIFT | BR_STATUS | ANGMIN | ANGMAX | P_in | Q_in | P_out | Q_out
1 | 2 | 2.7979 | 1.7907 | 4.6985e-09 | 0 | 0 | 0 | 0 | 0 | 1 | -90 | 90 | 0.00021419 | 5.2781e-05 | -0.00021418 | -5.3223e-05
1 | 3 | 2.9234 | 1.871 | 4.9092e-09 | 0 | 0 | 0 | 0 | 0 | 1 | -90 | 90 | -0.00028266 | -6.9942e-05 | 0.00028266 | 6.9481e-05
2 | 4 | 2.9137 | 1.8647 | 4.8928e-09 | 0 | 0 | 0 | 0 | 0 | 1 | -90 | 90 | 0.00012043 | 2.9724e-05 | -0.00012043 | -3.0185e-05
3 | 5 | 2.3633 | 1.5125 | 3.9685e-09 | 0 | 0 | 0 | 0 | 0 | 1 | -90 | 90 | -0.00042593 | -0.00010539 | 0.00042593 | 0.00010502
5 | 41 | 2.3934 | 1.5318 | 4.0192e-09 | 0 | 0 | 0 | 0 | 0 | 1 | -90 | 90 | -0.0004906 | -0.00012123 | 0.00049061 | 0.00012085
41 | 38 | 2.3116 | 1.4794 | 3.8818e-09 | 0 | 0 | 0 | 0 | 0 | 1 | -90 | 90 | -0.0038308 | -0.00095806 | 0.0038312 | 0.00095794
38 | 36 | 3.569 | 2.2842 | 5.9933e-09 | 0 | 0 | 0 | 0 | 0 | 1 | -90 | 90 | -0.007953 | -0.001991 | 0.0079555 | 0.0019921
6 | 7 | 5.9598 | 3.8142 | 1.0008e-08 | 0 | 0 | 0 | 0 | 0 | 1 | -90 | 90 | -0.0068054 | -0.0017056 | 0.0068084 | 0.0017066
7 | 9 | 4.9967 | 3.1979 | 8.3908e-09 | 0 | 0 | 0 | 0 | 0 | 1 | -90 | 90 | -0.015493 | -0.0038831 | 0.015506 | 0.0038908
9 | 11 | 2.4185 | 1.5479 | 4.0614e-09 | 0 | 0 | 0 | 0 | 0 | 1 | -90 | 90 | -0.034072 | -0.0085439 | 0.034103 | 0.0085634
11 | 12 | 5.106 | 3.2679 | 8.5744e-09 | 0 | 0 | 0 | 0 | 0 | 1 | -90 | 90 | -0.034103 | -0.0085633 | 0.034168 | 0.0086043
10 | 89 | 10.8762 | 6.9607 | 3.6528e-08 | 0 | 0 | 0 | 0 | 0 | 1 | -90 | 90 | -0.04533 | -0.011475 | 0.045578 | 0.01163
10 | 101 | 1.9109 | 1.223 | 3.209e-09 | 0 | 0 | 0 | 0 | 0 | 1 | -90 | 90 | 0.04533 | 0.011475 | -0.045287 | -0.011448
89 | 88 | 0.31624 | 0.20239 | 2.1242e-09 | 0 | 0 | 0 | 0 | 0 | 1 | -90 | 90 | -0.045578 | -0.01163 | 0.045585 | 0.011634
101 | 39 | 9.4613 | 6.0552 | 1.5888e-08 | 0 | 0 | 0 | 0 | 0 | 1 | -90 | 90 | 0.0418 | 0.010574 | -0.041616 | -0.010458
12 | 90 | 1.4536 | 0.93033 | 2.4411e-09 | 0 | 0 | 0 | 0 | 0 | 1 | -90 | 90 | -0.034168 | -0.0086043 | 0.034187 | 0.008616
90 | 87 | 0.27961 | 0.17895 | 4.6954e-10 | 0 | 0 | 0 | 0 | 0 | 1 | -90 | 90 | -0.048306 | -0.012155 | 0.048313 | 0.012159
39 | 37 | 1.4517 | 0.9291 | 2.4378e-09 | 0 | 0 | 0 | 0 | 0 | 1 | -90 | 90 | 0.041616 | 0.010458 | -0.041588 | -0.01044
37 | 40 | 18.2533 | 11.6821 | 3.0652e-08 | 0 | 0 | 0 | 0 | 0 | 1 | -90 | 90 | 0.0078192 | 0.001962 | -0.0078067 | -0.0019569
37 | 35 | 2.1259 | 1.3606 | 3.5699e-09 | 0 | 0 | 0 | 0 | 0 | 1 | -90 | 90 | 0.033768 | 0.0084782 | -0.033741 | -0.0084611
86 | 88 | 0.36548 | 0.23391 | 2.455e-09 | 0 | 0 | 0 | 0 | 0 | 1 | -90 | 90 | 0.059833 | 0.01521 | -0.059818 | -0.015201
86 | 84 | 0.44123 | 0.28239 | 2.9638e-09 | 0 | 0 | 0 | 0 | 0 | 1 | -90 | 90 | -0.059833 | -0.01521 | 0.05985 | 0.015221
84 | 85 | 0.40329 | 0.25811 | 2.709e-09 | 0 | 0 | 0 | 0 | 0 | 1 | -90 | 90 | -0.077421 | -0.019625 | 0.077448 | 0.019642
13 | 26 | 0.29186 | 0.18679 | 1.9605e-09 | 0 | 0 | 0 | 0 | 0 | 1 | -90 | 90 | -0.4604 | -0.11705 | 0.46106 | 0.11747
13 | 17 | 1.6958 | 1.0853 | 1.1391e-08 | 0 | 0 | 0 | 0 | 0 | 1 | -90 | 90 | 0.1864 | 0.047598 | -0.18576 | -0.047194
13 | 32 | 0.041776 | 0.026737 | 2.8062e-10 | 0 | 0 | 0 | 0 | 0 | 1 | -90 | 90 | 0.274 | 0.069452 | -0.27397 | -0.069431
26 | 102 | 0.45535 | 0.29142 | 3.0586e-09 | 0 | 0 | 0 | 0 | 0 | 1 | -90 | 90 | -0.46106 | -0.11747 | 0.4621 | 0.11814
17 | 29 | 3.1348 | 2.0063 | 5.2643e-09 | 0 | 0 | 0 | 0 | 0 | 1 | -90 | 90 | 0.020126 | 0.0050628 | -0.020113 | -0.0050545
17 | 16 | 0.69009 | 0.44166 | 4.6354e-09 | 0 | 0 | 0 | 0 | 0 | 1 | -90 | 90 | 0.16564 | 0.042131 | -0.16543 | -0.042001
32 | 24 | 0.5201 | 0.33286 | 3.4936e-09 | 0 | 0 | 0 | 0 | 0 | 1 | -90 | 90 | 0.20374 | 0.051828 | -0.2035 | -0.05168
14 | 94 | 1.9124 | 1.2239 | 3.2114e-09 | 0 | 0 | 0 | 0 | 0 | 1 | -90 | 90 | 0.013916 | 0.0034891 | -0.013912 | -0.0034868
14 | 85 | 0.60361 | 0.38631 | 4.0545e-09 | 0 | 0 | 0 | 0 | 0 | 1 | -90 | 90 | 0.12592 | 0.0319 | -0.12581 | -0.031834
14 | 93 | 0.41169 | 0.26348 | 2.7653e-09 | 0 | 0 | 0 | 0 | 0 | 1 | -90 | 90 | -0.13983 | -0.035389 | 0.13992 | 0.035445
85 | 87 | 2.017 | 1.2909 | 3.3871e-09 | 0 | 0 | 0 | 0 | 0 | 1 | -90 | 90 | 0.048365 | 0.012192 | -0.048313 | -0.012159
93 | 15 | 0.45482 | 0.29109 | 3.0551e-09 | 0 | 0 | 0 | 0 | 0 | 1 | -90 | 90 | -0.1547 | -0.039149 | 0.15482 | 0.039224
15 | 92 | 0.433 | 0.27712 | 2.9085e-09 | 0 | 0 | 0 | 0 | 0 | 1 | -90 | 90 | -0.15482 | -0.039224 | 0.15493 | 0.039296
92 | 91 | 0.10956 | 0.07012 | 7.3594e-10 | 0 | 0 | 0 | 0 | 0 | 1 | -90 | 90 | -0.16027 | -0.040633 | 0.1603 | 0.040653
16 | 91 | 0.52946 | 0.33886 | 3.5565e-09 | 0 | 0 | 0 | 0 | 0 | 1 | -90 | 90 | 0.16543 | 0.042001 | -0.16528 | -0.0419
29 | 30 | 3.9204 | 2.5091 | 6.5834e-09 | 0 | 0 | 0 | 0 | 0 | 1 | -90 | 90 | 0.014248 | 0.0035846 | -0.014239 | -0.0035797
24 | 27 | 9.5963 | 6.1417 | 1.6115e-08 | 0 | 0 | 0 | 0 | 0 | 1 | -90 | 90 | 0.0066723 | 0.0016679 | -0.0066677 | -0.0016666
24 | 23 | 0.77395 | 0.49533 | 5.1987e-09 | 0 | 0 | 0 | 0 | 0 | 1 | -90 | 90 | 0.19683 | 0.050012 | -0.19651 | -0.049806
27 | 97 | 2.9031 | 1.858 | 4.8751e-09 | 0 | 0 | 0 | 0 | 0 | 1 | -90 | 90 | 0.0010219 | 0.00025563 | -0.0010218 | -0.00025609
27 | 96 | 4.2141 | 2.697 | 7.0766e-09 | 0 | 0 | 0 | 0 | 0 | 1 | -90 | 90 | 0.0056459 | 0.0014109 | -0.0056444 | -0.0014107
23 | 28 | 0.34052 | 0.21793 | 1.7155e-09 | 0 | 0 | 0 | 0 | 0 | 1 | -90 | 90 | 0.17453 | 0.044297 | -0.17442 | -0.044226
23 | 99 | 0.79289 | 0.50745 | 1.3315e-09 | 0 | 0 | 0 | 0 | 0 | 1 | -90 | 90 | 0.021975 | 0.005509 | -0.021971 | -0.0055065
28 | 51 | 2.8014 | 1.7929 | 4.7042e-09 | 0 | 0 | 0 | 0 | 0 | 1 | -90 | 90 | 0.050984 | 0.01281 | -0.050905 | -0.01276
28 | 25 | 1.3099 | 0.83832 | 6.5989e-09 | 0 | 0 | 0 | 0 | 0 | 1 | -90 | 90 | 0.12344 | 0.031416 | -0.12322 | -0.031279
25 | 52 | 0.50876 | 0.3256 | 8.5434e-10 | 0 | 0 | 0 | 0 | 0 | 1 | -90 | 90 | 0.12322 | 0.031279 | -0.12314 | -0.031225
52 | 53 | 1.9017 | 1.2171 | 3.1934e-09 | 0 | 0 | 0 | 0 | 0 | 1 | -90 | 90 | 0.086251 | 0.021981 | -0.086098 | -0.021883
22 | 50 | 1.8997 | 1.2158 | 3.1901e-09 | 0 | 0 | 0 | 0 | 0 | 1 | -90 | 90 | -0.0055567 | -0.001392 | 0.0055573 | 0.0013921
22 | 19 | 1.4615 | 0.93538 | 2.4543e-09 | 0 | 0 | 0 | 0 | 0 | 1 | -90 | 90 | 0.0055567 | 0.001392 | -0.0055562 | -0.001392
50 | 51 | 4.0316 | 2.5802 | 6.7702e-09 | 0 | 0 | 0 | 0 | 0 | 1 | -90 | 90 | -0.013171 | -0.0033004 | 0.013179 | 0.0033046
19 | 18 | 6.8499 | 4.3839 | 1.1503e-08 | 0 | 0 | 0 | 0 | 0 | 1 | -90 | 90 | 0.0055562 | 0.001392 | -0.0055539 | -0.0013916
33 | 34 | 1.8296 | 1.171 | 3.0724e-09 | 0 | 0 | 0 | 0 | 0 | 1 | -90 | 90 | 0.00051426 | 0.00012695 | -0.00051426 | -0.00012725
33 | 95 | 10.9673 | 7.0191 | 1.8417e-08 | 0 | 0 | 0 | 0 | 0 | 1 | -90 | 90 | -0.00051426 | -0.00012695 | 0.0005143 | 0.00012515
34 | 98 | 9.9499 | 6.368 | 1.6709e-08 | 0 | 0 | 0 | 0 | 0 | 1 | -90 | 90 | 0.00051426 | 0.00012725 | -0.00051423 | -0.00012888
95 | 96 | 2.127 | 1.3613 | 3.5719e-09 | 0 | 0 | 0 | 0 | 0 | 1 | -90 | 90 | -0.0045204 | -0.0011292 | 0.0045209 | 0.0011291
18 | 20 | 3.3174 | 2.1231 | 5.5707e-09 | 0 | 0 | 0 | 0 | 0 | 1 | -90 | 90 | 0.0039995 | 0.0010021 | -0.0039989 | -0.0010022
30 | 31 | 7.8733 | 5.0389 | 1.3221e-08 | 0 | 0 | 0 | 0 | 0 | 1 | -90 | 90 | 0.0099652 | 0.0025086 | -0.0099567 | -0.0025045
53 | 54 | 0.22653 | 0.14498 | 3.804e-10 | 0 | 0 | 0 | 0 | 0 | 1 | -90 | 90 | 0.083029 | 0.021113 | -0.083012 | -0.021103
31 | 100 | 21.5053 | 13.7634 | 3.6113e-08 | 0 | 0 | 0 | 0 | 0 | 1 | -90 | 90 | 0.0099567 | 0.0025045 | -0.0099336 | -0.0024932
100 | 104 | 14.0305 | 8.9795 | 2.3561e-08 | 0 | 0 | 0 | 0 | 0 | 1 | -90 | 90 | 0.0099336 | 0.0024932 | -0.0099185 | -0.0024858
35 | 36 | 2.9116 | 1.8634 | 4.8893e-09 | 0 | 0 | 0 | 0 | 0 | 1 | -90 | 90 | 0.022778 | 0.0057135 | -0.022761 | -0.0057031
40 | 42 | 1.6479 | 1.0547 | 2.7673e-09 | 0 | 0 | 0 | 0 | 0 | 1 | -90 | 90 | 0.0078067 | 0.0019569 | -0.0078056 | -0.0019564
44 | 45 | 0.25723 | 0.16463 | 4.3196e-10 | 0 | 0 | 0 | 0 | 0 | 1 | -90 | 90 | -0.01778 | -0.0044578 | 0.017781 | 0.0044583
44 | 46 | 1.2435 | 0.79587 | 2.0882e-09 | 0 | 0 | 0 | 0 | 0 | 1 | -90 | 90 | 0.016955 | 0.0042511 | -0.016951 | -0.0042487
45 | 47 | 1.614 | 1.033 | 2.7104e-09 | 0 | 0 | 0 | 0 | 0 | 1 | -90 | 90 | -0.019272 | -0.0048321 | 0.019279 | 0.0048362
47 | 48 | 0.427 | 0.27328 | 7.1704e-10 | 0 | 0 | 0 | 0 | 0 | 1 | -90 | 90 | -0.020432 | -0.0051253 | 0.020434 | 0.0051265
48 | 49 | 1.8239 | 1.1673 | 3.0628e-09 | 0 | 0 | 0 | 0 | 0 | 1 | -90 | 90 | -0.021656 | -0.0054328 | 0.021666 | 0.0054386
49 | 65 | 0.0052231 | 0.0033428 | 8.771e-12 | 0 | 0 | 0 | 0 | 0 | 1 | -90 | 90 | -0.022633 | -0.0056811 | 0.022633 | 0.0056811
65 | 64 | 2.0901 | 1.3376 | 3.5098e-09 | 0 | 0 | 0 | 0 | 0 | 1 | -90 | 90 | -0.02378 | -0.0059684 | 0.023793 | 0.0059766
64 | 63 | 1.8973 | 1.2143 | 3.1861e-09 | 0 | 0 | 0 | 0 | 0 | 1 | -90 | 90 | -0.026588 | -0.0066771 | 0.026603 | 0.0066864
54 | 74 | 3.8287 | 2.4503 | 6.4294e-09 | 0 | 0 | 0 | 0 | 0 | 1 | -90 | 90 | 0.083012 | 0.021103 | -0.082723 | -0.020919
74 | 75 | 0.92517 | 0.59211 | 1.5536e-09 | 0 | 0 | 0 | 0 | 0 | 1 | -90 | 90 | 0.065665 | 0.016643 | -0.065621 | -0.016615
74 | 73 | 0.85022 | 0.54414 | 1.4277e-09 | 0 | 0 | 0 | 0 | 0 | 1 | -90 | 90 | 0.017058 | 0.0042762 | -0.017056 | -0.0042746
75 | 76 | 2.0357 | 1.3029 | 3.4185e-09 | 0 | 0 | 0 | 0 | 0 | 1 | -90 | 90 | 0.059283 | 0.015027 | -0.059205 | -0.014976
73 | 72 | 2.136 | 1.367 | 3.5869e-09 | 0 | 0 | 0 | 0 | 0 | 1 | -90 | 90 | 0.010805 | 0.0027081 | -0.010802 | -0.0027067
55 | 56 | 2.4294 | 1.5548 | 4.0797e-09 | 0 | 0 | 0 | 0 | 0 | 1 | -90 | 90 | -0.037689 | -0.0095158 | 0.037727 | 0.00954
55 | 57 | 2.1676 | 1.3873 | 3.64e-09 | 0 | 0 | 0 | 0 | 0 | 1 | -90 | 90 | 0.036205 | 0.009144 | -0.036173 | -0.0091241
56 | 58 | 1.3454 | 0.86104 | 2.2592e-09 | 0 | 0 | 0 | 0 | 0 | 1 | -90 | 90 | -0.039738 | -0.010044 | 0.039761 | 0.010059
57 | 59 | 0.1943 | 0.12435 | 3.2628e-10 | 0 | 0 | 0 | 0 | 0 | 1 | -90 | 90 | 0.036173 | 0.0091241 | -0.03617 | -0.0091223
58 | 82 | 0.63078 | 0.4037 | 1.0592e-09 | 0 | 0 | 0 | 0 | 0 | 1 | -90 | 90 | -0.04162 | -0.010524 | 0.041632 | 0.010532
58 | 83 | 0.87604 | 0.56067 | 1.4711e-09 | 0 | 0 | 0 | 0 | 0 | 1 | -90 | 90 | 0.0018581 | 0.00046558 | -0.0018581 | -0.0004657
59 | 60 | 2.3178 | 1.4834 | 3.8922e-09 | 0 | 0 | 0 | 0 | 0 | 1 | -90 | 90 | 0.03617 | 0.0091223 | -0.036137 | -0.0091011
82 | 81 | 1.2301 | 0.78724 | 2.0656e-09 | 0 | 0 | 0 | 0 | 0 | 1 | -90 | 90 | -0.0435 | -0.011 | 0.043526 | 0.011017
60 | 61 | 1.6334 | 1.0454 | 2.7429e-09 | 0 | 0 | 0 | 0 | 0 | 1 | -90 | 90 | 0.034033 | 0.0085738 | -0.034012 | -0.0085606
81 | 80 | 0.27824 | 0.17807 | 4.6723e-10 | 0 | 0 | 0 | 0 | 0 | 1 | -90 | 90 | -0.045334 | -0.01147 | 0.04534 | 0.011474
61 | 62 | 2.0005 | 1.2803 | 3.3593e-09 | 0 | 0 | 0 | 0 | 0 | 1 | -90 | 90 | 0.032321 | 0.0081369 | -0.032298 | -0.0081222
62 | 63 | 2.3042 | 1.4747 | 3.8694e-09 | 0 | 0 | 0 | 0 | 0 | 1 | -90 | 90 | 0.02976 | 0.0074862 | -0.029737 | -0.0074719
66 | 67 | 1.8223 | 1.1662 | 3.0601e-09 | 0 | 0 | 0 | 0 | 0 | 1 | -90 | 90 | -0.0013464 | -0.00033745 | 0.0013465 | 0.00033718
67 | 68 | 1.5536 | 0.99431 | 2.6089e-09 | 0 | 0 | 0 | 0 | 0 | 1 | -90 | 90 | -0.0027713 | -0.00069428 | 0.0027714 | 0.00069411
68 | 69 | 0.13212 | 0.084557 | 2.2187e-10 | 0 | 0 | 0 | 0 | 0 | 1 | -90 | 90 | -0.0027714 | -0.00069411 | 0.0027714 | 0.0006941
69 | 70 | 0.96181 | 0.61556 | 1.6151e-09 | 0 | 0 | 0 | 0 | 0 | 1 | -90 | 90 | -0.0036956 | -0.00092574 | 0.0036958 | 0.00092567
70 | 71 | 0.62846 | 0.40222 | 1.0554e-09 | 0 | 0 | 0 | 0 | 0 | 1 | -90 | 90 | -0.0044573 | -0.0011165 | 0.0044575 | 0.0011165
71 | 72 | 1.0582 | 0.67722 | 1.7769e-09 | 0 | 0 | 0 | 0 | 0 | 1 | -90 | 90 | -0.0052136 | -0.001306 | 0.0052139 | 0.001306
76 | 77 | 0.83443 | 0.53403 | 1.4012e-09 | 0 | 0 | 0 | 0 | 0 | 1 | -90 | 90 | 0.052149 | 0.013208 | -0.052124 | -0.013192
77 | 78 | 0.95017 | 0.60811 | 1.5956e-09 | 0 | 0 | 0 | 0 | 0 | 1 | -90 | 90 | 0.050336 | 0.012744 | -0.050309 | -0.012727
78 | 79 | 0.014991 | 0.0095943 | 2.5174e-11 | 0 | 0 | 0 | 0 | 0 | 1 | -90 | 90 | 0.049264 | 0.012465 | -0.049264 | -0.012465
79 | 80 | 0.81169 | 0.51948 | 1.363e-09 | 0 | 0 | 0 | 0 | 0 | 1 | -90 | 90 | 0.04826 | 0.012213 | -0.048239 | -0.0122