## bus_data
BUS_I | BUS_TYPE | Pd | Qd | Gs | Bs | area | Vm | Va | baseKV | zone | Vmax | Vmin
1 | 3 | 0.046565 | 0.01167 | 0 | 0 | 1 | 1 | 0 | 0.4 | 1 | 1.1 | 0.9
2 | 1 | 0.0097161 | 0.0024351 | 0 | 0 | 1 | 0.99944 | -0.010783 | 0.4 | 1 | 1.1 | 0.9
3 | 1 | 0 | 0 | 0 | 0 | 1 | 0.9976 | -0.045756 | 0.4 | 1 | 1.1 | 0.9
4 | 1 | 0.017927 | 0.0044929 | 0 | 0 | 1 | 0.99752 | -0.047235 | 0.4 | 1 | 1.1 | 0.9
5 | 1 | 0 | 0 | 0 | 0 | 1 | 0.99592 | -0.0781 | 0.4 | 1 | 1.1 | 0.9
6 | 1 | 0 | 0 | 0 | 0 | 1 | 0.99543 | -0.087521 | 0.4 | 1 | 1.1 | 0.9
13 | 1 | 0 | 0 | 0 | 0 | 1 | 0.98688 | -0.2518 | 0.4 | 1 | 1.1 | 0.9
46 | 1 | 0.01353 | 0.0033908 | 0 | 0 | 1 | 0.9956 | -0.084366 | 0.4 | 1 | 1.1 | 0.9
45 | 1 | 0.0039809 | 0.00099771 | 0 | 0 | 1 | 0.99583 | -0.079828 | 0.4 | 1 | 1.1 | 0.9
76 | 1 | 0.077384 | 0.019394 | 0 | 0 | 1 | 0.99347 | -0.12543 | 0.4 | 1 | 1.1 | 0.9
7 | 1 | 0 | 0 | 0 | 0 | 1 | 0.98494 | -0.28959 | 0.4 | 1 | 1.1 | 0.9
31 | 1 | 0 | 0 | 0 | 0 | 1 | 0.98464 | -0.29543 | 0.4 | 1 | 1.1 | 0.9
53 | 1 | 0.0080852 | 0.0020263 | 0 | 0 | 1 | 0.98486 | -0.29097 | 0.4 | 1 | 1.1 | 0.9
8 | 1 | 0 | 0 | 0 | 0 | 1 | 0.98452 | -0.29764 | 0.4 | 1 | 1.1 | 0.9
28 | 1 | 0.018645 | 0.0046728 | 0 | 0 | 1 | 0.98425 | -0.3029 | 0.4 | 1 | 1.1 | 0.9
10 | 1 | 0 | 0 | 0 | 0 | 1 | 0.98418 | -0.30423 | 0.4 | 1 | 1.1 | 0.9
11 | 1 | 0 | 0 | 0 | 0 | 1 | 0.98412 | -0.30551 | 0.4 | 1 | 1.1 | 0.9
69 | 1 | 0.023488 | 0.0058867 | 0 | 0 | 1 | 0.98449 | -0.29826 | 0.4 | 1 | 1.1 | 0.9
41 | 1 | 0.0081047 | 0.0020312 | 0 | 0 | 1 | 0.98401 | -0.30765 | 0.4 | 1 | 1.1 | 0.9
72 | 1 | 0.010398 | 0.002606 | 0 | 0 | 1 | 0.98397 | -0.30846 | 0.4 | 1 | 1.1 | 0.9
14 | 1 | 0 | 0 | 0 | 0 | 1 | 0.98587 | -0.27127 | 0.4 | 1 | 1.1 | 0.9
70 | 1 | 0.0097433 | 0.0024419 | 0 | 0 | 1 | 0.98567 | -0.27527 | 0.4 | 1 | 1.1 | 0.9
74 | 1 | 0.0094541 | 0.0023694 | 0 | 0 | 1 | 0.98451 | -0.29786 | 0.4 | 1 | 1.1 | 0.9
58 | 1 | 0 | 0 | 0 | 0 | 1 | 0.99554 | -0.085403 | 0.4 | 1 | 1.1 | 0.9
57 | 1 | 0.0048193 | 0.0012078 | 0 | 0 | 1 | 0.99546 | -0.08708 | 0.4 | 1 | 1.1 | 0.9
71 | 1 | 0.0034354 | 0.000861 | 0 | 0 | 1 | 0.98561 | -0.27649 | 0.4 | 1 | 1.1 | 0.9

## generator_data
GEN_BUS | PG | QG | QMAX | QMIN | VG | MBASE | GEN_STATUS | PMAX | PMIN
1 | 0.26719 | 0.067699 | 10 | -10 | 1 | 100 | 1 | 10 | 0

## branch_data
F_BUS | T_BUS | BR_R | BR_X | BR_B | RATE_A | RATE_B | RATE_C | TAP | SHIFT | BR_STATUS | ANGMIN | ANGMAX | P_in | Q_in | P_out | Q_out
1 | 2 | 4.9711 | 3.1815 | 8.3479e-09 | 0 | 0 | 0 | 0 | 0 | 1 | -90 | 90 | 0.0097211 | 0.0024374 | -0.0097161 | -0.0024351
1 | 3 | 0.97887 | 0.62648 | 3.2876e-09 | 0 | 0 | 0 | 0 | 0 | 1 | -90 | 90 | 0.2109 | 0.053591 | -0.21044 | -0.053295
3 | 4 | 0.368 | 0.23552 | 6.1798e-10 | 0 | 0 | 0 | 0 | 0 | 1 | -90 | 90 | 0.017928 | 0.0044936 | -0.017927 | -0.0044929
3 | 5 | 6.4496 | 4.1277 | 1.0831e-08 | 0 | 0 | 0 | 0 | 0 | 1 | -90 | 90 | 0.022371 | 0.0056205 | -0.022336 | -0.0055995
3 | 6 | 2.4023 | 1.5375 | 4.0341e-09 | 0 | 0 | 0 | 0 | 0 | 1 | -90 | 90 | 0.077679 | 0.019582 | -0.077524 | -0.019484
3 | 13 | 9.9518 | 6.3692 | 1.6712e-08 | 0 | 0 | 0 | 0 | 0 | 1 | -90 | 90 | 0.092462 | 0.023599 | -0.091551 | -0.023018
5 | 46 | 1.5177 | 0.9713 | 2.5486e-09 | 0 | 0 | 0 | 0 | 0 | 1 | -90 | 90 | 0.018355 | 0.0046019 | -0.018349 | -0.0045986
5 | 45 | 1.9292 | 1.2347 | 3.2396e-09 | 0 | 0 | 0 | 0 | 0 | 1 | -90 | 90 | 0.0039812 | 0.0009976 | -0.0039809 | -0.00099771
6 | 76 | 2.1715 | 1.3898 | 3.6465e-09 | 0 | 0 | 0 | 0 | 0 | 1 | -90 | 90 | 0.077524 | 0.019484 | -0.077384 | -0.019394
13 | 14 | 2.022 | 1.2941 | 3.3956e-09 | 0 | 0 | 0 | 0 | 0 | 1 | -90 | 90 | 0.042093 | 0.010588 | -0.042054 | -0.010563
13 | 70 | 7.7623 | 4.9679 | 1.3035e-08 | 0 | 0 | 0 | 0 | 0 | 1 | -90 | 90 | 0.013194 | 0.003311 | -0.013179 | -0.0033028
13 | 7 | 4.5499 | 2.912 | 7.6406e-09 | 0 | 0 | 0 | 0 | 0 | 1 | -90 | 90 | 0.036265 | 0.0091192 | -0.0362 | -0.0090781
46 | 58 | 0.95503 | 0.61122 | 1.6037e-09 | 0 | 0 | 0 | 0 | 0 | 1 | -90 | 90 | 0.0048199 | 0.0012078 | -0.0048197 | -0.0012078
7 | 31 | 0.90314 | 0.57801 | 1.5166e-09 | 0 | 0 | 0 | 0 | 0 | 1 | -90 | 90 | 0.028114 | 0.0070516 | -0.028106 | -0.0070467
7 | 53 | 0.73876 | 0.47281 | 1.2406e-09 | 0 | 0 | 0 | 0 | 0 | 1 | -90 | 90 | 0.0080857 | 0.0020266 | -0.0080852 | -0.0020264
31 | 74 | 1.1183 | 0.71573 | 1.878e-09 | 0 | 0 | 0 | 0 | 0 | 1 | -90 | 90 | 0.0094551 | 0.00237 | -0.009454 | -0.0023694
31 | 8 | 0.51577 | 0.33009 | 8.6612e-10 | 0 | 0 | 0 | 0 | 0 | 1 | -90 | 90 | 0.018651 | 0.0046768 | -0.018649 | -0.0046756
8 | 28 | 1.2252 | 0.78412 | 2.0574e-09 | 0 | 0 | 0 | 0 | 0 | 1 | -90 | 90 | 0.018649 | 0.0046756 | -0.018644 | -0.0046728
10 | 11 | 0.53461 | 0.34215 | 8.9775e-10 | 0 | 0 | 0 | 0 | 0 | 1 | -90 | 90 | 0.0104 | 0.0026071 | -0.0104 | -0.0026068
10 | 69 | 1.4009 | 0.89658 | 2.3525e-09 | 0 | 0 | 0 | 0 | 0 | 1 | -90 | 90 | -0.018506 | -0.0046389 | 0.018511 | 0.004642
10 | 41 | 1.8307 | 1.1716 | 3.0742e-09 | 0 | 0 | 0 | 0 | 0 | 1 | -90 | 90 | 0.0081059 | 0.0020318 | -0.0081046 | -0.0020312
11 | 72 | 1.2324 | 0.78871 | 2.0695e-09 | 0 | 0 | 0 | 0 | 0 | 1 | -90 | 90 | 0.0104 | 0.0026068 | -0.010398 | -0.002606
69 | 14 | 2.796 | 1.7894 | 4.6952e-09 | 0 | 0 | 0 | 0 | 0 | 1 | -90 | 90 | -0.041999 | -0.010529 | 0.042054 | 0.010563
70 | 71 | 1.5517 | 0.99309 | 2.6057e-09 | 0 | 0 | 0 | 0 | 0 | 1 | -90 | 90 | 0.0034356 | 0.00086088 | -0.0034354 | -0.00086101
58 | 57 | 1.5458 | 0.98932 | 2.5958e-09 | 0 | 0 | 0 | 0 | 0 | 1 | -90 | 90 | 0.0048197 | 0.0012078 | -0.0048193 | -0.0012078