## bus_data
BUS_I | BUS_TYPE | Pd | Qd | Gs | Bs | area | Vm | Va | baseKV | zone | Vmax | Vmin
8 | 1 | 0.035178 | 0.0088165 | 0 | 0 | 1 | 0.98987 | -0.19485 | 0.4 | 1 | 1.1 | 0.9
9 | 1 | 0.0062247 | 0.0015601 | 0 | 0 | 1 | 0.98967 | -0.19877 | 0.4 | 1 | 1.1 | 0.9
10 | 1 | 0 | 0 | 0 | 0 | 1 | 0.98994 | -0.19355 | 0.4 | 1 | 1.1 | 0.9
11 | 1 | 0 | 0 | 0 | 0 | 1 | 0.99059 | -0.18082 | 0.4 | 1 | 1.1 | 0.9
15 | 1 | 0.0028514 | 0.00071462 | 0 | 0 | 1 | 0.99023 | -0.18791 | 0.4 | 1 | 1.1 | 0.9
12 | 1 | 0.029321 | 0.0073486 | 0 | 0 | 1 | 0.99165 | -0.16025 | 0.4 | 1 | 1.1 | 0.9
13 | 1 | 0 | 0 | 0 | 0 | 1 | 0.99295 | -0.13524 | 0.4 | 1 | 1.1 | 0.9
14 | 1 | 0 | 0 | 0 | 0 | 1 | 0.99695 | -0.05833 | 0.4 | 1 | 1.1 | 0.9
18 | 3 | 0.091009 | 0.022809 | 0 | 0 | 1 | 1 | 0 | 0.4 | 1 | 1.1 | 0.9
16 | 1 | 0.013929 | 0.0034908 | 0 | 0 | 1 | 0.99662 | -0.06457 | 0.4 | 1 | 1.1 | 0.9
22 | 1 | 0 | 0 | 0 | 0 | 1 | 0.99 | -0.1924 | 0.4 | 1 | 1.1 | 0.9
19 | 1 | 0.010448 | 0.0026184 | 0 | 0 | 1 | 0.99946 | -0.010326 | 0.4 | 1 | 1.1 | 0.9
20 | 1 | 0.0035774 | 0.00089659 | 0 | 0 | 1 | 0.99896 | -0.020033 | 0.4 | 1 | 1.1 | 0.9
31 | 1 | 0.0035476 | 0.00088911 | 0 | 0 | 1 | 0.99855 | -0.027928 | 0.4 | 1 | 1.1 | 0.9
32 | 1 | 0.0008795 | 0.00022042 | 0 | 0 | 1 | 0.99892 | -0.020778 | 0.4 | 1 | 1.1 | 0.9
21 | 1 | 0.0065282 | 0.0016361 | 0 | 0 | 1 | 0.98987 | -0.19477 | 0.4 | 1 | 1.1 | 0.9
33 | 1 | 0 | 0 | 0 | 0 | 1 | 0.99814 | -0.035793 | 0.4 | 1 | 1.1 | 0.9
35 | 1 | 0.0042941 | 0.0010762 | 0 | 0 | 1 | 0.99793 | -0.039817 | 0.4 | 1 | 1.1 | 0.9
36 | 1 | 0.014614 | 0.0036625 | 0 | 0 | 1 | 0.99773 | -0.043568 | 0.4 | 1 | 1.1 | 0.9

## generator_data
GEN_BUS | PG | QG | QMAX | QMIN | VG | MBASE | GEN_STATUS | PMAX | PMIN
18 | 0.2232 | 0.056244 | 10 | -10 | 1 | 100 | 1 | 10 | 0

## branch_data
F_BUS | T_BUS | BR_R | BR_X | BR_B | RATE_A | RATE_B | RATE_C | TAP | SHIFT | BR_STATUS | ANGMIN | ANGMAX | P_in | Q_in | P_out | Q_out
8 | 9 | 2.7617 | 1.7675 | 4.6376e-09 | 0 | 0 | 0 | 0 | 0 | 1 | -90 | 90 | 0.0062259 | 0.0015604 | -0.0062247 | -0.0015601
8 | 10 | 0.13816 | 0.088424 | 2.3201e-10 | 0 | 0 | 0 | 0 | 0 | 1 | -90 | 90 | -0.041404 | -0.010377 | 0.041407 | 0.010378
10 | 11 | 1.3513 | 0.86485 | 2.2692e-09 | 0 | 0 | 0 | 0 | 0 | 1 | -90 | 90 | -0.041407 | -0.010378 | 0.041432 | 0.010394
11 | 15 | 3.3241 | 2.1274 | 5.582e-09 | 0 | 0 | 0 | 0 | 0 | 1 | -90 | 90 | 0.0093848 | 0.0023528 | -0.0093817 | -0.0023513
11 | 12 | 1.7835 | 1.1414 | 2.9949e-09 | 0 | 0 | 0 | 0 | 0 | 1 | -90 | 90 | -0.050817 | -0.012747 | 0.050866 | 0.012779
15 | 22 | 3.0218 | 1.934 | 5.0745e-09 | 0 | 0 | 0 | 0 | 0 | 1 | -90 | 90 | 0.0065303 | 0.0016367 | -0.0065289 | -0.0016363
12 | 13 | 1.3779 | 0.88189 | 2.3139e-09 | 0 | 0 | 0 | 0 | 0 | 1 | -90 | 90 | -0.080188 | -0.020127 | 0.080283 | 0.020188
13 | 14 | 4.2598 | 2.7262 | 7.1533e-09 | 0 | 0 | 0 | 0 | 0 | 1 | -90 | 90 | -0.080284 | -0.020188 | 0.08058 | 0.020377
14 | 18 | 2.7717 | 1.7739 | 4.6545e-09 | 0 | 0 | 0 | 0 | 0 | 1 | -90 | 90 | -0.094512 | -0.02387 | 0.094777 | 0.024039
14 | 16 | 1.9949 | 1.2768 | 3.35e-09 | 0 | 0 | 0 | 0 | 0 | 1 | -90 | 90 | 0.013933 | 0.0034931 | -0.013929 | -0.0034908
18 | 19 | 1.2381 | 0.79236 | 2.0791e-09 | 0 | 0 | 0 | 0 | 0 | 1 | -90 | 90 | 0.037413 | 0.009395 | -0.037394 | -0.0093834
22 | 21 | 1.594 | 1.0202 | 2.6767e-09 | 0 | 0 | 0 | 0 | 0 | 1 | -90 | 90 | 0.0065289 | 0.0016363 | -0.0065282 | -0.0016361
19 | 20 | 1.614 | 1.033 | 2.7103e-09 | 0 | 0 | 0 | 0 | 0 | 1 | -90 | 90 | 0.026947 | 0.006765 | -0.026934 | -0.0067573
20 | 31 | 1.5718 | 1.0059 | 2.6394e-09 | 0 | 0 | 0 | 0 | 0 | 1 | -90 | 90 | 0.022477 | 0.0056409 | -0.022469 | -0.0056357
20 | 32 | 3.7848 | 2.4223 | 6.3558e-09 | 0 | 0 | 0 | 0 | 0 | 1 | -90 | 90 | 0.00087953 | 0.00021981 | -0.0008795 | -0.00022042
31 | 33 | 1.8582 | 1.1892 | 3.1203e-09 | 0 | 0 | 0 | 0 | 0 | 1 | -90 | 90 | 0.018921 | 0.0047466 | -0.018914 | -0.0047424
33 | 35 | 0.95022 | 0.60814 | 1.5957e-09 | 0 | 0 | 0 | 0 | 0 | 1 | -90 | 90 | 0.018914 | 0.0047424 | -0.01891 | -0.0047402
35 | 36 | 1.1454 | 0.73306 | 1.9235e-09 | 0 | 0 | 0 | 0 | 0 | 1 | -90 | 90 | 0.014616 | 0.003664 | -0.014614 | -0.0036625