## bus_data
BUS_I | BUS_TYPE | Pd | Qd | Gs | Bs | area | Vm | Va | baseKV | zone | Vmax | Vmin
11 | 1 | 0.0057954 | 0.0014525 | 0 | 0 | 1 | 0.98698 | -0.24978 | 0.4 | 1 | 1.1 | 0.9
13 | 1 | 0 | 0 | 0 | 0 | 1 | 0.98714 | -0.24673 | 0.4 | 1 | 1.1 | 0.9
14 | 1 | 0 | 0 | 0 | 0 | 1 | 0.98848 | -0.2206 | 0.4 | 1 | 1.1 | 0.9
16 | 1 | 0 | 0 | 0 | 0 | 1 | 0.98641 | -0.2608 | 0.4 | 1 | 1.1 | 0.9
15 | 1 | 0 | 0 | 0 | 0 | 1 | 0.98831 | -0.224 | 0.4 | 1 | 1.1 | 0.9
61 | 1 | 0.018022 | 0.0045166 | 0 | 0 | 1 | 0.9926 | -0.14097 | 0.4 | 1 | 1.1 | 0.9
36 | 1 | 0.046029 | 0.011536 | 0 | 0 | 1 | 0.98628 | -0.26343 | 0.4 | 1 | 1.1 | 0.9
53 | 1 | 0.013865 | 0.003475 | 0 | 0 | 1 | 0.98521 | -0.28421 | 0.4 | 1 | 1.1 | 0.9
17 | 1 | 0.0079131 | 0.0019832 | 0 | 0 | 1 | 0.97478 | -0.48544 | 0.4 | 1 | 1.1 | 0.9
18 | 1 | 0.00087541 | 0.0002194 | 0 | 0 | 1 | 0.97524 | -0.4764 | 0.4 | 1 | 1.1 | 0.9
19 | 1 | 0 | 0 | 0 | 0 | 1 | 0.9747 | -0.48719 | 0.4 | 1 | 1.1 | 0.9
20 | 1 | 0.0043572 | 0.001092 | 0 | 0 | 1 | 0.97554 | -0.47059 | 0.4 | 1 | 1.1 | 0.9
21 | 1 | 0.0021988 | 0.00055107 | 0 | 0 | 1 | 0.97449 | -0.49131 | 0.4 | 1 | 1.1 | 0.9
23 | 1 | 0 | 0 | 0 | 0 | 1 | 0.97593 | -0.46281 | 0.4 | 1 | 1.1 | 0.9
22 | 1 | 0 | 0 | 0 | 0 | 1 | 0.97958 | -0.3912 | 0.4 | 1 | 1.1 | 0.9
27 | 1 | 0 | 0 | 0 | 0 | 1 | 0.9797 | -0.38885 | 0.4 | 1 | 1.1 | 0.9
63 | 1 | 0.0021206 | 0.00053148 | 0 | 0 | 1 | 0.97955 | -0.39182 | 0.4 | 1 | 1.1 | 0.9
24 | 1 | 0.047626 | 0.011936 | 0 | 0 | 1 | 0.97678 | -0.44616 | 0.4 | 1 | 1.1 | 0.9
93 | 1 | 0.00084344 | 0.00021139 | 0 | 0 | 1 | 0.98233 | -0.33759 | 0.4 | 1 | 1.1 | 0.9
25 | 1 | 0 | 0 | 0 | 0 | 1 | 0.97951 | -0.39263 | 0.4 | 1 | 1.1 | 0.9
62 | 1 | 0.0029332 | 0.00073513 | 0 | 0 | 1 | 0.97941 | -0.39442 | 0.4 | 1 | 1.1 | 0.9
51 | 1 | 0.01026 | 0.0025714 | 0 | 0 | 1 | 0.97865 | -0.40942 | 0.4 | 1 | 1.1 | 0.9
52 | 1 | 0.0036463 | 0.00091384 | 0 | 0 | 1 | 0.98284 | -0.32765 | 0.4 | 1 | 1.1 | 0.9
28 | 1 | 0 | 0 | 0 | 0 | 1 | 0.98347 | -0.31537 | 0.4 | 1 | 1.1 | 0.9
41 | 1 | 0 | 0 | 0 | 0 | 1 | 0.98339 | -0.31693 | 0.4 | 1 | 1.1 | 0.9
40 | 1 | 0 | 0 | 0 | 0 | 1 | 0.98575 | -0.27134 | 0.4 | 1 | 1.1 | 0.9
29 | 1 | 0 | 0 | 0 | 0 | 1 | 0.97587 | -0.46386 | 0.4 | 1 | 1.1 | 0.9
30 | 1 | 0 | 0 | 0 | 0 | 1 | 0.97475 | -0.48603 | 0.4 | 1 | 1.1 | 0.9
32 | 1 | 0 | 0 | 0 | 0 | 1 | 0.97541 | -0.47283 | 0.4 | 1 | 1.1 | 0.9
50 | 1 | 0.0057616 | 0.001444 | 0 | 0 | 1 | 0.97656 | -0.45025 | 0.4 | 1 | 1.1 | 0.9
92 | 1 | 0.0092005 | 0.0023059 | 0 | 0 | 1 | 0.97447 | -0.49149 | 0.4 | 1 | 1.1 | 0.9
31 | 1 | 0.0051748 | 0.0012969 | 0 | 0 | 1 | 0.9747 | -0.48683 | 0.4 | 1 | 1.1 | 0.9
35 | 1 | 0.0083284 | 0.0020873 | 0 | 0 | 1 | 0.97408 | -0.49912 | 0.4 | 1 | 1.1 | 0.9
44 | 1 | 0.011134 | 0.0027905 | 0 | 0 | 1 | 0.97406 | -0.4996 | 0.4 | 1 | 1.1 | 0.9
37 | 1 | 0 | 0 | 0 | 0 | 1 | 0.99701 | -0.056437 | 0.4 | 1 | 1.1 | 0.9
38 | 1 | 0 | 0 | 0 | 0 | 1 | 0.99654 | -0.065527 | 0.4 | 1 | 1.1 | 0.9
42 | 1 | 0 | 0 | 0 | 0 | 1 | 0.99912 | -0.016517 | 0.4 | 1 | 1.1 | 0.9
39 | 1 | 0 | 0 | 0 | 0 | 1 | 0.98337 | -0.31737 | 0.4 | 1 | 1.1 | 0.9
54 | 1 | 0.0031065 | 0.00077856 | 0 | 0 | 1 | 0.98312 | -0.32233 | 0.4 | 1 | 1.1 | 0.9
43 | 1 | 0 | 0 | 0 | 0 | 1 | 0.99793 | -0.039499 | 0.4 | 1 | 1.1 | 0.9
55 | 3 | 0.010641 | 0.002667 | 0 | 0 | 1 | 1 | 0 | 0.4 | 1 | 1.1 | 0.9
95 | 1 | 0.018784 | 0.0047078 | 0 | 0 | 1 | 0.99764 | -0.045081 | 0.4 | 1 | 1.1 | 0.9

## generator_data
GEN_BUS | PG | QG | QMAX | QMIN | VG | MBASE | GEN_STATUS | PMAX | PMIN
55 | 0.24239 | 0.062194 | 10 | -10 | 1 | 100 | 1 | 10 | 0

## branch_data
F_BUS | T_BUS | BR_R | BR_X | BR_B | RATE_A | RATE_B | RATE_C | TAP | SHIFT | BR_STATUS | ANGMIN | ANGMAX | P_in | Q_in | P_out | Q_out
11 | 13 | 2.2943 | 1.4683 | 3.8527e-09 | 0 | 0 | 0 | 0 | 0 | 1 | -90 | 90 | -0.0057954 | -0.0014525 | 0.0057963 | 0.0014526
13 | 14 | 5.8125 | 3.72 | 9.7608e-09 | 0 | 0 | 0 | 0 | 0 | 1 | -90 | 90 | -0.019686 | -0.0049416 | 0.019711 | 0.0049564
13 | 16 | 4.4257 | 2.8324 | 7.4319e-09 | 0 | 0 | 0 | 0 | 0 | 1 | -90 | 90 | 0.01389 | 0.003489 | -0.013881 | -0.0034837
14 | 15 | 0.32383 | 0.20725 | 5.4379e-10 | 0 | 0 | 0 | 0 | 0 | 1 | -90 | 90 | 0.046123 | 0.011596 | -0.046116 | -0.011591
14 | 61 | 5.3301 | 3.4113 | 8.9507e-09 | 0 | 0 | 0 | 0 | 0 | 1 | -90 | 90 | -0.065834 | -0.016552 | 0.066086 | 0.016712
16 | 53 | 7.3542 | 4.7067 | 1.235e-08 | 0 | 0 | 0 | 0 | 0 | 1 | -90 | 90 | 0.013881 | 0.0034837 | -0.013865 | -0.003475
15 | 36 | 3.743 | 2.3955 | 6.2855e-09 | 0 | 0 | 0 | 0 | 0 | 1 | -90 | 90 | 0.046116 | 0.011591 | -0.046029 | -0.011536
61 | 38 | 3.9952 | 2.5569 | 6.7091e-09 | 0 | 0 | 0 | 0 | 0 | 1 | -90 | 90 | -0.084107 | -0.021229 | 0.084412 | 0.021423
17 | 18 | 3.8082 | 2.4372 | 6.395e-09 | 0 | 0 | 0 | 0 | 0 | 1 | -90 | 90 | -0.010112 | -0.0025329 | 0.010117 | 0.0025351
17 | 19 | 3.3851 | 2.1664 | 5.6844e-09 | 0 | 0 | 0 | 0 | 0 | 1 | -90 | 90 | 0.0021993 | 0.00054967 | -0.0021992 | -0.00055009
18 | 20 | 2.2542 | 1.4427 | 3.7854e-09 | 0 | 0 | 0 | 0 | 0 | 1 | -90 | 90 | -0.010992 | -0.0027545 | 0.010995 | 0.0027561
19 | 21 | 7.9653 | 5.0978 | 1.3376e-08 | 0 | 0 | 0 | 0 | 0 | 1 | -90 | 90 | 0.0021992 | 0.00055009 | -0.0021987 | -0.00055108
20 | 23 | 2.1633 | 1.3845 | 3.6328e-09 | 0 | 0 | 0 | 0 | 0 | 1 | -90 | 90 | -0.015352 | -0.0038482 | 0.015358 | 0.0038515
23 | 24 | 4.6325 | 2.9648 | 7.7793e-09 | 0 | 0 | 0 | 0 | 0 | 1 | -90 | 90 | -0.015358 | -0.0038514 | 0.01537 | 0.0038585
22 | 27 | 2.0043 | 1.2827 | 3.3657e-09 | 0 | 0 | 0 | 0 | 0 | 1 | -90 | 90 | -0.0050543 | -0.0012663 | 0.0050549 | 0.0012663
22 | 63 | 0.52572 | 0.33646 | 8.8283e-10 | 0 | 0 | 0 | 0 | 0 | 1 | -90 | 90 | 0.0050543 | 0.0012663 | -0.0050541 | -0.0012663
27 | 51 | 1.7732 | 1.1349 | 2.9777e-09 | 0 | 0 | 0 | 0 | 0 | 1 | -90 | 90 | 0.050058 | 0.012619 | -0.050009 | -0.012588
27 | 52 | 4.8083 | 3.0773 | 8.0744e-09 | 0 | 0 | 0 | 0 | 0 | 1 | -90 | 90 | -0.055113 | -0.013886 | 0.055275 | 0.013988
63 | 25 | 1.1834 | 0.7574 | 1.9873e-09 | 0 | 0 | 0 | 0 | 0 | 1 | -90 | 90 | 0.0029335 | 0.00073477 | -0.0029334 | -0.00073489
24 | 93 | 7.4147 | 4.7454 | 1.2451e-08 | 0 | 0 | 0 | 0 | 0 | 1 | -90 | 90 | -0.062995 | -0.015795 | 0.063323 | 0.016003
93 | 28 | 1.5076 | 0.96486 | 2.5317e-09 | 0 | 0 | 0 | 0 | 0 | 1 | -90 | 90 | -0.064167 | -0.016215 | 0.064235 | 0.016258
25 | 62 | 2.6329 | 1.6851 | 4.4214e-09 | 0 | 0 | 0 | 0 | 0 | 1 | -90 | 90 | 0.0029334 | 0.00073489 | -0.0029332 | -0.00073515
51 | 50 | 4.4161 | 2.8263 | 7.4157e-09 | 0 | 0 | 0 | 0 | 0 | 1 | -90 | 90 | 0.039749 | 0.010017 | -0.039671 | -0.0099679
52 | 40 | 4.1753 | 2.6722 | 7.0115e-09 | 0 | 0 | 0 | 0 | 0 | 1 | -90 | 90 | -0.058921 | -0.014902 | 0.059081 | 0.015004
28 | 41 | 2.1766 | 1.393 | 3.6551e-09 | 0 | 0 | 0 | 0 | 0 | 1 | -90 | 90 | 0.0031075 | 0.00077765 | -0.0031072 | -0.00077785
28 | 40 | 2.8584 | 1.8294 | 4.8e-09 | 0 | 0 | 0 | 0 | 0 | 1 | -90 | 90 | -0.067343 | -0.017036 | 0.067485 | 0.017127
41 | 39 | 0.62227 | 0.39825 | 1.045e-09 | 0 | 0 | 0 | 0 | 0 | 1 | -90 | 90 | 0.0031072 | 0.00077786 | -0.0031072 | -0.00077791
40 | 37 | 7.5423 | 4.8271 | 1.2666e-08 | 0 | 0 | 0 | 0 | 0 | 1 | -90 | 90 | -0.12657 | -0.03213 | 0.12789 | 0.032975
29 | 30 | 10.2731 | 6.5748 | 1.7251e-08 | 0 | 0 | 0 | 0 | 0 | 1 | -90 | 90 | 0.0092124 | 0.0023117 | -0.0092027 | -0.0023071
29 | 32 | 1.5537 | 0.9944 | 2.6092e-09 | 0 | 0 | 0 | 0 | 0 | 1 | -90 | 90 | 0.024675 | 0.0061985 | -0.024665 | -0.006192
29 | 50 | 1.7176 | 1.0992 | 2.8843e-09 | 0 | 0 | 0 | 0 | 0 | 1 | -90 | 90 | -0.033888 | -0.0085102 | 0.03391 | 0.008524
30 | 92 | 2.5237 | 1.6152 | 4.238e-09 | 0 | 0 | 0 | 0 | 0 | 1 | -90 | 90 | 0.0092027 | 0.0023071 | -0.0092003 | -0.002306
32 | 31 | 2.4209 | 1.5494 | 4.0653e-09 | 0 | 0 | 0 | 0 | 0 | 1 | -90 | 90 | 0.024665 | 0.0061921 | -0.024648 | -0.0061819
31 | 35 | 2.6889 | 1.7209 | 4.5154e-09 | 0 | 0 | 0 | 0 | 0 | 1 | -90 | 90 | 0.019474 | 0.004885 | -0.019462 | -0.0048781
35 | 44 | 0.18324 | 0.11727 | 3.0771e-10 | 0 | 0 | 0 | 0 | 0 | 1 | -90 | 90 | 0.011134 | 0.0027907 | -0.011134 | -0.0027906
37 | 38 | 0.48352 | 0.30945 | 8.1195e-10 | 0 | 0 | 0 | 0 | 0 | 1 | -90 | 90 | 0.084449 | 0.021447 | -0.084412 | -0.021423
37 | 42 | 0.85185 | 0.54518 | 2.861e-09 | 0 | 0 | 0 | 0 | 0 | 1 | -90 | 90 | -0.21234 | -0.054422 | 0.21275 | 0.054685
42 | 43 | 5.4672 | 3.499 | 9.1809e-09 | 0 | 0 | 0 | 0 | 0 | 1 | -90 | 90 | 0.01881 | 0.0047231 | -0.018789 | -0.0047108
42 | 55 | 0.32439 | 0.20761 | 1.0895e-09 | 0 | 0 | 0 | 0 | 0 | 1 | -90 | 90 | -0.23156 | -0.059408 | 0.23175 | 0.059527
39 | 54 | 6.9158 | 4.4261 | 1.1613e-08 | 0 | 0 | 0 | 0 | 0 | 1 | -90 | 90 | 0.0031072 | 0.00077791 | -0.0031064 | -0.00077857
43 | 95 | 1.3262 | 0.84875 | 2.227e-09 | 0 | 0 | 0 | 0 | 0 | 1 | -90 | 90 | 0.018789 | 0.0047108 | -0.018784 | -0.0047078