## bus_data
BUS_I | BUS_TYPE | Pd | Qd | Gs | Bs | area | Vm | Va | baseKV | zone | Vmax | Vmin
1 | 1 | 0.038197 | 0.009573 | 0 | 0 | 1 | 0.99447 | -0.10558 | 0.4 | 1 | 1.1 | 0.9
2 | 1 | 0.012828 | 0.003215 | 0 | 0 | 1 | 0.99413 | -0.11228 | 0.4 | 1 | 1.1 | 0.9
3 | 1 | 0 | 0 | 0 | 0 | 1 | 0.99572 | -0.081475 | 0.4 | 1 | 1.1 | 0.9
4 | 1 | 0.0026862 | 0.00067322 | 0 | 0 | 1 | 0.99392 | -0.11621 | 0.4 | 1 | 1.1 | 0.9
5 | 1 | 0 | 0 | 0 | 0 | 1 | 0.99643 | -0.067975 | 0.4 | 1 | 1.1 | 0.9
7 | 1 | 0 | 0 | 0 | 0 | 1 | 0.98953 | -0.2 | 0.4 | 1 | 1.1 | 0.9
6 | 1 | 0 | 0 | 0 | 0 | 1 | 0.99254 | -0.14241 | 0.4 | 1 | 1.1 | 0.9
54 | 3 | 0.0027776 | 0.00069613 | 0 | 0 | 1 | 1 | 0 | 0.4 | 1 | 1.1 | 0.9
21 | 1 | 0 | 0 | 0 | 0 | 1 | 0.99175 | -0.15787 | 0.4 | 1 | 1.1 | 0.9
59 | 1 | 0.0023659 | 0.00059294 | 0 | 0 | 1 | 0.99021 | -0.18746 | 0.4 | 1 | 1.1 | 0.9
91 | 1 | 0.034731 | 0.0087044 | 0 | 0 | 1 | 0.98825 | -0.22473 | 0.4 | 1 | 1.1 | 0.9
8 | 1 | 0 | 0 | 0 | 0 | 1 | 0.98545 | -0.27891 | 0.4 | 1 | 1.1 | 0.9
9 | 1 | 0 | 0 | 0 | 0 | 1 | 0.98327 | -0.32106 | 0.4 | 1 | 1.1 | 0.9
89 | 1 | 0 | 0 | 0 | 0 | 1 | 0.98599 | -0.26842 | 0.4 | 1 | 1.1 | 0.9
23 | 1 | 0 | 0 | 0 | 0 | 1 | 0.97923 | -0.39984 | 0.4 | 1 | 1.1 | 0.9
44 | 1 | 0.001022 | 0.00025614 | 0 | 0 | 1 | 0.98325 | -0.32143 | 0.4 | 1 | 1.1 | 0.9
10 | 1 | 0 | 0 | 0 | 0 | 1 | 0.98741 | -0.24102 | 0.4 | 1 | 1.1 | 0.9
88 | 1 | 0.0030154 | 0.00075572 | 0 | 0 | 1 | 0.98657 | -0.25733 | 0.4 | 1 | 1.1 | 0.9
11 | 1 | 0 | 0 | 0 | 0 | 1 | 0.98579 | -0.27319 | 0.4 | 1 | 1.1 | 0.9
62 | 1 | 0.0028111 | 0.00070453 | 0 | 0 | 1 | 0.98529 | -0.28279 | 0.4 | 1 | 1.1 | 0.9
13 | 1 | 0 | 0 | 0 | 0 | 1 | 0.98529 | -0.28281 | 0.4 | 1 | 1.1 | 0.9
60 | 1 | 0.0026324 | 0.00065975 | 0 | 0 | 1 | 0.98683 | -0.25294 | 0.4 | 1 | 1.1 | 0.9
12 | 1 | 0 | 0 | 0 | 0 | 1 | 0.97679 | -0.44777 | 0.4 | 1 | 1.1 | 0.9
86 | 1 | 0.002963 | 0.00074259 | 0 | 0 | 1 | 0.97643 | -0.45471 | 0.4 | 1 | 1.1 | 0.9
85 | 1 | 0.019476 | 0.0048812 | 0 | 0 | 1 | 0.97749 | -0.43403 | 0.4 | 1 | 1.1 | 0.9
19 | 1 | 0 | 0 | 0 | 0 | 1 | 0.98506 | -0.28728 | 0.4 | 1 | 1.1 | 0.9
70 | 1 | 0.0024165 | 0.00060563 | 0 | 0 | 1 | 0.98521 | -0.28439 | 0.4 | 1 | 1.1 | 0.9
14 | 1 | 0 | 0 | 0 | 0 | 1 | 0.98399 | -0.30829 | 0.4 | 1 | 1.1 | 0.9
82 | 1 | 0.001566 | 0.00039249 | 0 | 0 | 1 | 0.98389 | -0.31016 | 0.4 | 1 | 1.1 | 0.9
80 | 1 | 0.0029733 | 0.00074518 | 0 | 0 | 1 | 0.98418 | -0.30461 | 0.4 | 1 | 1.1 | 0.9
17 | 1 | 0 | 0 | 0 | 0 | 1 | 0.98467 | -0.29502 | 0.4 | 1 | 1.1 | 0.9
69 | 1 | 0.0063072 | 0.0015807 | 0 | 0 | 1 | 0.98447 | -0.29882 | 0.4 | 1 | 1.1 | 0.9
66 | 1 | 0.0019313 | 0.00048403 | 0 | 0 | 1 | 0.98472 | -0.29403 | 0.4 | 1 | 1.1 | 0.9
18 | 1 | 0 | 0 | 0 | 0 | 1 | 0.975 | -0.48295 | 0.4 | 1 | 1.1 | 0.9
28 | 1 | 0 | 0 | 0 | 0 | 1 | 0.97563 | -0.47054 | 0.4 | 1 | 1.1 | 0.9
22 | 1 | 0 | 0 | 0 | 0 | 1 | 0.97499 | -0.48317 | 0.4 | 1 | 1.1 | 0.9
92 | 1 | 0.016704 | 0.0041865 | 0 | 0 | 1 | 0.97458 | -0.49115 | 0.4 | 1 | 1.1 | 0.9
71 | 1 | 0.0050642 | 0.0012692 | 0 | 0 | 1 | 0.98472 | -0.29407 | 0.4 | 1 | 1.1 | 0.9
20 | 1 | 0 | 0 | 0 | 0 | 1 | 0.99497 | -0.096686 | 0.4 | 1 | 1.1 | 0.9
38 | 1 | 0 | 0 | 0 | 0 | 1 | 0.99501 | -0.095883 | 0.4 | 1 | 1.1 | 0.9
48 | 1 | 0.0054324 | 0.0013615 | 0 | 0 | 1 | 0.99456 | -0.1045 | 0.4 | 1 | 1.1 | 0.9
76 | 1 | 0 | 0 | 0 | 0 | 1 | 0.99098 | -0.1727 | 0.4 | 1 | 1.1 | 0.9
75 | 1 | 0.0029535 | 0.00074021 | 0 | 0 | 1 | 0.99169 | -0.15899 | 0.4 | 1 | 1.1 | 0.9
56 | 1 | 0.00011612 | 2.9102e-05 | 0 | 0 | 1 | 0.97498 | -0.48322 | 0.4 | 1 | 1.1 | 0.9
24 | 1 | 0 | 0 | 0 | 0 | 1 | 0.98754 | -0.23909 | 0.4 | 1 | 1.1 | 0.9
61 | 1 | 0.0031663 | 0.00079354 | 0 | 0 | 1 | 0.98724 | -0.24496 | 0.4 | 1 | 1.1 | 0.9
58 | 1 | 0.0025979 | 0.00065109 | 0 | 0 | 1 | 0.98823 | -0.22562 | 0.4 | 1 | 1.1 | 0.9
26 | 1 | 0 | 0 | 0 | 0 | 1 | 0.98512 | -0.28623 | 0.4 | 1 | 1.1 | 0.9
65 | 1 | 0.0080173 | 0.0020093 | 0 | 0 | 1 | 0.98478 | -0.29283 | 0.4 | 1 | 1.1 | 0.9
53 | 1 | 0.0044502 | 0.0011153 | 0 | 0 | 1 | 0.99861 | -0.026545 | 0.4 | 1 | 1.1 | 0.9
57 | 1 | 0.002368 | 0.00059349 | 0 | 0 | 1 | 0.9894 | -0.20298 | 0.4 | 1 | 1.1 | 0.9
90 | 1 | 0.003026 | 0.00075838 | 0 | 0 | 1 | 0.98595 | -0.26924 | 0.4 | 1 | 1.1 | 0.9
87 | 1 | 0.016878 | 0.00423 | 0 | 0 | 1 | 0.98647 | -0.25913 | 0.4 | 1 | 1.1 | 0.9
68 | 1 | 0.0050454 | 0.0012645 | 0 | 0 | 1 | 0.98502 | -0.2881 | 0.4 | 1 | 1.1 | 0.9
83 | 1 | 0.0037802 | 0.0009474 | 0 | 0 | 1 | 0.98386 | -0.31069 | 0.4 | 1 | 1.1 | 0.9
79 | 1 | 0.0032222 | 0.00080755 | 0 | 0 | 1 | 0.98431 | -0.30208 | 0.4 | 1 | 1.1 | 0.9
77 | 1 | 0.025611 | 0.0064187 | 0 | 0 | 1 | 0.99045 | -0.18292 | 0.4 | 1 | 1.1 | 0.9
78 | 1 | 0.0024611 | 0.00061682 | 0 | 0 | 1 | 0.99067 | -0.17866 | 0.4 | 1 | 1.1 | 0.9
67 | 1 | 0.0031223 | 0.00078252 | 0 | 0 | 1 | 0.98488 | -0.29092 | 0.4 | 1 | 1.1 | 0.9
74 | 1 | 0.0024323 | 0.0006096 | 0 | 0 | 1 | 0.99164 | -0.15988 | 0.4 | 1 | 1.1 | 0.9
72 | 1 | 0.0022726 | 0.00056957 | 0 | 0 | 1 | 0.98466 | -0.29514 | 0.4 | 1 | 1.1 | 0.9
51 | 1 | 0.0067671 | 0.001696 | 0 | 0 | 1 | 0.99636 | -0.069759 | 0.4 | 1 | 1.1 | 0.9
33 | 1 | 0 | 0 | 0 | 0 | 1 | 0.99422 | -0.111 | 0.4 | 1 | 1.1 | 0.9
49 | 1 | 0.0042473 | 0.0010645 | 0 | 0 | 1 | 0.99445 | -0.1066 | 0.4 | 1 | 1.1 | 0.9
81 | 1 | 0.0060965 | 0.0015279 | 0 | 0 | 1 | 0.99091 | -0.17413 | 0.4 | 1 | 1.1 | 0.9
55 | 1 | 0.00011425 | 2.8633e-05 | 0 | 0 | 1 | 0.97498 | -0.48323 | 0.4 | 1 | 1.1 | 0.9
63 | 1 | 0.0064907 | 0.0016267 | 0 | 0 | 1 | 0.98709 | -0.24792 | 0.4 | 1 | 1.1 | 0.9
47 | 1 | 0.0036624 | 0.00091789 | 0 | 0 | 1 | 0.98463 | -0.29573 | 0.4 | 1 | 1.1 | 0.9
30 | 1 | 0.0011673 | 0.00029255 | 0 | 0 | 1 | 0.9931 | -0.13269 | 0.4 | 1 | 1.1 | 0.9
31 | 1 | 0.0011845 | 0.00029686 | 0 | 0 | 1 | 0.99341 | -0.12681 | 0.4 | 1 | 1.1 | 0.9
32 | 1 | 0.019031 | 0.0047697 | 0 | 0 | 1 | 0.99288 | -0.13701 | 0.4 | 1 | 1.1 | 0.9
34 | 1 | 0.0016105 | 0.00040362 | 0 | 0 | 1 | 0.99286 | -0.13734 | 0.4 | 1 | 1.1 | 0.9
35 | 1 | 0.0011855 | 0.00029711 | 0 | 0 | 1 | 0.99421 | -0.11135 | 0.4 | 1 | 1.1 | 0.9
36 | 1 | 0.0015243 | 0.00038203 | 0 | 0 | 1 | 0.99419 | -0.11161 | 0.4 | 1 | 1.1 | 0.9
37 | 1 | 0.0015244 | 0.00038206 | 0 | 0 | 1 | 0.99406 | -0.1141 | 0.4 | 1 | 1.1 | 0.9
39 | 1 | 0.0011854 | 0.00029709 | 0 | 0 | 1 | 0.99419 | -0.11167 | 0.4 | 1 | 1.1 | 0.9
42 | 1 | 0.0032674 | 0.00081888 | 0 | 0 | 1 | 0.99411 | -0.11324 | 0.4 | 1 | 1.1 | 0.9
43 | 1 | 0.0046612 | 0.0011682 | 0 | 0 | 1 | 0.99402 | -0.11495 | 0.4 | 1 | 1.1 | 0.9
41 | 1 | 0.0017418 | 0.00043654 | 0 | 0 | 1 | 0.99395 | -0.11638 | 0.4 | 1 | 1.1 | 0.9
52 | 1 | 0.0089396 | 0.0022405 | 0 | 0 | 1 | 0.99742 | -0.049405 | 0.4 | 1 | 1.1 | 0.9
40 | 1 | 0.0016123 | 0.00040408 | 0 | 0 | 1 | 0.99392 | -0.11688 | 0.4 | 1 | 1.1 | 0.9
45 | 1 | 0.0071541 | 0.001793 | 0 | 0 | 1 | 0.98448 | -0.2987 | 0.4 | 1 | 1.1 | 0.9
46 | 1 | 0.0041376 | 0.001037 | 0 | 0 | 1 | 0.98463 | -0.29573 | 0.4 | 1 | 1.1 | 0.9
50 | 1 | 0.016335 | 0.0040939 | 0 | 0 | 1 | 0.99338 | -0.12737 | 0.4 | 1 | 1.1 | 0.9
64 | 1 | 0.0029761 | 0.00074589 | 0 | 0 | 1 | 0.98709 | -0.24794 | 0.4 | 1 | 1.1 | 0.9
73 | 1 | 0.0021827 | 0.00054703 | 0 | 0 | 1 | 0.98439 | -0.30047 | 0.4 | 1 | 1.1 | 0.9
84 | 1 | 0.0026238 | 0.00065758 | 0 | 0 | 1 | 0.98382 | -0.31165 | 0.4 | 1 | 1.1 | 0.9

## generator_data
GEN_BUS | PG | QG | QMAX | QMIN | VG | MBASE | GEN_STATUS | PMAX | PMIN
54 | 0.3747 | 0.095385 | 10 | -10 | 1 | 100 | 1 | 10 | 0

## branch_data
F_BUS | T_BUS | BR_R | BR_X | BR_B | RATE_A | RATE_B | RATE_C | TAP | SHIFT | BR_STATUS | ANGMIN | ANGMAX | P_in | Q_in | P_out | Q_out
1 | 2 | 1.912 | 1.2237 | 3.2108e-09 | 0 | 0 | 0 | 0 | 0 | 1 | -90 | 90 | 0.01552 | 0.0038903 | -0.015515 | -0.0038874
1 | 3 | 1.992 | 1.2749 | 3.3451e-09 | 0 | 0 | 0 | 0 | 0 | 1 | -90 | 90 | -0.053716 | -0.013463 | 0.053778 | 0.013502
2 | 4 | 6.4757 | 4.1445 | 1.0875e-08 | 0 | 0 | 0 | 0 | 0 | 1 | -90 | 90 | 0.0026867 | 0.00067247 | -0.0026862 | -0.00067322
3 | 5 | 0.39556 | 0.25316 | 1.3285e-09 | 0 | 0 | 0 | 0 | 0 | 1 | -90 | 90 | -0.15299 | -0.038817 | 0.15309 | 0.03888
3 | 7 | 5.3379 | 3.4163 | 8.9638e-09 | 0 | 0 | 0 | 0 | 0 | 1 | -90 | 90 | 0.099217 | 0.025314 | -0.098652 | -0.024954
5 | 6 | 2.5295 | 1.6189 | 4.2477e-09 | 0 | 0 | 0 | 0 | 0 | 1 | -90 | 90 | 0.13158 | 0.033415 | -0.13111 | -0.033115
5 | 54 | 1.0757 | 0.68843 | 5.419e-09 | 0 | 0 | 0 | 0 | 0 | 1 | -90 | 90 | -0.28468 | -0.072295 | 0.28561 | 0.072893
7 | 91 | 1.1053 | 0.70741 | 1.8561e-09 | 0 | 0 | 0 | 0 | 0 | 1 | -90 | 90 | 0.098652 | 0.024954 | -0.098535 | -0.024879
6 | 21 | 1.7237 | 1.1032 | 2.8946e-09 | 0 | 0 | 0 | 0 | 0 | 1 | -90 | 90 | 0.039622 | 0.0099549 | -0.039592 | -0.0099365
6 | 59 | 2.1831 | 1.3972 | 3.666e-09 | 0 | 0 | 0 | 0 | 0 | 1 | -90 | 90 | 0.091493 | 0.02316 | -0.091295 | -0.023034
54 | 53 | 1.3835 | 0.88547 | 2.3234e-09 | 0 | 0 | 0 | 0 | 0 | 1 | -90 | 90 | 0.086307 | 0.021797 | -0.086197 | -0.021727
21 | 76 | 1.9118 | 1.2235 | 3.2104e-09 | 0 | 0 | 0 | 0 | 0 | 1 | -90 | 90 | 0.034206 | 0.0085869 | -0.034182 | -0.0085717
21 | 75 | 0.91774 | 0.58736 | 1.5411e-09 | 0 | 0 | 0 | 0 | 0 | 1 | -90 | 90 | 0.0053862 | 0.0013496 | -0.0053859 | -0.0013496
59 | 57 | 0.76962 | 0.49256 | 1.2924e-09 | 0 | 0 | 0 | 0 | 0 | 1 | -90 | 90 | 0.088929 | 0.022441 | -0.088863 | -0.022399
91 | 10 | 1.1252 | 0.72013 | 1.8895e-09 | 0 | 0 | 0 | 0 | 0 | 1 | -90 | 90 | 0.063805 | 0.016175 | -0.063755 | -0.016143
8 | 9 | 4.5298 | 2.899 | 7.6067e-09 | 0 | 0 | 0 | 0 | 0 | 1 | -90 | 90 | 0.04074 | 0.010339 | -0.040658 | -0.010287
8 | 89 | 1.1303 | 0.7234 | 1.8981e-09 | 0 | 0 | 0 | 0 | 0 | 1 | -90 | 90 | -0.04074 | -0.010339 | 0.040761 | 0.010352
9 | 23 | 8.633 | 5.5251 | 1.4497e-08 | 0 | 0 | 0 | 0 | 0 | 1 | -90 | 90 | 0.039636 | 0.010031 | -0.039486 | -0.009937
9 | 44 | 1.5918 | 1.0188 | 2.6731e-09 | 0 | 0 | 0 | 0 | 0 | 1 | -90 | 90 | 0.001022 | 0.00025589 | -0.001022 | -0.00025614
89 | 90 | 1.1821 | 0.75654 | 1.985e-09 | 0 | 0 | 0 | 0 | 0 | 1 | -90 | 90 | 0.0030261 | 0.00075826 | -0.0030259 | -0.00075838
89 | 87 | 0.93319 | 0.59724 | 1.5671e-09 | 0 | 0 | 0 | 0 | 0 | 1 | -90 | 90 | -0.043787 | -0.01111 | 0.043806 | 0.011122
23 | 85 | 3.7256 | 2.3844 | 6.2563e-09 | 0 | 0 | 0 | 0 | 0 | 1 | -90 | 90 | 0.039486 | 0.0099371 | -0.039422 | -0.0098965
10 | 88 | 1.1247 | 0.71978 | 1.8886e-09 | 0 | 0 | 0 | 0 | 0 | 1 | -90 | 90 | 0.063755 | 0.016143 | -0.063705 | -0.016111
88 | 87 | 0.12969 | 0.083001 | 2.1778e-10 | 0 | 0 | 0 | 0 | 0 | 1 | -90 | 90 | 0.060689 | 0.015356 | -0.060684 | -0.015352
11 | 62 | 1.622 | 1.0381 | 2.7237e-09 | 0 | 0 | 0 | 0 | 0 | 1 | -90 | 90 | 0.025808 | 0.0064773 | -0.025797 | -0.00647
11 | 13 | 0.98581 | 0.63092 | 1.6554e-09 | 0 | 0 | 0 | 0 | 0 | 1 | -90 | 90 | 0.042558 | 0.010683 | -0.042538 | -0.010671
11 | 60 | 1.2924 | 0.82715 | 2.1703e-09 | 0 | 0 | 0 | 0 | 0 | 1 | -90 | 90 | -0.068366 | -0.01716 | 0.068432 | 0.017202
62 | 26 | 0.65008 | 0.41605 | 1.0917e-09 | 0 | 0 | 0 | 0 | 0 | 1 | -90 | 90 | 0.022985 | 0.0057655 | -0.022982 | -0.0057632
13 | 19 | 0.81969 | 0.5246 | 1.3765e-09 | 0 | 0 | 0 | 0 | 0 | 1 | -90 | 90 | 0.023707 | 0.0059488 | -0.023702 | -0.0059458
13 | 70 | 0.36441 | 0.23322 | 6.1194e-10 | 0 | 0 | 0 | 0 | 0 | 1 | -90 | 90 | 0.018831 | 0.0047217 | -0.01883 | -0.0047208
60 | 24 | 0.8533 | 0.54611 | 1.4329e-09 | 0 | 0 | 0 | 0 | 0 | 1 | -90 | 90 | -0.071065 | -0.017862 | 0.071112 | 0.017892
12 | 86 | 1.4924 | 0.95513 | 2.5061e-09 | 0 | 0 | 0 | 0 | 0 | 1 | -90 | 90 | 0.019933 | 0.0050073 | -0.019927 | -0.0050034
12 | 85 | 2.9531 | 1.89 | 4.9591e-09 | 0 | 0 | 0 | 0 | 0 | 1 | -90 | 90 | -0.019933 | -0.0050073 | 0.019946 | 0.0050152
86 | 28 | 3.99 | 2.5536 | 6.7003e-09 | 0 | 0 | 0 | 0 | 0 | 1 | -90 | 90 | 0.016964 | 0.0042608 | -0.016951 | -0.0042532
19 | 71 | 1.2474 | 0.79833 | 2.0947e-09 | 0 | 0 | 0 | 0 | 0 | 1 | -90 | 90 | 0.023702 | 0.0059458 | -0.023695 | -0.005941
70 | 68 | 0.98303 | 0.62914 | 1.6508e-09 | 0 | 0 | 0 | 0 | 0 | 1 | -90 | 90 | 0.016413 | 0.0041152 | -0.01641 | -0.0041135
14 | 82 | 1.0208 | 0.65332 | 1.7142e-09 | 0 | 0 | 0 | 0 | 0 | 1 | -90 | 90 | 0.0079709 | 0.0019976 | -0.0079702 | -0.0019973
14 | 80 | 2.0029 | 1.2819 | 3.3634e-09 | 0 | 0 | 0 | 0 | 0 | 1 | -90 | 90 | -0.0079709 | -0.0019976 | 0.0079723 | 0.0019982
82 | 83 | 0.35363 | 0.22632 | 5.9383e-10 | 0 | 0 | 0 | 0 | 0 | 1 | -90 | 90 | 0.0064042 | 0.0016049 | -0.006404 | -0.0016048
80 | 79 | 1.0057 | 0.64363 | 1.6888e-09 | 0 | 0 | 0 | 0 | 0 | 1 | -90 | 90 | -0.010946 | -0.0027434 | 0.010947 | 0.0027441
17 | 69 | 2.621 | 1.6774 | 4.4013e-09 | 0 | 0 | 0 | 0 | 0 | 1 | -90 | 90 | 0.0063083 | 0.001581 | -0.0063071 | -0.0015807
17 | 66 | 0.68206 | 0.43652 | 1.1454e-09 | 0 | 0 | 0 | 0 | 0 | 1 | -90 | 90 | -0.0063083 | -0.001581 | 0.0063086 | 0.0015811
66 | 67 | 1.6398 | 1.0494 | 2.7536e-09 | 0 | 0 | 0 | 0 | 0 | 1 | -90 | 90 | -0.0082398 | -0.0020651 | 0.0082411 | 0.0020657
18 | 28 | 3.1243 | 1.9995 | 5.2465e-09 | 0 | 0 | 0 | 0 | 0 | 1 | -90 | 90 | -0.016941 | -0.0042473 | 0.016951 | 0.0042532
18 | 22 | 3.988 | 2.5523 | 6.6969e-09 | 0 | 0 | 0 | 0 | 0 | 1 | -90 | 90 | 0.00023037 | 5.688e-05 | -0.00023036 | -5.7515e-05
18 | 92 | 2.0912 | 1.3384 | 3.5117e-09 | 0 | 0 | 0 | 0 | 0 | 1 | -90 | 90 | 0.01671 | 0.0041904 | -0.016704 | -0.0041866
22 | 56 | 0.91252 | 0.58401 | 1.5324e-09 | 0 | 0 | 0 | 0 | 0 | 1 | -90 | 90 | 0.00023036 | 5.7515e-05 | -0.00023036 | -5.766e-05
71 | 72 | 0.24802 | 0.15874 | 4.165e-10 | 0 | 0 | 0 | 0 | 0 | 1 | -90 | 90 | 0.01863 | 0.0046718 | -0.01863 | -0.0046713
20 | 38 | 0.13687 | 0.0876 | 2.2985e-10 | 0 | 0 | 0 | 0 | 0 | 1 | -90 | 90 | -0.026042 | -0.0065365 | 0.026043 | 0.0065371
20 | 48 | 1.332 | 0.85245 | 2.2367e-09 | 0 | 0 | 0 | 0 | 0 | 1 | -90 | 90 | 0.026042 | 0.0065365 | -0.026033 | -0.0065305
38 | 51 | 1.7664 | 1.1305 | 2.9662e-09 | 0 | 0 | 0 | 0 | 0 | 1 | -90 | 90 | -0.065798 | -0.016521 | 0.06588 | 0.016573
38 | 33 | 1.6888 | 1.0809 | 2.836e-09 | 0 | 0 | 0 | 0 | 0 | 1 | -90 | 90 | 0.039755 | 0.0099835 | -0.039726 | -0.0099654
48 | 49 | 0.45201 | 0.28928 | 7.5904e-10 | 0 | 0 | 0 | 0 | 0 | 1 | -90 | 90 | 0.0206 | 0.005169 | -0.020598 | -0.0051678
76 | 78 | 0.9341 | 0.59782 | 1.5686e-09 | 0 | 0 | 0 | 0 | 0 | 1 | -90 | 90 | 0.028085 | 0.0070437 | -0.028077 | -0.0070387
76 | 81 | 1.033 | 0.66111 | 1.7347e-09 | 0 | 0 | 0 | 0 | 0 | 1 | -90 | 90 | 0.0060969 | 0.001528 | -0.0060965 | -0.0015279
75 | 74 | 1.617 | 1.0349 | 2.7153e-09 | 0 | 0 | 0 | 0 | 0 | 1 | -90 | 90 | 0.0024324 | 0.0006094 | -0.0024323 | -0.0006096
56 | 55 | 0.4815 | 0.30816 | 8.0856e-10 | 0 | 0 | 0 | 0 | 0 | 1 | -90 | 90 | 0.00011425 | 2.8557e-05 | -0.00011425 | -2.8634e-05
24 | 61 | 2.0312 | 1.3 | 3.411e-09 | 0 | 0 | 0 | 0 | 0 | 1 | -90 | 90 | 0.012638 | 0.0031687 | -0.012634 | -0.0031668
24 | 58 | 0.70479 | 0.45107 | 1.1835e-09 | 0 | 0 | 0 | 0 | 0 | 1 | -90 | 90 | -0.08375 | -0.021061 | 0.083804 | 0.021095
61 | 63 | 1.3667 | 0.87467 | 2.295e-09 | 0 | 0 | 0 | 0 | 0 | 1 | -90 | 90 | 0.0094682 | 0.0023733 | -0.0094668 | -0.0023726
58 | 57 | 1.1519 | 0.73719 | 1.9343e-09 | 0 | 0 | 0 | 0 | 0 | 1 | -90 | 90 | -0.086402 | -0.021746 | 0.086495 | 0.021806
26 | 65 | 1.249 | 0.79938 | 2.0975e-09 | 0 | 0 | 0 | 0 | 0 | 1 | -90 | 90 | 0.022982 | 0.0057632 | -0.022974 | -0.0057588
65 | 47 | 0.84326 | 0.53968 | 1.4161e-09 | 0 | 0 | 0 | 0 | 0 | 1 | -90 | 90 | 0.014957 | 0.0037494 | -0.014955 | -0.0037483
53 | 52 | 1.2534 | 0.80218 | 2.1048e-09 | 0 | 0 | 0 | 0 | 0 | 1 | -90 | 90 | 0.081747 | 0.020611 | -0.081657 | -0.020554
68 | 67 | 1.0789 | 0.69049 | 1.8118e-09 | 0 | 0 | 0 | 0 | 0 | 1 | -90 | 90 | 0.011365 | 0.002849 | -0.011363 | -0.0028482
83 | 84 | 1.5877 | 1.0161 | 2.6661e-09 | 0 | 0 | 0 | 0 | 0 | 1 | -90 | 90 | 0.0026239 | 0.0006574 | -0.0026238 | -0.00065759
79 | 73 | 0.4908 | 0.31411 | 8.2418e-10 | 0 | 0 | 0 | 0 | 0 | 1 | -90 | 90 | -0.014169 | -0.0035516 | 0.01417 | 0.0035522
77 | 78 | 0.73138 | 0.46808 | 1.2282e-09 | 0 | 0 | 0 | 0 | 0 | 1 | -90 | 90 | -0.025611 | -0.0064187 | 0.025616 | 0.0064219
72 | 73 | 1.4184 | 0.90778 | 2.3819e-09 | 0 | 0 | 0 | 0 | 0 | 1 | -90 | 90 | 0.016357 | 0.0041017 | -0.016353 | -0.0040993
51 | 52 | 1.2508 | 0.80049 | 2.1004e-09 | 0 | 0 | 0 | 0 | 0 | 1 | -90 | 90 | -0.072647 | -0.018269 | 0.072718 | 0.018314
33 | 35 | 0.64305 | 0.41155 | 1.0799e-09 | 0 | 0 | 0 | 0 | 0 | 1 | -90 | 90 | 0.002371 | 0.00059394 | -0.0023709 | -0.00059402
33 | 36 | 0.56314 | 0.36041 | 9.4566e-10 | 0 | 0 | 0 | 0 | 0 | 1 | -90 | 90 | 0.0047921 | 0.0012007 | -0.0047919 | -0.0012007
33 | 37 | 1.436 | 0.91906 | 2.4115e-09 | 0 | 0 | 0 | 0 | 0 | 1 | -90 | 90 | 0.0095418 | 0.0023913 | -0.0095404 | -0.0023907
33 | 31 | 3.042 | 1.9469 | 5.1084e-09 | 0 | 0 | 0 | 0 | 0 | 1 | -90 | 90 | 0.023021 | 0.0057795 | -0.023004 | -0.0057689
49 | 50 | 5.6316 | 3.6042 | 9.457e-09 | 0 | 0 | 0 | 0 | 0 | 1 | -90 | 90 | 0.016351 | 0.0041033 | -0.016335 | -0.0040939
63 | 64 | 0.029903 | 0.019138 | 5.0216e-11 | 0 | 0 | 0 | 0 | 0 | 1 | -90 | 90 | 0.0029761 | 0.00074589 | -0.0029761 | -0.00074589
47 | 46 | 0.002636 | 0.001687 | 4.4265e-12 | 0 | 0 | 0 | 0 | 0 | 1 | -90 | 90 | 0.011293 | 0.0028304 | -0.011293 | -0.0028304
30 | 31 | 1.1921 | 0.76293 | 2.0018e-09 | 0 | 0 | 0 | 0 | 0 | 1 | -90 | 90 | -0.021813 | -0.0054683 | 0.021819 | 0.005472
30 | 32 | 0.92575 | 0.59248 | 1.5546e-09 | 0 | 0 | 0 | 0 | 0 | 1 | -90 | 90 | 0.020646 | 0.0051757 | -0.020642 | -0.0051732
32 | 34 | 0.91436 | 0.58519 | 1.5355e-09 | 0 | 0 | 0 | 0 | 0 | 1 | -90 | 90 | 0.0016105 | 0.00040349 | -0.0016105 | -0.00040362
35 | 39 | 1.1903 | 0.76179 | 1.9988e-09 | 0 | 0 | 0 | 0 | 0 | 1 | -90 | 90 | 0.0011854 | 0.0002969 | -0.0011854 | -0.00029709
36 | 42 | 2.2115 | 1.4153 | 3.7136e-09 | 0 | 0 | 0 | 0 | 0 | 1 | -90 | 90 | 0.0032676 | 0.00081867 | -0.0032674 | -0.00081888
37 | 43 | 0.46976 | 0.30065 | 7.8885e-10 | 0 | 0 | 0 | 0 | 0 | 1 | -90 | 90 | 0.0080159 | 0.0020086 | -0.0080156 | -0.0020085
43 | 41 | 1.8969 | 1.214 | 3.1854e-09 | 0 | 0 | 0 | 0 | 0 | 1 | -90 | 90 | 0.0033544 | 0.00084025 | -0.0033542 | -0.00084042
41 | 40 | 1.3695 | 0.87649 | 2.2998e-09 | 0 | 0 | 0 | 0 | 0 | 1 | -90 | 90 | 0.0016123 | 0.00040388 | -0.0016123 | -0.00040408
45 | 46 | 1.8026 | 1.1537 | 3.0271e-09 | 0 | 0 | 0 | 0 | 0 | 1 | -90 | 90 | -0.0071541 | -0.001793 | 0.0071551 | 0.0017934