## bus_data
BUS_I | BUS_TYPE | Pd | Qd | Gs | Bs | area | Vm | Va | baseKV | zone | Vmax | Vmin
1 | 1 | 0.0068871 | 0.0017261 | 0 | 0 | 1 | 0.973 | -0.51985 | 0.4 | 1 | 1.1 | 0.9
2 | 1 | 0 | 0 | 0 | 0 | 1 | 0.97302 | -0.5195 | 0.4 | 1 | 1.1 | 0.9
3 | 1 | 0 | 0 | 0 | 0 | 1 | 0.97282 | -0.52348 | 0.4 | 1 | 1.1 | 0.9
4 | 1 | 0 | 0 | 0 | 0 | 1 | 0.97341 | -0.51171 | 0.4 | 1 | 1.1 | 0.9
5 | 1 | 0.042572 | 0.01067 | 0 | 0 | 1 | 0.97084 | -0.56263 | 0.4 | 1 | 1.1 | 0.9
6 | 1 | 0 | 0 | 0 | 0 | 1 | 0.97266 | -0.5266 | 0.4 | 1 | 1.1 | 0.9
64 | 1 | 0.0042889 | 0.0010749 | 0 | 0 | 1 | 0.97338 | -0.51233 | 0.4 | 1 | 1.1 | 0.9
65 | 1 | 0 | 0 | 0 | 0 | 1 | 0.97678 | -0.44552 | 0.4 | 1 | 1.1 | 0.9
63 | 1 | 0.0042657 | 0.0010691 | 0 | 0 | 1 | 0.9726 | -0.52778 | 0.4 | 1 | 1.1 | 0.9
8 | 1 | 0 | 0 | 0 | 0 | 1 | 0.97252 | -0.52932 | 0.4 | 1 | 1.1 | 0.9
66 | 1 | 0.0042408 | 0.0010629 | 0 | 0 | 1 | 0.97675 | -0.44618 | 0.4 | 1 | 1.1 | 0.9
9 | 1 | 0 | 0 | 0 | 0 | 1 | 0.97904 | -0.40141 | 0.4 | 1 | 1.1 | 0.9
7 | 1 | 0.0064142 | 0.0016076 | 0 | 0 | 1 | 0.97236 | -0.53258 | 0.4 | 1 | 1.1 | 0.9
67 | 1 | 0.0096486 | 0.0024182 | 0 | 0 | 1 | 0.97897 | -0.40283 | 0.4 | 1 | 1.1 | 0.9
12 | 1 | 0 | 0 | 0 | 0 | 1 | 0.98554 | -0.27565 | 0.4 | 1 | 1.1 | 0.9
15 | 1 | 0.02121 | 0.0053157 | 0 | 0 | 1 | 0.98518 | -0.28266 | 0.4 | 1 | 1.1 | 0.9
10 | 1 | 0.014081 | 0.003529 | 0 | 0 | 1 | 0.98928 | -0.20375 | 0.4 | 1 | 1.1 | 0.9
11 | 1 | 0 | 0 | 0 | 0 | 1 | 0.99015 | -0.18716 | 0.4 | 1 | 1.1 | 0.9
13 | 1 | 0 | 0 | 0 | 0 | 1 | 0.99102 | -0.17048 | 0.4 | 1 | 1.1 | 0.9
14 | 1 | 0.0028637 | 0.00071771 | 0 | 0 | 1 | 0.99009 | -0.1882 | 0.4 | 1 | 1.1 | 0.9
22 | 1 | 0 | 0 | 0 | 0 | 1 | 0.98697 | -0.2485 | 0.4 | 1 | 1.1 | 0.9
21 | 1 | 0.0053864 | 0.00135 | 0 | 0 | 1 | 0.9938 | -0.11741 | 0.4 | 1 | 1.1 | 0.9
61 | 1 | 0.0028394 | 0.00071163 | 0 | 0 | 1 | 0.99004 | -0.18923 | 0.4 | 1 | 1.1 | 0.9
29 | 1 | 0 | 0 | 0 | 0 | 1 | 0.98561 | -0.2748 | 0.4 | 1 | 1.1 | 0.9
56 | 1 | 0.0090702 | 0.0022732 | 0 | 0 | 1 | 0.98652 | -0.25709 | 0.4 | 1 | 1.1 | 0.9
19 | 1 | 0 | 0 | 0 | 0 | 1 | 0.99659 | -0.064352 | 0.4 | 1 | 1.1 | 0.9
16 | 1 | 0.026804 | 0.0067177 | 0 | 0 | 1 | 0.99513 | -0.092667 | 0.4 | 1 | 1.1 | 0.9
17 | 1 | 0.0055914 | 0.0014013 | 0 | 0 | 1 | 0.99602 | -0.075383 | 0.4 | 1 | 1.1 | 0.9
18 | 1 | 0.0072437 | 0.0018154 | 0 | 0 | 1 | 0.99509 | -0.093378 | 0.4 | 1 | 1.1 | 0.9
23 | 1 | 0.0036682 | 0.00091934 | 0 | 0 | 1 | 0.99777 | -0.042171 | 0.4 | 1 | 1.1 | 0.9
24 | 3 | 0.0046537 | 0.0011663 | 0 | 0 | 1 | 1 | 0 | 0.4 | 1 | 1.1 | 0.9
36 | 1 | 0 | 0 | 0 | 0 | 1 | 0.97951 | -0.39354 | 0.4 | 1 | 1.1 | 0.9
37 | 1 | 0 | 0 | 0 | 0 | 1 | 0.97837 | -0.41586 | 0.4 | 1 | 1.1 | 0.9
34 | 1 | 0.0015356 | 0.00038487 | 0 | 0 | 1 | 0.98009 | -0.38227 | 0.4 | 1 | 1.1 | 0.9
39 | 1 | 0.01707 | 0.0042783 | 0 | 0 | 1 | 0.98519 | -0.2828 | 0.4 | 1 | 1.1 | 0.9
27 | 1 | 0.012509 | 0.003135 | 0 | 0 | 1 | 0.98404 | -0.30525 | 0.4 | 1 | 1.1 | 0.9
25 | 1 | 0.0037146 | 0.00093096 | 0 | 0 | 1 | 0.99999 | -0.00015065 | 0.4 | 1 | 1.1 | 0.9
26 | 1 | 0.0044076 | 0.0011046 | 0 | 0 | 1 | 0.98333 | -0.31898 | 0.4 | 1 | 1.1 | 0.9
28 | 1 | 0 | 0 | 0 | 0 | 1 | 0.983 | -0.32551 | 0.4 | 1 | 1.1 | 0.9
30 | 1 | 0.0046045 | 0.001154 | 0 | 0 | 1 | 0.98198 | -0.34523 | 0.4 | 1 | 1.1 | 0.9
31 | 1 | 0.0047181 | 0.0011825 | 0 | 0 | 1 | 0.98282 | -0.32893 | 0.4 | 1 | 1.1 | 0.9
32 | 1 | 0.0065195 | 0.0016339 | 0 | 0 | 1 | 0.98104 | -0.36372 | 0.4 | 1 | 1.1 | 0.9
40 | 1 | 0.013081 | 0.0032784 | 0 | 0 | 1 | 0.98262 | -0.33273 | 0.4 | 1 | 1.1 | 0.9
33 | 1 | 0 | 0 | 0 | 0 | 1 | 0.98077 | -0.36884 | 0.4 | 1 | 1.1 | 0.9
35 | 1 | 0.0039741 | 0.00099601 | 0 | 0 | 1 | 0.98061 | -0.37209 | 0.4 | 1 | 1.1 | 0.9
38 | 1 | 0.0085225 | 0.0021359 | 0 | 0 | 1 | 0.98047 | -0.3748 | 0.4 | 1 | 1.1 | 0.9
51 | 1 | 0.0015346 | 0.00038461 | 0 | 0 | 1 | 0.97834 | -0.41639 | 0.4 | 1 | 1.1 | 0.9
49 | 1 | 0.0025427 | 0.00063726 | 0 | 0 | 1 | 0.97774 | -0.42819 | 0.4 | 1 | 1.1 | 0.9
50 | 1 | 0 | 0 | 0 | 0 | 1 | 0.97723 | -0.43832 | 0.4 | 1 | 1.1 | 0.9
41 | 1 | 0.020408 | 0.0051147 | 0 | 0 | 1 | 0.98085 | -0.36735 | 0.4 | 1 | 1.1 | 0.9
42 | 1 | 0.015406 | 0.0038611 | 0 | 0 | 1 | 0.97997 | -0.38451 | 0.4 | 1 | 1.1 | 0.9
43 | 1 | 0 | 0 | 0 | 0 | 1 | 0.97867 | -0.40982 | 0.4 | 1 | 1.1 | 0.9
44 | 1 | 0 | 0 | 0 | 0 | 1 | 0.97731 | -0.43666 | 0.4 | 1 | 1.1 | 0.9
53 | 1 | 0.0093276 | 0.0023377 | 0 | 0 | 1 | 0.97663 | -0.45001 | 0.4 | 1 | 1.1 | 0.9
54 | 1 | 0 | 0 | 0 | 0 | 1 | 0.97538 | -0.47452 | 0.4 | 1 | 1.1 | 0.9
45 | 1 | 0.025851 | 0.0064788 | 0 | 0 | 1 | 0.97626 | -0.45743 | 0.4 | 1 | 1.1 | 0.9
46 | 1 | 0 | 0 | 0 | 0 | 1 | 0.97654 | -0.45174 | 0.4 | 1 | 1.1 | 0.9
47 | 1 | 0 | 0 | 0 | 0 | 1 | 0.97666 | -0.44941 | 0.4 | 1 | 1.1 | 0.9
60 | 1 | 0.0023986 | 0.00060115 | 0 | 0 | 1 | 0.97665 | -0.44961 | 0.4 | 1 | 1.1 | 0.9
52 | 1 | 0.0031456 | 0.00078835 | 0 | 0 | 1 | 0.97718 | -0.43917 | 0.4 | 1 | 1.1 | 0.9
55 | 1 | 0.012336 | 0.0030918 | 0 | 0 | 1 | 0.97496 | -0.48276 | 0.4 | 1 | 1.1 | 0.9
59 | 1 | 0.013027 | 0.0032649 | 0 | 0 | 1 | 0.97474 | -0.48705 | 0.4 | 1 | 1.1 | 0.9

## generator_data
GEN_BUS | PG | QG | QMAX | QMIN | VG | MBASE | GEN_STATUS | PMAX | PMIN
24 | 0.37464 | 0.096321 | 10 | -10 | 1 | 100 | 1 | 10 | 0

## branch_data
F_BUS | T_BUS | BR_R | BR_X | BR_B | RATE_A | RATE_B | RATE_C | TAP | SHIFT | BR_STATUS | ANGMIN | ANGMAX | P_in | Q_in | P_out | Q_out
1 | 2 | 0.083972 | 0.053742 | 1.4101e-10 | 0 | 0 | 0 | 0 | 0 | 1 | -90 | 90 | -0.017573 | -0.004405 | 0.017573 | 0.0044052
1 | 3 | 1.4408 | 0.92213 | 2.4195e-09 | 0 | 0 | 0 | 0 | 0 | 1 | -90 | 90 | 0.010685 | 0.0026789 | -0.010684 | -0.002678
2 | 4 | 0.55008 | 0.35205 | 9.2373e-10 | 0 | 0 | 0 | 0 | 0 | 1 | -90 | 90 | -0.060233 | -0.01513 | 0.060255 | 0.015144
2 | 5 | 4.2895 | 2.7453 | 7.2032e-09 | 0 | 0 | 0 | 0 | 0 | 1 | -90 | 90 | 0.04266 | 0.010725 | -0.042572 | -0.01067
3 | 6 | 1.2416 | 0.79465 | 2.085e-09 | 0 | 0 | 0 | 0 | 0 | 1 | -90 | 90 | 0.010684 | 0.002678 | -0.010682 | -0.0026772
4 | 64 | 0.61648 | 0.39455 | 1.0352e-09 | 0 | 0 | 0 | 0 | 0 | 1 | -90 | 90 | 0.004289 | 0.0010749 | -0.0042889 | -0.0010749
4 | 65 | 4.378 | 2.802 | 7.3519e-09 | 0 | 0 | 0 | 0 | 0 | 1 | -90 | 90 | -0.064544 | -0.016219 | 0.064749 | 0.01635
6 | 63 | 1.1649 | 0.74555 | 1.9562e-09 | 0 | 0 | 0 | 0 | 0 | 1 | -90 | 90 | 0.004266 | 0.0010691 | -0.0042657 | -0.0010691
6 | 8 | 1.7927 | 1.1474 | 3.0105e-09 | 0 | 0 | 0 | 0 | 0 | 1 | -90 | 90 | 0.0064161 | 0.0016081 | -0.0064152 | -0.0016079
65 | 66 | 0.66594 | 0.4262 | 1.1183e-09 | 0 | 0 | 0 | 0 | 0 | 1 | -90 | 90 | 0.004241 | 0.0010628 | -0.0042408 | -0.0010629
65 | 9 | 2.7531 | 1.762 | 4.6232e-09 | 0 | 0 | 0 | 0 | 0 | 1 | -90 | 90 | -0.06899 | -0.017412 | 0.069136 | 0.017505
8 | 7 | 2.157 | 1.3805 | 3.6223e-09 | 0 | 0 | 0 | 0 | 0 | 1 | -90 | 90 | 0.0064152 | 0.0016079 | -0.0064142 | -0.0016076
9 | 67 | 0.63062 | 0.4036 | 1.059e-09 | 0 | 0 | 0 | 0 | 0 | 1 | -90 | 90 | 0.0096493 | 0.0024185 | -0.0096486 | -0.0024182
9 | 12 | 6.9437 | 4.444 | 1.166e-08 | 0 | 0 | 0 | 0 | 0 | 1 | -90 | 90 | -0.078785 | -0.019924 | 0.079263 | 0.020229
12 | 15 | 1.4368 | 0.91955 | 2.4128e-09 | 0 | 0 | 0 | 0 | 0 | 1 | -90 | 90 | 0.021217 | 0.00532 | -0.02121 | -0.0053157
12 | 10 | 3.1568 | 2.0203 | 5.3011e-09 | 0 | 0 | 0 | 0 | 0 | 1 | -90 | 90 | -0.10048 | -0.025549 | 0.10083 | 0.025772
10 | 11 | 0.64115 | 0.41033 | 3.23e-09 | 0 | 0 | 0 | 0 | 0 | 1 | -90 | 90 | -0.11491 | -0.029301 | 0.115 | 0.02936
11 | 13 | 0.61469 | 0.3934 | 3.0967e-09 | 0 | 0 | 0 | 0 | 0 | 1 | -90 | 90 | -0.12071 | -0.030789 | 0.1208 | 0.030851
11 | 14 | 0.80246 | 0.51358 | 1.3476e-09 | 0 | 0 | 0 | 0 | 0 | 1 | -90 | 90 | 0.0057036 | 0.0014292 | -0.0057033 | -0.0014292
13 | 22 | 1.7814 | 1.1401 | 5.9831e-09 | 0 | 0 | 0 | 0 | 0 | 1 | -90 | 90 | 0.19395 | 0.049364 | -0.19323 | -0.0489
13 | 21 | 0.75256 | 0.48164 | 3.7912e-09 | 0 | 0 | 0 | 0 | 0 | 1 | -90 | 90 | -0.31476 | -0.080215 | 0.31556 | 0.080732
14 | 61 | 1.5976 | 1.0224 | 2.6827e-09 | 0 | 0 | 0 | 0 | 0 | 1 | -90 | 90 | 0.0028396 | 0.00071146 | -0.0028394 | -0.00071163
22 | 29 | 0.6268 | 0.40115 | 2.1051e-09 | 0 | 0 | 0 | 0 | 0 | 1 | -90 | 90 | 0.18415 | 0.046625 | -0.18392 | -0.046477
22 | 56 | 4.1303 | 2.6434 | 6.9359e-09 | 0 | 0 | 0 | 0 | 0 | 1 | -90 | 90 | 0.0090739 | 0.0022749 | -0.0090702 | -0.0022732
21 | 19 | 0.74366 | 0.47594 | 3.7464e-09 | 0 | 0 | 0 | 0 | 0 | 1 | -90 | 90 | -0.32095 | -0.082082 | 0.32178 | 0.082611
29 | 39 | 0.34563 | 0.2212 | 5.8041e-10 | 0 | 0 | 0 | 0 | 0 | 1 | -90 | 90 | 0.10121 | 0.025575 | -0.10117 | -0.02555
29 | 27 | 1.6089 | 1.0297 | 2.7018e-09 | 0 | 0 | 0 | 0 | 0 | 1 | -90 | 90 | 0.082714 | 0.020902 | -0.082594 | -0.020825
19 | 23 | 0.27742 | 0.17755 | 1.3976e-09 | 0 | 0 | 0 | 0 | 0 | 1 | -90 | 90 | -0.36147 | -0.092576 | 0.36185 | 0.092825
19 | 17 | 1.2381 | 0.79237 | 2.0791e-09 | 0 | 0 | 0 | 0 | 0 | 1 | -90 | 90 | 0.039688 | 0.0099653 | -0.039667 | -0.0099522
16 | 17 | 2.2553 | 1.4434 | 3.7872e-09 | 0 | 0 | 0 | 0 | 0 | 1 | -90 | 90 | -0.034048 | -0.0085333 | 0.034076 | 0.0085508
16 | 18 | 0.43574 | 0.27887 | 7.3172e-10 | 0 | 0 | 0 | 0 | 0 | 1 | -90 | 90 | 0.0072439 | 0.0018155 | -0.0072437 | -0.0018154
23 | 24 | 0.52384 | 0.33526 | 2.639e-09 | 0 | 0 | 0 | 0 | 0 | 1 | -90 | 90 | -0.36552 | -0.093744 | 0.36627 | 0.094223
24 | 25 | 0.18179 | 0.11634 | 3.0527e-10 | 0 | 0 | 0 | 0 | 0 | 1 | -90 | 90 | 0.0037146 | 0.00093094 | -0.0037146 | -0.00093096
36 | 37 | 2.7026 | 1.7296 | 4.5384e-09 | 0 | 0 | 0 | 0 | 0 | 1 | -90 | 90 | 0.03557 | 0.0089511 | -0.035532 | -0.0089273
36 | 34 | 1.3676 | 0.87525 | 2.2965e-09 | 0 | 0 | 0 | 0 | 0 | 1 | -90 | 90 | -0.03557 | -0.0089511 | 0.03559 | 0.0089631
37 | 51 | 1.4597 | 0.93419 | 2.4512e-09 | 0 | 0 | 0 | 0 | 0 | 1 | -90 | 90 | 0.0015346 | 0.0003844 | -0.0015346 | -0.00038461
37 | 49 | 1.5574 | 0.99673 | 2.6153e-09 | 0 | 0 | 0 | 0 | 0 | 1 | -90 | 90 | 0.033998 | 0.0085429 | -0.033978 | -0.0085303
34 | 33 | 1.5635 | 1.0007 | 2.6256e-09 | 0 | 0 | 0 | 0 | 0 | 1 | -90 | 90 | -0.037125 | -0.009348 | 0.037149 | 0.009363
39 | 40 | 2.5922 | 1.659 | 4.353e-09 | 0 | 0 | 0 | 0 | 0 | 1 | -90 | 90 | 0.084097 | 0.021272 | -0.083896 | -0.021144
27 | 26 | 0.8533 | 0.54611 | 1.4329e-09 | 0 | 0 | 0 | 0 | 0 | 1 | -90 | 90 | 0.070085 | 0.01769 | -0.070039 | -0.01766
26 | 28 | 0.43309 | 0.27717 | 7.2727e-10 | 0 | 0 | 0 | 0 | 0 | 1 | -90 | 90 | 0.065631 | 0.016556 | -0.065611 | -0.016543
28 | 30 | 1.4075 | 0.90082 | 2.3636e-09 | 0 | 0 | 0 | 0 | 0 | 1 | -90 | 90 | 0.060892 | 0.01536 | -0.060834 | -0.015324
28 | 31 | 3.1419 | 2.0108 | 5.2761e-09 | 0 | 0 | 0 | 0 | 0 | 1 | -90 | 90 | 0.0047189 | 0.0011825 | -0.0047181 | -0.0011825
30 | 32 | 1.4248 | 0.91185 | 2.3926e-09 | 0 | 0 | 0 | 0 | 0 | 1 | -90 | 90 | 0.05623 | 0.01417 | -0.05618 | -0.014138
32 | 33 | 0.4455 | 0.28512 | 7.4811e-10 | 0 | 0 | 0 | 0 | 0 | 1 | -90 | 90 | 0.049661 | 0.012504 | -0.049649 | -0.012497
40 | 41 | 2.1206 | 1.3572 | 3.5611e-09 | 0 | 0 | 0 | 0 | 0 | 1 | -90 | 90 | 0.070815 | 0.017865 | -0.070697 | -0.017791
33 | 35 | 1.1223 | 0.71827 | 1.8846e-09 | 0 | 0 | 0 | 0 | 0 | 1 | -90 | 90 | 0.0125 | 0.0031335 | -0.012498 | -0.0031324
35 | 38 | 1.3695 | 0.87648 | 2.2998e-09 | 0 | 0 | 0 | 0 | 0 | 1 | -90 | 90 | 0.0085236 | 0.0021364 | -0.0085225 | -0.0021359
49 | 50 | 1.3812 | 0.88399 | 2.3195e-09 | 0 | 0 | 0 | 0 | 0 | 1 | -90 | 90 | 0.031435 | 0.0078931 | -0.03142 | -0.0078836
50 | 52 | 1.1628 | 0.74422 | 1.9527e-09 | 0 | 0 | 0 | 0 | 0 | 1 | -90 | 90 | 0.0031457 | 0.00078825 | -0.0031456 | -0.00078835
50 | 47 | 1.6795 | 1.0749 | 2.8204e-09 | 0 | 0 | 0 | 0 | 0 | 1 | -90 | 90 | 0.028274 | 0.0070953 | -0.028259 | -0.007086
41 | 42 | 1.4763 | 0.94483 | 2.4791e-09 | 0 | 0 | 0 | 0 | 0 | 1 | -90 | 90 | 0.05029 | 0.012676 | -0.050248 | -0.01265
42 | 43 | 3.1356 | 2.0068 | 5.2656e-09 | 0 | 0 | 0 | 0 | 0 | 1 | -90 | 90 | 0.034842 | 0.0087887 | -0.0348 | -0.0087623
43 | 44 | 3.316 | 2.1223 | 5.5685e-09 | 0 | 0 | 0 | 0 | 0 | 1 | -90 | 90 | 0.0348 | 0.0087623 | -0.034755 | -0.0087343
44 | 53 | 1.647 | 1.0541 | 2.7657e-09 | 0 | 0 | 0 | 0 | 0 | 1 | -90 | 90 | 0.034755 | 0.0087343 | -0.034733 | -0.0087204
53 | 54 | 4.1253 | 2.6402 | 6.9275e-09 | 0 | 0 | 0 | 0 | 0 | 1 | -90 | 90 | 0.025406 | 0.0063826 | -0.025376 | -0.0063643
54 | 55 | 1.3841 | 0.88584 | 2.3243e-09 | 0 | 0 | 0 | 0 | 0 | 1 | -90 | 90 | 0.025376 | 0.0063643 | -0.025366 | -0.0063581
45 | 46 | 0.93979 | 0.60146 | 1.5782e-09 | 0 | 0 | 0 | 0 | 0 | 1 | -90 | 90 | -0.025851 | -0.0064788 | 0.025858 | 0.0064831
46 | 47 | 0.38633 | 0.24725 | 6.4875e-10 | 0 | 0 | 0 | 0 | 0 | 1 | -90 | 90 | -0.025858 | -0.0064831 | 0.025861 | 0.0064849
47 | 60 | 0.36455 | 0.23331 | 6.1217e-10 | 0 | 0 | 0 | 0 | 0 | 1 | -90 | 90 | 0.0023987 | 0.00060111 | -0.0023986 | -0.00060115
55 | 59 | 1.4039 | 0.89847 | 2.3575e-09 | 0 | 0 | 0 | 0 | 0 | 1 | -90 | 90 | 0.01303 | 0.0032664 | -0.013027 | -0.0032649