## bus_data
BUS_I | BUS_TYPE | Pd | Qd | Gs | Bs | area | Vm | Va | baseKV | zone | Vmax | Vmin
1 | 1 | 0.0067106 | 0.0016818 | 0 | 0 | 1 | 0.99637 | -0.069777 | 0.4 | 1 | 1.1 | 0.9
2 | 1 | 0.0082094 | 0.0020575 | 0 | 0 | 1 | 0.99747 | -0.048452 | 0.4 | 1 | 1.1 | 0.9
3 | 1 | 0 | 0 | 0 | 0 | 1 | 0.99601 | -0.076594 | 0.4 | 1 | 1.1 | 0.9
4 | 1 | 0.017983 | 0.0045071 | 0 | 0 | 1 | 0.99886 | -0.021925 | 0.4 | 1 | 1.1 | 0.9
5 | 1 | 0 | 0 | 0 | 0 | 1 | 0.99517 | -0.092823 | 0.4 | 1 | 1.1 | 0.9
7 | 1 | 0 | 0 | 0 | 0 | 1 | 0.99978 | -0.0041249 | 0.4 | 1 | 1.1 | 0.9
48 | 1 | 0.0088502 | 0.0022181 | 0 | 0 | 1 | 0.99471 | -0.1017 | 0.4 | 1 | 1.1 | 0.9
6 | 1 | 0 | 0 | 0 | 0 | 1 | 0.98394 | -0.30944 | 0.4 | 1 | 1.1 | 0.9
11 | 1 | 0 | 0 | 0 | 0 | 1 | 0.98367 | -0.31473 | 0.4 | 1 | 1.1 | 0.9
12 | 1 | 0 | 0 | 0 | 0 | 1 | 0.98461 | -0.29647 | 0.4 | 1 | 1.1 | 0.9
14 | 1 | 0 | 0 | 0 | 0 | 1 | 0.98357 | -0.31673 | 0.4 | 1 | 1.1 | 0.9
60 | 1 | 0.0022117 | 0.00055429 | 0 | 0 | 1 | 0.9839 | -0.31018 | 0.4 | 1 | 1.1 | 0.9
8 | 3 | 0 | 0 | 0 | 0 | 1 | 1 | 0 | 0.4 | 1 | 1.1 | 0.9
9 | 1 | 0.010569 | 0.0026489 | 0 | 0 | 1 | 0.99754 | -0.046928 | 0.4 | 1 | 1.1 | 0.9
49 | 1 | 0.012892 | 0.0032311 | 0 | 0 | 1 | 0.99442 | -0.10731 | 0.4 | 1 | 1.1 | 0.9
15 | 1 | 0 | 0 | 0 | 0 | 1 | 0.98573 | -0.27449 | 0.4 | 1 | 1.1 | 0.9
20 | 1 | 0 | 0 | 0 | 0 | 1 | 0.98576 | -0.27399 | 0.4 | 1 | 1.1 | 0.9
61 | 1 | 0.0052793 | 0.0013231 | 0 | 0 | 1 | 0.98571 | -0.2749 | 0.4 | 1 | 1.1 | 0.9
10 | 1 | 0.01362 | 0.0034136 | 0 | 0 | 1 | 0.98326 | -0.32274 | 0.4 | 1 | 1.1 | 0.9
19 | 1 | 0.0029656 | 0.00074324 | 0 | 0 | 1 | 0.98537 | -0.28159 | 0.4 | 1 | 1.1 | 0.9
17 | 1 | 0.0047937 | 0.0012014 | 0 | 0 | 1 | 0.98449 | -0.29882 | 0.4 | 1 | 1.1 | 0.9
13 | 1 | 0 | 0 | 0 | 0 | 1 | 0.98886 | -0.21383 | 0.4 | 1 | 1.1 | 0.9
23 | 1 | 0.010051 | 0.002519 | 0 | 0 | 1 | 0.99085 | -0.17532 | 0.4 | 1 | 1.1 | 0.9
21 | 1 | 0.0057949 | 0.0014523 | 0 | 0 | 1 | 0.98645 | -0.26056 | 0.4 | 1 | 1.1 | 0.9
51 | 1 | 0.0024803 | 0.00062163 | 0 | 0 | 1 | 0.98352 | -0.31774 | 0.4 | 1 | 1.1 | 0.9
16 | 1 | 0 | 0 | 0 | 0 | 1 | 0.99026 | -0.18704 | 0.4 | 1 | 1.1 | 0.9
24 | 1 | 0 | 0 | 0 | 0 | 1 | 0.98928 | -0.20611 | 0.4 | 1 | 1.1 | 0.9
36 | 1 | 0.013236 | 0.0033174 | 0 | 0 | 1 | 0.99051 | -0.18222 | 0.4 | 1 | 1.1 | 0.9
32 | 1 | 0 | 0 | 0 | 0 | 1 | 0.99853 | -0.028038 | 0.4 | 1 | 1.1 | 0.9
46 | 1 | 0 | 0 | 0 | 0 | 1 | 0.99275 | -0.13867 | 0.4 | 1 | 1.1 | 0.9
31 | 1 | 0 | 0 | 0 | 0 | 1 | 0.98945 | -0.20229 | 0.4 | 1 | 1.1 | 0.9
57 | 1 | 0.0099209 | 0.0024864 | 0 | 0 | 1 | 0.98798 | -0.2309 | 0.4 | 1 | 1.1 | 0.9
56 | 1 | 0.015935 | 0.0039938 | 0 | 0 | 1 | 0.98825 | -0.22567 | 0.4 | 1 | 1.1 | 0.9
43 | 1 | 0.01711 | 0.0042882 | 0 | 0 | 1 | 0.99584 | -0.079701 | 0.4 | 1 | 1.1 | 0.9
40 | 1 | 0.019027 | 0.0047686 | 0 | 0 | 1 | 0.9966 | -0.064934 | 0.4 | 1 | 1.1 | 0.9
33 | 1 | 0 | 0 | 0 | 0 | 1 | 0.99189 | -0.15584 | 0.4 | 1 | 1.1 | 0.9
34 | 1 | 0 | 0 | 0 | 0 | 1 | 0.99365 | -0.12193 | 0.4 | 1 | 1.1 | 0.9
45 | 1 | 0.01839 | 0.0046091 | 0 | 0 | 1 | 0.99129 | -0.16764 | 0.4 | 1 | 1.1 | 0.9
35 | 1 | 0 | 0 | 0 | 0 | 1 | 0.99386 | -0.11786 | 0.4 | 1 | 1.1 | 0.9
44 | 1 | 0.017532 | 0.0043939 | 0 | 0 | 1 | 0.99353 | -0.12414 | 0.4 | 1 | 1.1 | 0.9
30 | 1 | 0.0064357 | 0.0016129 | 0 | 0 | 1 | 0.99381 | -0.11841 | 0.4 | 1 | 1.1 | 0.9
28 | 1 | 0 | 0 | 0 | 0 | 1 | 0.99387 | -0.11719 | 0.4 | 1 | 1.1 | 0.9
47 | 1 | 0.0050936 | 0.0012766 | 0 | 0 | 1 | 0.9924 | -0.14537 | 0.4 | 1 | 1.1 | 0.9
18 | 1 | 0.012086 | 0.003029 | 0 | 0 | 1 | 0.9843 | -0.3024 | 0.4 | 1 | 1.1 | 0.9
26 | 1 | 0.005233 | 0.0013115 | 0 | 0 | 1 | 0.99092 | -0.17407 | 0.4 | 1 | 1.1 | 0.9
62 | 1 | 0.0062109 | 0.0015566 | 0 | 0 | 1 | 0.98901 | -0.21146 | 0.4 | 1 | 1.1 | 0.9
22 | 1 | 0.0058407 | 0.0014638 | 0 | 0 | 1 | 0.98541 | -0.28076 | 0.4 | 1 | 1.1 | 0.9
37 | 1 | 0.013955 | 0.0034973 | 0 | 0 | 1 | 0.99097 | -0.17332 | 0.4 | 1 | 1.1 | 0.9
25 | 1 | 0.0057303 | 0.0014361 | 0 | 0 | 1 | 0.98526 | -0.28377 | 0.4 | 1 | 1.1 | 0.9
27 | 1 | 0.007703 | 0.0019305 | 0 | 0 | 1 | 0.99267 | -0.14032 | 0.4 | 1 | 1.1 | 0.9
29 | 1 | 0 | 0 | 0 | 0 | 1 | 0.99417 | -0.11152 | 0.4 | 1 | 1.1 | 0.9
39 | 1 | 0.014275 | 0.0035778 | 0 | 0 | 1 | 0.99297 | -0.13466 | 0.4 | 1 | 1.1 | 0.9
38 | 1 | 0 | 0 | 0 | 0 | 1 | 0.99168 | -0.15967 | 0.4 | 1 | 1.1 | 0.9
55 | 1 | 0 | 0 | 0 | 0 | 1 | 0.9873 | -0.24412 | 0.4 | 1 | 1.1 | 0.9
42 | 1 | 0.01501 | 0.0037619 | 0 | 0 | 1 | 0.98994 | -0.19328 | 0.4 | 1 | 1.1 | 0.9
41 | 1 | 0.014345 | 0.0035952 | 0 | 0 | 1 | 0.99024 | -0.18747 | 0.4 | 1 | 1.1 | 0.9
59 | 1 | 0.012631 | 0.0031656 | 0 | 0 | 1 | 0.99225 | -0.14837 | 0.4 | 1 | 1.1 | 0.9
52 | 1 | 0.012952 | 0.003246 | 0 | 0 | 1 | 0.98531 | -0.28288 | 0.4 | 1 | 1.1 | 0.9
53 | 1 | 0.012969 | 0.0032503 | 0 | 0 | 1 | 0.98574 | -0.27455 | 0.4 | 1 | 1.1 | 0.9
54 | 1 | 0.015443 | 0.0038705 | 0 | 0 | 1 | 0.98639 | -0.2619 | 0.4 | 1 | 1.1 | 0.9

## generator_data
GEN_BUS | PG | QG | QMAX | QMIN | VG | MBASE | GEN_STATUS | PMAX | PMIN
8 | 0.39274 | 0.099677 | 10 | -10 | 1 | 100 | 1 | 10 | 0

## branch_data
F_BUS | T_BUS | BR_R | BR_X | BR_B | RATE_A | RATE_B | RATE_C | TAP | SHIFT | BR_STATUS | ANGMIN | ANGMAX | P_in | Q_in | P_out | Q_out
1 | 2 | 3.3382 | 2.1365 | 5.6058e-09 | 0 | 0 | 0 | 0 | 0 | 1 | -90 | 90 | -0.02849 | -0.007153 | 0.028519 | 0.007171
1 | 3 | 1.3945 | 0.89247 | 2.3417e-09 | 0 | 0 | 0 | 0 | 0 | 1 | -90 | 90 | 0.021779 | 0.0054712 | -0.021772 | -0.0054669
2 | 4 | 3.2308 | 2.0677 | 5.4254e-09 | 0 | 0 | 0 | 0 | 0 | 1 | -90 | 90 | -0.036728 | -0.0092285 | 0.036775 | 0.0092578
3 | 5 | 3.316 | 2.1223 | 5.5685e-09 | 0 | 0 | 0 | 0 | 0 | 1 | -90 | 90 | 0.021772 | 0.0054669 | -0.021755 | -0.0054567
4 | 7 | 1.4579 | 0.93304 | 2.4482e-09 | 0 | 0 | 0 | 0 | 0 | 1 | -90 | 90 | -0.054758 | -0.013765 | 0.054805 | 0.013794
5 | 48 | 1.8119 | 1.1596 | 3.0426e-09 | 0 | 0 | 0 | 0 | 0 | 1 | -90 | 90 | 0.021755 | 0.0054567 | -0.021746 | -0.0054511
7 | 8 | 0.12309 | 0.078775 | 4.1339e-10 | 0 | 0 | 0 | 0 | 0 | 1 | -90 | 90 | -0.15128 | -0.038339 | 0.15131 | 0.038359
7 | 9 | 2.003 | 1.2819 | 3.3636e-09 | 0 | 0 | 0 | 0 | 0 | 1 | -90 | 90 | 0.096472 | 0.024545 | -0.096273 | -0.024418
48 | 49 | 1.9286 | 1.2343 | 3.2386e-09 | 0 | 0 | 0 | 0 | 0 | 1 | -90 | 90 | 0.012896 | 0.003233 | -0.012892 | -0.0032311
6 | 11 | 1.6875 | 1.08 | 2.8337e-09 | 0 | 0 | 0 | 0 | 0 | 1 | -90 | 90 | 0.013629 | 0.0034184 | -0.013625 | -0.0034165
6 | 12 | 3.0723 | 1.9663 | 5.1593e-09 | 0 | 0 | 0 | 0 | 0 | 1 | -90 | 90 | -0.018322 | -0.0045924 | 0.018333 | 0.0045992
6 | 14 | 12.7372 | 8.1518 | 2.1389e-08 | 0 | 0 | 0 | 0 | 0 | 1 | -90 | 90 | 0.0024813 | 0.0006199 | -0.0024804 | -0.00062142
6 | 60 | 1.4505 | 0.92831 | 2.4357e-09 | 0 | 0 | 0 | 0 | 0 | 1 | -90 | 90 | 0.0022117 | 0.00055411 | -0.0022116 | -0.0005543
11 | 10 | 2.5482 | 1.6308 | 4.2791e-09 | 0 | 0 | 0 | 0 | 0 | 1 | -90 | 90 | 0.013625 | 0.0034165 | -0.01362 | -0.0034136
12 | 19 | 1.8391 | 1.177 | 3.0883e-09 | 0 | 0 | 0 | 0 | 0 | 1 | -90 | 90 | -0.035217 | -0.0088319 | 0.035242 | 0.0088476
12 | 17 | 0.60314 | 0.38601 | 1.0128e-09 | 0 | 0 | 0 | 0 | 0 | 1 | -90 | 90 | 0.016883 | 0.0042327 | -0.016882 | -0.0042316
14 | 51 | 1.7638 | 1.1288 | 2.9619e-09 | 0 | 0 | 0 | 0 | 0 | 1 | -90 | 90 | 0.0024804 | 0.00062142 | -0.0024803 | -0.00062163
8 | 32 | 0.52427 | 0.33554 | 1.7608e-09 | 0 | 0 | 0 | 0 | 0 | 1 | -90 | 90 | 0.24144 | 0.061319 | -0.24111 | -0.061111
9 | 46 | 4.7933 | 3.0677 | 8.0492e-09 | 0 | 0 | 0 | 0 | 0 | 1 | -90 | 90 | 0.085704 | 0.021769 | -0.085327 | -0.021529
15 | 20 | 0.41734 | 0.2671 | 7.0083e-10 | 0 | 0 | 0 | 0 | 0 | 1 | -90 | 90 | -0.0052794 | -0.0013231 | 0.0052795 | 0.0013231
15 | 61 | 0.33295 | 0.21309 | 5.5912e-10 | 0 | 0 | 0 | 0 | 0 | 1 | -90 | 90 | 0.0052794 | 0.0013231 | -0.0052792 | -0.0013231
20 | 22 | 2.5475 | 1.6304 | 4.278e-09 | 0 | 0 | 0 | 0 | 0 | 1 | -90 | 90 | 0.011575 | 0.0029021 | -0.011572 | -0.0029001
20 | 19 | 0.86694 | 0.55484 | 1.4558e-09 | 0 | 0 | 0 | 0 | 0 | 1 | -90 | 90 | 0.038221 | 0.0095995 | -0.038207 | -0.0095908
20 | 21 | 1.0638 | 0.68082 | 1.7864e-09 | 0 | 0 | 0 | 0 | 0 | 1 | -90 | 90 | -0.055076 | -0.013825 | 0.055111 | 0.013847
17 | 18 | 1.2894 | 0.82521 | 2.1652e-09 | 0 | 0 | 0 | 0 | 0 | 1 | -90 | 90 | 0.012088 | 0.0030301 | -0.012086 | -0.003029
13 | 23 | 2.7807 | 1.7797 | 4.6696e-09 | 0 | 0 | 0 | 0 | 0 | 1 | -90 | 90 | -0.061042 | -0.015386 | 0.061155 | 0.015458
13 | 21 | 3.3597 | 2.1502 | 5.6418e-09 | 0 | 0 | 0 | 0 | 0 | 1 | -90 | 90 | 0.061042 | 0.015386 | -0.060906 | -0.015299
23 | 26 | 0.077659 | 0.049702 | 1.3041e-10 | 0 | 0 | 0 | 0 | 0 | 1 | -90 | 90 | -0.071206 | -0.017977 | 0.07121 | 0.017979
16 | 24 | 13.4753 | 8.6242 | 2.2629e-08 | 0 | 0 | 0 | 0 | 0 | 1 | -90 | 90 | 0.0062181 | 0.0015584 | -0.0062125 | -0.001557
16 | 36 | 3.4019 | 2.1772 | 5.7128e-09 | 0 | 0 | 0 | 0 | 0 | 1 | -90 | 90 | -0.0062181 | -0.0015584 | 0.0062196 | 0.0015587
24 | 62 | 3.7752 | 2.4162 | 6.3396e-09 | 0 | 0 | 0 | 0 | 0 | 1 | -90 | 90 | 0.0062125 | 0.001557 | -0.0062109 | -0.0015566
36 | 37 | 2.0123 | 1.2879 | 3.3793e-09 | 0 | 0 | 0 | 0 | 0 | 1 | -90 | 90 | -0.019456 | -0.0048761 | 0.019464 | 0.0048811
32 | 43 | 4.3414 | 2.7785 | 7.2904e-09 | 0 | 0 | 0 | 0 | 0 | 1 | -90 | 90 | 0.053278 | 0.013445 | -0.053147 | -0.013361
32 | 40 | 0.8833 | 0.56531 | 2.9666e-09 | 0 | 0 | 0 | 0 | 0 | 1 | -90 | 90 | 0.18783 | 0.047666 | -0.1875 | -0.047453
46 | 47 | 1.6706 | 1.0692 | 2.8054e-09 | 0 | 0 | 0 | 0 | 0 | 1 | -90 | 90 | 0.017732 | 0.0044465 | -0.017726 | -0.0044432
46 | 31 | 4.1663 | 2.6664 | 6.9964e-09 | 0 | 0 | 0 | 0 | 0 | 1 | -90 | 90 | 0.067595 | 0.017083 | -0.06739 | -0.016952
31 | 57 | 12.6339 | 8.0857 | 2.1216e-08 | 0 | 0 | 0 | 0 | 0 | 1 | -90 | 90 | 0.0099344 | 0.002493 | -0.0099209 | -0.0024864
31 | 56 | 1.7883 | 1.1445 | 3.003e-09 | 0 | 0 | 0 | 0 | 0 | 1 | -90 | 90 | 0.057455 | 0.014459 | -0.057391 | -0.014418
56 | 55 | 1.9508 | 1.2485 | 3.2759e-09 | 0 | 0 | 0 | 0 | 0 | 1 | -90 | 90 | 0.041456 | 0.010424 | -0.041419 | -0.010401
43 | 35 | 4.7112 | 3.0152 | 7.9114e-09 | 0 | 0 | 0 | 0 | 0 | 1 | -90 | 90 | 0.036037 | 0.0090733 | -0.035971 | -0.0090321
40 | 29 | 1.2366 | 0.79145 | 4.1533e-09 | 0 | 0 | 0 | 0 | 0 | 1 | -90 | 90 | 0.16847 | 0.042685 | -0.1681 | -0.042444
33 | 34 | 8.1446 | 5.2126 | 1.3677e-08 | 0 | 0 | 0 | 0 | 0 | 1 | -90 | 90 | -0.018401 | -0.0046152 | 0.018431 | 0.004633
33 | 45 | 2.8288 | 1.8104 | 4.7503e-09 | 0 | 0 | 0 | 0 | 0 | 1 | -90 | 90 | 0.018401 | 0.0046152 | -0.01839 | -0.0046091
34 | 35 | 0.97906 | 0.6266 | 1.6441e-09 | 0 | 0 | 0 | 0 | 0 | 1 | -90 | 90 | -0.018431 | -0.004633 | 0.018434 | 0.0046351
35 | 44 | 1.5856 | 1.0148 | 2.6627e-09 | 0 | 0 | 0 | 0 | 0 | 1 | -90 | 90 | 0.017537 | 0.004397 | -0.017532 | -0.0043939
30 | 28 | 0.84185 | 0.53878 | 1.4137e-09 | 0 | 0 | 0 | 0 | 0 | 1 | -90 | 90 | -0.0064357 | -0.0016129 | 0.0064361 | 0.001613
28 | 29 | 0.27828 | 0.1781 | 4.6731e-10 | 0 | 0 | 0 | 0 | 0 | 1 | -90 | 90 | -0.0908 | -0.022973 | 0.090824 | 0.022989
28 | 27 | 1.2206 | 0.78118 | 2.0497e-09 | 0 | 0 | 0 | 0 | 0 | 1 | -90 | 90 | 0.084363 | 0.02136 | -0.08427 | -0.0213
47 | 59 | 1.0466 | 0.66982 | 1.7575e-09 | 0 | 0 | 0 | 0 | 0 | 1 | -90 | 90 | 0.012633 | 0.0031666 | -0.012631 | -0.0031656
26 | 27 | 1.9553 | 1.2514 | 3.2835e-09 | 0 | 0 | 0 | 0 | 0 | 1 | -90 | 90 | -0.076443 | -0.019291 | 0.076567 | 0.01937
22 | 25 | 2.2904 | 1.4659 | 3.8463e-09 | 0 | 0 | 0 | 0 | 0 | 1 | -90 | 90 | 0.005731 | 0.0014363 | -0.0057302 | -0.0014361
37 | 38 | 1.8006 | 1.1524 | 3.0237e-09 | 0 | 0 | 0 | 0 | 0 | 1 | -90 | 90 | -0.033419 | -0.0083784 | 0.033441 | 0.0083921
29 | 39 | 1.3291 | 0.85061 | 2.2319e-09 | 0 | 0 | 0 | 0 | 0 | 1 | -90 | 90 | 0.077275 | 0.019456 | -0.077189 | -0.019401
39 | 38 | 1.7585 | 1.1254 | 2.953e-09 | 0 | 0 | 0 | 0 | 0 | 1 | -90 | 90 | 0.062914 | 0.015823 | -0.062839 | -0.015776
38 | 41 | 4.1693 | 2.6684 | 7.0014e-09 | 0 | 0 | 0 | 0 | 0 | 1 | -90 | 90 | 0.029398 | 0.0073837 | -0.029359 | -0.0073595
55 | 54 | 1.8768 | 1.2012 | 3.1517e-09 | 0 | 0 | 0 | 0 | 0 | 1 | -90 | 90 | 0.041419 | 0.010401 | -0.041384 | -0.010379
42 | 41 | 1.6987 | 1.0872 | 2.8525e-09 | 0 | 0 | 0 | 0 | 0 | 1 | -90 | 90 | -0.01501 | -0.0037619 | 0.015014 | 0.0037643
52 | 53 | 2.8 | 1.792 | 4.702e-09 | 0 | 0 | 0 | 0 | 0 | 1 | -90 | 90 | -0.012952 | -0.003246 | 0.012957 | 0.0032488
53 | 54 | 2.1268 | 1.3611 | 3.5714e-09 | 0 | 0 | 0 | 0 | 0 | 1 | -90 | 90 | -0.025925 | -0.0064991 | 0.025941 | 0.0065088