## bus_data
BUS_I | BUS_TYPE | Pd | Qd | Gs | Bs | area | Vm | Va | baseKV | zone | Vmax | Vmin
1 | 1 | 0.011937 | 0.0029916 | 0 | 0 | 1 | 0.9874 | -0.2412 | 0.4 | 1 | 1.1 | 0.9
3 | 1 | 0 | 0 | 0 | 0 | 1 | 0.98751 | -0.23895 | 0.4 | 1 | 1.1 | 0.9
5 | 1 | 0 | 0 | 0 | 0 | 1 | 0.98775 | -0.2344 | 0.4 | 1 | 1.1 | 0.9
99 | 1 | 0.0049392 | 0.0012379 | 0 | 0 | 1 | 0.98769 | -0.23546 | 0.4 | 1 | 1.1 | 0.9
6 | 1 | 0 | 0 | 0 | 0 | 1 | 0.98606 | -0.2671 | 0.4 | 1 | 1.1 | 0.9
61 | 1 | 0 | 0 | 0 | 0 | 1 | 0.98987 | -0.19328 | 0.4 | 1 | 1.1 | 0.9
8 | 1 | 0 | 0 | 0 | 0 | 1 | 0.98534 | -0.28113 | 0.4 | 1 | 1.1 | 0.9
65 | 1 | 0.0050291 | 0.0012604 | 0 | 0 | 1 | 0.98442 | -0.29898 | 0.4 | 1 | 1.1 | 0.9
15 | 1 | 0 | 0 | 0 | 0 | 1 | 0.98499 | -0.28796 | 0.4 | 1 | 1.1 | 0.9
14 | 1 | 0.010332 | 0.0025895 | 0 | 0 | 1 | 0.98515 | -0.28481 | 0.4 | 1 | 1.1 | 0.9
9 | 1 | 0 | 0 | 0 | 0 | 1 | 0.97962 | -0.39285 | 0.4 | 1 | 1.1 | 0.9
100 | 1 | 0.013163 | 0.003299 | 0 | 0 | 1 | 0.97936 | -0.39784 | 0.4 | 1 | 1.1 | 0.9
10 | 1 | 0 | 0 | 0 | 0 | 1 | 0.97955 | -0.39414 | 0.4 | 1 | 1.1 | 0.9
12 | 1 | 0 | 0 | 0 | 0 | 1 | 0.98014 | -0.38253 | 0.4 | 1 | 1.1 | 0.9
98 | 1 | 0.0030979 | 0.00077641 | 0 | 0 | 1 | 0.97949 | -0.39528 | 0.4 | 1 | 1.1 | 0.9
76 | 1 | 0.0018591 | 0.00046594 | 0 | 0 | 1 | 0.98039 | -0.37766 | 0.4 | 1 | 1.1 | 0.9
13 | 1 | 0 | 0 | 0 | 0 | 1 | 0.98496 | -0.28856 | 0.4 | 1 | 1.1 | 0.9
17 | 1 | 0.00098761 | 0.00024752 | 0 | 0 | 1 | 0.98494 | -0.28889 | 0.4 | 1 | 1.1 | 0.9
58 | 1 | 0 | 0 | 0 | 0 | 1 | 0.99219 | -0.14879 | 0.4 | 1 | 1.1 | 0.9
60 | 1 | 0.0018965 | 0.00047531 | 0 | 0 | 1 | 0.99375 | -0.11889 | 0.4 | 1 | 1.1 | 0.9
57 | 1 | 0.0023082 | 0.00057849 | 0 | 0 | 1 | 0.98976 | -0.19547 | 0.4 | 1 | 1.1 | 0.9
62 | 1 | 0.0047371 | 0.0011872 | 0 | 0 | 1 | 0.98938 | -0.20281 | 0.4 | 1 | 1.1 | 0.9
66 | 1 | 0.02575 | 0.0064537 | 0 | 0 | 1 | 0.98245 | -0.33734 | 0.4 | 1 | 1.1 | 0.9
45 | 1 | 0 | 0 | 0 | 0 | 1 | 0.98781 | -0.23328 | 0.4 | 1 | 1.1 | 0.9
97 | 1 | 0.00147 | 0.00036842 | 0 | 0 | 1 | 0.98771 | -0.2352 | 0.4 | 1 | 1.1 | 0.9
43 | 1 | 0.0016258 | 0.00040745 | 0 | 0 | 1 | 0.98783 | -0.23288 | 0.4 | 1 | 1.1 | 0.9
64 | 1 | 0.00277 | 0.00069423 | 0 | 0 | 1 | 0.98869 | -0.21636 | 0.4 | 1 | 1.1 | 0.9
50 | 1 | 0 | 0 | 0 | 0 | 1 | 0.98871 | -0.2159 | 0.4 | 1 | 1.1 | 0.9
16 | 1 | 0.010408 | 0.0026084 | 0 | 0 | 1 | 0.98478 | -0.29206 | 0.4 | 1 | 1.1 | 0.9
75 | 1 | 0.0091503 | 0.0022933 | 0 | 0 | 1 | 0.98042 | -0.37705 | 0.4 | 1 | 1.1 | 0.9
18 | 1 | 0.0011482 | 0.00028777 | 0 | 0 | 1 | 0.97923 | -0.40024 | 0.4 | 1 | 1.1 | 0.9
19 | 1 | 0.0011082 | 0.00027773 | 0 | 0 | 1 | 0.97916 | -0.4017 | 0.4 | 1 | 1.1 | 0.9
20 | 1 | 0.0011904 | 0.00029833 | 0 | 0 | 1 | 0.97933 | -0.39839 | 0.4 | 1 | 1.1 | 0.9
21 | 1 | 0.0011739 | 0.0002942 | 0 | 0 | 1 | 0.9791 | -0.40286 | 0.4 | 1 | 1.1 | 0.9
22 | 1 | 0 | 0 | 0 | 0 | 1 | 0.9794 | -0.39701 | 0.4 | 1 | 1.1 | 0.9
23 | 1 | 0.00088063 | 0.00022071 | 0 | 0 | 1 | 0.97906 | -0.40354 | 0.4 | 1 | 1.1 | 0.9
29 | 1 | 0.002802 | 0.00070225 | 0 | 0 | 1 | 0.97968 | -0.39139 | 0.4 | 1 | 1.1 | 0.9
30 | 1 | 0.0025468 | 0.00063828 | 0 | 0 | 1 | 0.97936 | -0.39761 | 0.4 | 1 | 1.1 | 0.9
24 | 1 | 0 | 0 | 0 | 0 | 1 | 0.97903 | -0.40411 | 0.4 | 1 | 1.1 | 0.9
33 | 1 | 0 | 0 | 0 | 0 | 1 | 0.97973 | -0.39038 | 0.4 | 1 | 1.1 | 0.9
25 | 1 | 0.0010152 | 0.00025443 | 0 | 0 | 1 | 0.97901 | -0.40466 | 0.4 | 1 | 1.1 | 0.9
28 | 1 | 0.0018812 | 0.00047148 | 0 | 0 | 1 | 0.98135 | -0.35871 | 0.4 | 1 | 1.1 | 0.9
78 | 1 | 0.0014753 | 0.00036974 | 0 | 0 | 1 | 0.9814 | -0.3578 | 0.4 | 1 | 1.1 | 0.9
77 | 1 | 0.0060134 | 0.0015071 | 0 | 0 | 1 | 0.9814 | -0.3577 | 0.4 | 1 | 1.1 | 0.9
34 | 1 | 0.0034898 | 0.00087463 | 0 | 0 | 1 | 0.98005 | -0.3841 | 0.4 | 1 | 1.1 | 0.9
32 | 1 | 0.0027248 | 0.00068289 | 0 | 0 | 1 | 0.97966 | -0.39183 | 0.4 | 1 | 1.1 | 0.9
31 | 1 | 0.0019057 | 0.0004776 | 0 | 0 | 1 | 0.97962 | -0.39255 | 0.4 | 1 | 1.1 | 0.9
38 | 1 | 0 | 0 | 0 | 0 | 1 | 0.98026 | -0.38014 | 0.4 | 1 | 1.1 | 0.9
40 | 1 | 0.0026235 | 0.00065752 | 0 | 0 | 1 | 0.98079 | -0.36968 | 0.4 | 1 | 1.1 | 0.9
36 | 1 | 0.006207 | 0.0015556 | 0 | 0 | 1 | 0.98007 | -0.38382 | 0.4 | 1 | 1.1 | 0.9
35 | 1 | 0.0029899 | 0.00074933 | 0 | 0 | 1 | 0.97992 | -0.38668 | 0.4 | 1 | 1.1 | 0.9
37 | 1 | 0.003532 | 0.00088519 | 0 | 0 | 1 | 0.9799 | -0.38705 | 0.4 | 1 | 1.1 | 0.9
95 | 1 | 0.0087356 | 0.0021894 | 0 | 0 | 1 | 0.98122 | -0.36119 | 0.4 | 1 | 1.1 | 0.9
96 | 1 | 0.0020239 | 0.00050724 | 0 | 0 | 1 | 0.98838 | -0.22221 | 0.4 | 1 | 1.1 | 0.9
56 | 1 | 0.0021375 | 0.00053571 | 0 | 0 | 1 | 0.98842 | -0.22132 | 0.4 | 1 | 1.1 | 0.9
93 | 1 | 0 | 0 | 0 | 0 | 1 | 0.98187 | -0.3486 | 0.4 | 1 | 1.1 | 0.9
41 | 1 | 0.0013053 | 0.00032715 | 0 | 0 | 1 | 0.98786 | -0.23233 | 0.4 | 1 | 1.1 | 0.9
42 | 1 | 0.00078673 | 0.00019717 | 0 | 0 | 1 | 0.98794 | -0.23076 | 0.4 | 1 | 1.1 | 0.9
44 | 1 | 0.00070871 | 0.00017762 | 0 | 0 | 1 | 0.988 | -0.2295 | 0.4 | 1 | 1.1 | 0.9
51 | 1 | 0.0010892 | 0.00027298 | 0 | 0 | 1 | 0.98805 | -0.22851 | 0.4 | 1 | 1.1 | 0.9
52 | 1 | 0.006609 | 0.0016564 | 0 | 0 | 1 | 0.98812 | -0.22715 | 0.4 | 1 | 1.1 | 0.9
46 | 1 | 0.00097965 | 0.00024552 | 0 | 0 | 1 | 0.98888 | -0.21265 | 0.4 | 1 | 1.1 | 0.9
47 | 1 | 0.0013576 | 0.00034025 | 0 | 0 | 1 | 0.98898 | -0.21073 | 0.4 | 1 | 1.1 | 0.9
48 | 1 | 0.00098679 | 0.00024731 | 0 | 0 | 1 | 0.9888 | -0.21424 | 0.4 | 1 | 1.1 | 0.9
49 | 1 | 0.0032057 | 0.00080341 | 0 | 0 | 1 | 0.98935 | -0.20339 | 0.4 | 1 | 1.1 | 0.9
63 | 1 | 0 | 0 | 0 | 0 | 1 | 0.98862 | -0.21764 | 0.4 | 1 | 1.1 | 0.9
88 | 1 | 0.0047835 | 0.0011989 | 0 | 0 | 1 | 0.98852 | -0.21955 | 0.4 | 1 | 1.1 | 0.9
53 | 1 | 0.00062243 | 0.000156 | 0 | 0 | 1 | 0.98821 | -0.22539 | 0.4 | 1 | 1.1 | 0.9
54 | 1 | 0 | 0 | 0 | 0 | 1 | 0.98854 | -0.21911 | 0.4 | 1 | 1.1 | 0.9
55 | 1 | 0 | 0 | 0 | 0 | 1 | 0.98886 | -0.21283 | 0.4 | 1 | 1.1 | 0.9
59 | 1 | 0.0025388 | 0.00063629 | 0 | 0 | 1 | 0.98762 | -0.23678 | 0.4 | 1 | 1.1 | 0.9
91 | 1 | 0.0021155 | 0.00053019 | 0 | 0 | 1 | 0.98597 | -0.26875 | 0.4 | 1 | 1.1 | 0.9
72 | 1 | 0.0027271 | 0.00068347 | 0 | 0 | 1 | 0.99513 | -0.092509 | 0.4 | 1 | 1.1 | 0.9
89 | 1 | 0 | 0 | 0 | 0 | 1 | 0.98375 | -0.31178 | 0.4 | 1 | 1.1 | 0.9
70 | 1 | 0.0019847 | 0.00049742 | 0 | 0 | 1 | 0.99578 | -0.080044 | 0.4 | 1 | 1.1 | 0.9
67 | 1 | 0.0059144 | 0.0014823 | 0 | 0 | 1 | 0.98121 | -0.36159 | 0.4 | 1 | 1.1 | 0.9
68 | 1 | 0.0031504 | 0.00078955 | 0 | 0 | 1 | 0.99692 | -0.058468 | 0.4 | 1 | 1.1 | 0.9
69 | 1 | 0.0020011 | 0.00050153 | 0 | 0 | 1 | 0.99777 | -0.042156 | 0.4 | 1 | 1.1 | 0.9
71 | 1 | 0.0021582 | 0.00054089 | 0 | 0 | 1 | 0.9985 | -0.028478 | 0.4 | 1 | 1.1 | 0.9
73 | 3 | 0.0046856 | 0.0011743 | 0 | 0 | 1 | 1 | 0 | 0.4 | 1 | 1.1 | 0.9
74 | 1 | 0.0049116 | 0.001231 | 0 | 0 | 1 | 0.99991 | -0.00173 | 0.4 | 1 | 1.1 | 0.9
79 | 1 | 0.0019186 | 0.00048084 | 0 | 0 | 1 | 0.9816 | -0.35378 | 0.4 | 1 | 1.1 | 0.9
80 | 1 | 0.0018859 | 0.00047266 | 0 | 0 | 1 | 0.98176 | -0.35079 | 0.4 | 1 | 1.1 | 0.9
81 | 1 | 0.0015611 | 0.00039125 | 0 | 0 | 1 | 0.98192 | -0.34752 | 0.4 | 1 | 1.1 | 0.9
82 | 1 | 0.0014205 | 0.00035602 | 0 | 0 | 1 | 0.98221 | -0.34193 | 0.4 | 1 | 1.1 | 0.9
85 | 1 | 0 | 0 | 0 | 0 | 1 | 0.98237 | -0.33872 | 0.4 | 1 | 1.1 | 0.9
87 | 1 | 0.0021232 | 0.00053211 | 0 | 0 | 1 | 0.98272 | -0.33193 | 0.4 | 1 | 1.1 | 0.9
83 | 1 | 0.0017451 | 0.00043737 | 0 | 0 | 1 | 0.98222 | -0.34182 | 0.4 | 1 | 1.1 | 0.9
84 | 1 | 0.0019686 | 0.00049337 | 0 | 0 | 1 | 0.9822 | -0.34212 | 0.4 | 1 | 1.1 | 0.9
86 | 1 | 0.0020976 | 0.00052572 | 0 | 0 | 1 | 0.9822 | -0.34213 | 0.4 | 1 | 1.1 | 0.9
90 | 1 | 0.0028013 | 0.00070206 | 0 | 0 | 1 | 0.98308 | -0.325 | 0.4 | 1 | 1.1 | 0.9
92 | 1 | 0.0024379 | 0.00061098 | 0 | 0 | 1 | 0.98292 | -0.32799 | 0.4 | 1 | 1.1 | 0.9
94 | 1 | 0.0030921 | 0.00077495 | 0 | 0 | 1 | 0.98184 | -0.34907 | 0.4 | 1 | 1.1 | 0.9

## generator_data
GEN_BUS | PG | QG | QMAX | QMIN | VG | MBASE | GEN_STATUS | PMAX | PMIN
73 | 0.25023 | 0.064052 | 10 | -10 | 1 | 100 | 1 | 10 | 0

## branch_data
F_BUS | T_BUS | BR_R | BR_X | BR_B | RATE_A | RATE_B | RATE_C | TAP | SHIFT | BR_STATUS | ANGMIN | ANGMAX | P_in | Q_in | P_out | Q_out
1 | 3 | 0.82297 | 0.5267 | 1.382e-09 | 0 | 0 | 0 | 0 | 0 | 1 | -90 | 90 | -0.011937 | -0.0029917 | 0.011938 | 0.0029923
3 | 5 | 1.6646 | 1.0653 | 2.7952e-09 | 0 | 0 | 0 | 0 | 0 | 1 | -90 | 90 | -0.011938 | -0.0029923 | 0.011941 | 0.0029937
5 | 99 | 0.9382 | 0.60045 | 1.5755e-09 | 0 | 0 | 0 | 0 | 0 | 1 | -90 | 90 | 0.0049395 | 0.0012379 | -0.0049392 | -0.0012379
5 | 6 | 1.6655 | 1.0659 | 2.7969e-09 | 0 | 0 | 0 | 0 | 0 | 1 | -90 | 90 | 0.086128 | 0.021751 | -0.085994 | -0.021665
5 | 61 | 1.7569 | 1.1244 | 2.9503e-09 | 0 | 0 | 0 | 0 | 0 | 1 | -90 | 90 | -0.10301 | -0.025982 | 0.10321 | 0.026112
6 | 8 | 2.8111 | 1.7991 | 4.7206e-09 | 0 | 0 | 0 | 0 | 0 | 1 | -90 | 90 | 0.021749 | 0.0054575 | -0.021735 | -0.0054487
6 | 65 | 2.1686 | 1.3879 | 3.6416e-09 | 0 | 0 | 0 | 0 | 0 | 1 | -90 | 90 | 0.064244 | 0.016207 | -0.064147 | -0.016145
61 | 62 | 2.221 | 1.4214 | 3.7297e-09 | 0 | 0 | 0 | 0 | 0 | 1 | -90 | 90 | 0.018836 | 0.0047249 | -0.018828 | -0.0047198
61 | 58 | 1.6134 | 1.0325 | 2.7093e-09 | 0 | 0 | 0 | 0 | 0 | 1 | -90 | 90 | -0.12205 | -0.030837 | 0.12231 | 0.031004
8 | 15 | 2.6065 | 1.6682 | 4.377e-09 | 0 | 0 | 0 | 0 | 0 | 1 | -90 | 90 | 0.011401 | 0.0028583 | -0.011397 | -0.0028563
8 | 14 | 1.5485 | 0.99106 | 2.6004e-09 | 0 | 0 | 0 | 0 | 0 | 1 | -90 | 90 | 0.010334 | 0.0025904 | -0.010332 | -0.0025895
65 | 66 | 2.8212 | 1.8056 | 4.7376e-09 | 0 | 0 | 0 | 0 | 0 | 1 | -90 | 90 | 0.059117 | 0.014885 | -0.059009 | -0.014816
15 | 16 | 1.7143 | 1.0972 | 2.8788e-09 | 0 | 0 | 0 | 0 | 0 | 1 | -90 | 90 | 0.01041 | 0.0026094 | -0.010408 | -0.0026084
15 | 13 | 2.6673 | 1.7071 | 4.4792e-09 | 0 | 0 | 0 | 0 | 0 | 1 | -90 | 90 | 0.00098764 | 0.00024688 | -0.00098762 | -0.0002473
9 | 100 | 1.6296 | 1.043 | 2.7366e-09 | 0 | 0 | 0 | 0 | 0 | 1 | -90 | 90 | 0.013166 | 0.0033008 | -0.013163 | -0.0032991
9 | 10 | 1.7938 | 1.148 | 3.0122e-09 | 0 | 0 | 0 | 0 | 0 | 1 | -90 | 90 | 0.0030982 | 0.00077611 | -0.003098 | -0.00077628
9 | 12 | 2.7313 | 1.7481 | 4.5866e-09 | 0 | 0 | 0 | 0 | 0 | 1 | -90 | 90 | -0.016264 | -0.0040769 | 0.016272 | 0.0040816
10 | 98 | 1.5791 | 1.0106 | 2.6517e-09 | 0 | 0 | 0 | 0 | 0 | 1 | -90 | 90 | 0.003098 | 0.00077628 | -0.0030979 | -0.00077642
12 | 76 | 1.2892 | 0.82506 | 2.1648e-09 | 0 | 0 | 0 | 0 | 0 | 1 | -90 | 90 | -0.016272 | -0.0040816 | 0.016276 | 0.0040838
76 | 75 | 0.14479 | 0.092665 | 2.4314e-10 | 0 | 0 | 0 | 0 | 0 | 1 | -90 | 90 | -0.018135 | -0.0045497 | 0.018136 | 0.00455
13 | 17 | 1.4166 | 0.90662 | 2.3788e-09 | 0 | 0 | 0 | 0 | 0 | 1 | -90 | 90 | 0.00098762 | 0.0002473 | -0.0009876 | -0.00024752
58 | 60 | 0.59183 | 0.37877 | 1.9877e-09 | 0 | 0 | 0 | 0 | 0 | 1 | -90 | 90 | -0.22505 | -0.057092 | 0.22537 | 0.057299
58 | 57 | 2.0173 | 1.2911 | 3.3876e-09 | 0 | 0 | 0 | 0 | 0 | 1 | -90 | 90 | 0.10274 | 0.026088 | -0.10251 | -0.025941
60 | 72 | 0.51927 | 0.33233 | 1.744e-09 | 0 | 0 | 0 | 0 | 0 | 1 | -90 | 90 | -0.22727 | -0.057774 | 0.22756 | 0.057959
57 | 55 | 0.76489 | 0.48953 | 1.2845e-09 | 0 | 0 | 0 | 0 | 0 | 1 | -90 | 90 | 0.1002 | 0.025363 | -0.10012 | -0.025309
62 | 49 | 0.18202 | 0.11649 | 3.0566e-10 | 0 | 0 | 0 | 0 | 0 | 1 | -90 | 90 | 0.01409 | 0.0035326 | -0.01409 | -0.0035324
66 | 67 | 3.1572 | 2.0206 | 5.3018e-09 | 0 | 0 | 0 | 0 | 0 | 1 | -90 | 90 | 0.033259 | 0.0083622 | -0.03322 | -0.0083381
45 | 97 | 5.71 | 3.6544 | 9.5886e-09 | 0 | 0 | 0 | 0 | 0 | 1 | -90 | 90 | 0.0014702 | 0.00036758 | -0.00147 | -0.00036843
45 | 43 | 1.1728 | 0.75059 | 1.9694e-09 | 0 | 0 | 0 | 0 | 0 | 1 | -90 | 90 | -0.0014702 | -0.00036758 | 0.0014702 | 0.0003674
43 | 41 | 0.77402 | 0.49538 | 1.2998e-09 | 0 | 0 | 0 | 0 | 0 | 1 | -90 | 90 | -0.0030959 | -0.00077486 | 0.003096 | 0.00077478
64 | 50 | 0.72443 | 0.46363 | 1.2165e-09 | 0 | 0 | 0 | 0 | 0 | 1 | -90 | 90 | -0.00277 | -0.00069423 | 0.0027701 | 0.00069415
50 | 63 | 1.5902 | 1.0177 | 2.6703e-09 | 0 | 0 | 0 | 0 | 0 | 1 | -90 | 90 | 0.0047844 | 0.0011989 | -0.004784 | -0.0011989
50 | 48 | 0.96286 | 0.61623 | 1.6169e-09 | 0 | 0 | 0 | 0 | 0 | 1 | -90 | 90 | -0.0075544 | -0.001893 | 0.007555 | 0.0018932
75 | 67 | 2.4437 | 1.564 | 4.1036e-09 | 0 | 0 | 0 | 0 | 0 | 1 | -90 | 90 | -0.027286 | -0.0068434 | 0.027306 | 0.0068558
18 | 19 | 1.5025 | 0.96163 | 2.5232e-09 | 0 | 0 | 0 | 0 | 0 | 1 | -90 | 90 | 0.0041784 | 0.0010459 | -0.0041781 | -0.001046
18 | 20 | 1.4961 | 0.95753 | 2.5124e-09 | 0 | 0 | 0 | 0 | 0 | 1 | -90 | 90 | -0.0053265 | -0.0013337 | 0.005327 | 0.0013338
19 | 21 | 1.6227 | 1.0385 | 2.725e-09 | 0 | 0 | 0 | 0 | 0 | 1 | -90 | 90 | 0.0030699 | 0.00076826 | -0.0030698 | -0.00076841
20 | 22 | 0.90829 | 0.58131 | 1.5253e-09 | 0 | 0 | 0 | 0 | 0 | 1 | -90 | 90 | -0.0065174 | -0.0016321 | 0.0065178 | 0.0016322
21 | 23 | 1.5303 | 0.97939 | 2.5698e-09 | 0 | 0 | 0 | 0 | 0 | 1 | -90 | 90 | 0.0018959 | 0.00047421 | -0.0018959 | -0.00047442
22 | 29 | 2.6647 | 1.7054 | 4.4747e-09 | 0 | 0 | 0 | 0 | 0 | 1 | -90 | 90 | -0.0090646 | -0.0022704 | 0.009067 | 0.0022715
22 | 30 | 1.0227 | 0.65451 | 1.7173e-09 | 0 | 0 | 0 | 0 | 0 | 1 | -90 | 90 | 0.0025468 | 0.00063818 | -0.0025468 | -0.0006383
23 | 24 | 2.4279 | 1.5539 | 4.0771e-09 | 0 | 0 | 0 | 0 | 0 | 1 | -90 | 90 | 0.0010152 | 0.00025371 | -0.0010152 | -0.00025408
29 | 33 | 0.3639 | 0.23289 | 6.1108e-10 | 0 | 0 | 0 | 0 | 0 | 1 | -90 | 90 | -0.011869 | -0.0029738 | 0.01187 | 0.0029741
24 | 25 | 2.3123 | 1.4799 | 3.883e-09 | 0 | 0 | 0 | 0 | 0 | 1 | -90 | 90 | 0.0010152 | 0.00025408 | -0.0010152 | -0.00025444
33 | 34 | 1.6381 | 1.0484 | 2.7509e-09 | 0 | 0 | 0 | 0 | 0 | 1 | -90 | 90 | -0.0165 | -0.0041344 | 0.016505 | 0.0041373
33 | 32 | 1.3463 | 0.86165 | 2.2609e-09 | 0 | 0 | 0 | 0 | 0 | 1 | -90 | 90 | 0.0046308 | 0.0011603 | -0.0046304 | -0.0011603
28 | 78 | 2.0919 | 1.3388 | 3.5129e-09 | 0 | 0 | 0 | 0 | 0 | 1 | -90 | 90 | -0.0018812 | -0.00047148 | 0.0018813 | 0.0004712
78 | 77 | 0.11787 | 0.075434 | 1.9793e-10 | 0 | 0 | 0 | 0 | 0 | 1 | -90 | 90 | -0.0033565 | -0.00084094 | 0.0033565 | 0.00084093
77 | 79 | 1.8087 | 1.1576 | 3.0373e-09 | 0 | 0 | 0 | 0 | 0 | 1 | -90 | 90 | -0.0093699 | -0.002348 | 0.0093716 | 0.0023489
34 | 38 | 0.85278 | 0.54578 | 1.4321e-09 | 0 | 0 | 0 | 0 | 0 | 1 | -90 | 90 | -0.019995 | -0.0050119 | 0.019999 | 0.0050142
32 | 31 | 1.6237 | 1.0392 | 2.7267e-09 | 0 | 0 | 0 | 0 | 0 | 1 | -90 | 90 | 0.0019057 | 0.00047739 | -0.0019056 | -0.00047761
38 | 40 | 1.3775 | 0.88162 | 2.3132e-09 | 0 | 0 | 0 | 0 | 0 | 1 | -90 | 90 | -0.032731 | -0.0082058 | 0.032747 | 0.0082161
38 | 36 | 1.2445 | 0.79649 | 2.0899e-09 | 0 | 0 | 0 | 0 | 0 | 1 | -90 | 90 | 0.012732 | 0.0031917 | -0.01273 | -0.0031904
40 | 95 | 1.0369 | 0.66359 | 1.7412e-09 | 0 | 0 | 0 | 0 | 0 | 1 | -90 | 90 | -0.035371 | -0.0088736 | 0.035385 | 0.0088826
36 | 35 | 1.8857 | 1.2068 | 3.1666e-09 | 0 | 0 | 0 | 0 | 0 | 1 | -90 | 90 | 0.0065227 | 0.0016348 | -0.0065218 | -0.0016345
35 | 37 | 0.45435 | 0.29078 | 7.6298e-10 | 0 | 0 | 0 | 0 | 0 | 1 | -90 | 90 | 0.003532 | 0.00088517 | -0.0035319 | -0.00088521
95 | 93 | 1.2328 | 0.789 | 2.0702e-09 | 0 | 0 | 0 | 0 | 0 | 1 | -90 | 90 | -0.04412 | -0.011072 | 0.044147 | 0.011089
96 | 56 | 1.9207 | 1.2293 | 3.2254e-09 | 0 | 0 | 0 | 0 | 0 | 1 | -90 | 90 | -0.0020239 | -0.00050724 | 0.002024 | 0.00050698
56 | 54 | 2.3256 | 1.4884 | 3.9053e-09 | 0 | 0 | 0 | 0 | 0 | 1 | -90 | 90 | -0.0041615 | -0.0010427 | 0.0041619 | 0.0010426
93 | 94 | 0.65398 | 0.41855 | 1.0982e-09 | 0 | 0 | 0 | 0 | 0 | 1 | -90 | 90 | 0.0030921 | 0.0007749 | -0.0030921 | -0.00077496
93 | 92 | 1.8901 | 1.2097 | 3.174e-09 | 0 | 0 | 0 | 0 | 0 | 1 | -90 | 90 | -0.047239 | -0.011864 | 0.047286 | 0.011893
41 | 42 | 1.5668 | 1.0027 | 2.631e-09 | 0 | 0 | 0 | 0 | 0 | 1 | -90 | 90 | -0.0044013 | -0.0011019 | 0.0044017 | 0.0011019
42 | 44 | 1.0541 | 0.67465 | 1.7702e-09 | 0 | 0 | 0 | 0 | 0 | 1 | -90 | 90 | -0.0051884 | -0.0012991 | 0.0051887 | 0.0012991
44 | 51 | 0.73634 | 0.47126 | 1.2365e-09 | 0 | 0 | 0 | 0 | 0 | 1 | -90 | 90 | -0.0058974 | -0.0014767 | 0.0058977 | 0.0014768
51 | 52 | 0.85126 | 0.5448 | 1.4295e-09 | 0 | 0 | 0 | 0 | 0 | 1 | -90 | 90 | -0.0069869 | -0.0017497 | 0.0069874 | 0.0017499
52 | 53 | 0.5672 | 0.36301 | 9.5249e-10 | 0 | 0 | 0 | 0 | 0 | 1 | -90 | 90 | -0.013596 | -0.0034063 | 0.013597 | 0.0034069
46 | 47 | 0.88353 | 0.56546 | 1.4837e-09 | 0 | 0 | 0 | 0 | 0 | 1 | -90 | 90 | -0.0095221 | -0.0023864 | 0.009523 | 0.0023868
46 | 48 | 0.81702 | 0.52289 | 1.372e-09 | 0 | 0 | 0 | 0 | 0 | 1 | -90 | 90 | 0.0085424 | 0.0021408 | -0.0085418 | -0.0021405
47 | 49 | 2.9586 | 1.8935 | 4.9683e-09 | 0 | 0 | 0 | 0 | 0 | 1 | -90 | 90 | -0.010881 | -0.002727 | 0.010884 | 0.002729
63 | 88 | 1.7468 | 1.118 | 2.9334e-09 | 0 | 0 | 0 | 0 | 0 | 1 | -90 | 90 | 0.004784 | 0.0011989 | -0.0047835 | -0.0011989
53 | 54 | 1.9335 | 1.2375 | 3.2469e-09 | 0 | 0 | 0 | 0 | 0 | 1 | -90 | 90 | -0.01422 | -0.0035629 | 0.014224 | 0.0035653
54 | 55 | 1.4959 | 0.9574 | 2.5121e-09 | 0 | 0 | 0 | 0 | 0 | 1 | -90 | 90 | -0.018386 | -0.0046079 | 0.018392 | 0.0046112
55 | 59 | 1.2918 | 0.82676 | 2.1693e-09 | 0 | 0 | 0 | 0 | 0 | 1 | -90 | 90 | 0.081726 | 0.020698 | -0.081632 | -0.020638
59 | 91 | 1.7743 | 1.1355 | 2.9795e-09 | 0 | 0 | 0 | 0 | 0 | 1 | -90 | 90 | 0.079093 | 0.020002 | -0.078972 | -0.019925
91 | 89 | 2.4449 | 1.5647 | 4.1057e-09 | 0 | 0 | 0 | 0 | 0 | 1 | -90 | 90 | 0.076856 | 0.019395 | -0.076698 | -0.019294
72 | 70 | 0.24294 | 0.15548 | 8.1594e-10 | 0 | 0 | 0 | 0 | 0 | 1 | -90 | 90 | -0.23029 | -0.058642 | 0.23042 | 0.058731
89 | 90 | 1.0938 | 0.70005 | 1.8368e-09 | 0 | 0 | 0 | 0 | 0 | 1 | -90 | 90 | 0.052565 | 0.013232 | -0.052532 | -0.013211
89 | 87 | 3.6248 | 2.3198 | 6.087e-09 | 0 | 0 | 0 | 0 | 0 | 1 | -90 | 90 | 0.024133 | 0.0060627 | -0.02411 | -0.0060484
70 | 68 | 0.41761 | 0.26727 | 1.4026e-09 | 0 | 0 | 0 | 0 | 0 | 1 | -90 | 90 | -0.23241 | -0.059228 | 0.23265 | 0.059383
68 | 69 | 0.31209 | 0.19974 | 1.0482e-09 | 0 | 0 | 0 | 0 | 0 | 1 | -90 | 90 | -0.2358 | -0.060173 | 0.23599 | 0.060292
69 | 71 | 0.25987 | 0.16631 | 8.7277e-10 | 0 | 0 | 0 | 0 | 0 | 1 | -90 | 90 | -0.23799 | -0.060793 | 0.23815 | 0.060894
71 | 73 | 0.53735 | 0.3439 | 1.8047e-09 | 0 | 0 | 0 | 0 | 0 | 1 | -90 | 90 | -0.2403 | -0.061435 | 0.24064 | 0.061647
73 | 74 | 1.5785 | 1.0102 | 2.6507e-09 | 0 | 0 | 0 | 0 | 0 | 1 | -90 | 90 | 0.004912 | 0.001231 | -0.0049116 | -0.001231
79 | 80 | 1.1431 | 0.73158 | 1.9196e-09 | 0 | 0 | 0 | 0 | 0 | 1 | -90 | 90 | -0.01129 | -0.0028297 | 0.011292 | 0.0028306
80 | 81 | 1.0744 | 0.68759 | 1.8041e-09 | 0 | 0 | 0 | 0 | 0 | 1 | -90 | 90 | -0.013178 | -0.0033032 | 0.01318 | 0.0033044
81 | 82 | 1.6393 | 1.0491 | 2.7528e-09 | 0 | 0 | 0 | 0 | 0 | 1 | -90 | 90 | -0.014741 | -0.0036956 | 0.014745 | 0.0036979
82 | 85 | 0.85775 | 0.54896 | 1.4404e-09 | 0 | 0 | 0 | 0 | 0 | 1 | -90 | 90 | -0.016165 | -0.0040539 | 0.016168 | 0.0040553
85 | 87 | 1.3372 | 0.85578 | 2.2455e-09 | 0 | 0 | 0 | 0 | 0 | 1 | -90 | 90 | -0.02198 | -0.005512 | 0.021987 | 0.0055163
85 | 83 | 2.3041 | 1.4746 | 3.8693e-09 | 0 | 0 | 0 | 0 | 0 | 1 | -90 | 90 | 0.0058122 | 0.0014566 | -0.0058114 | -0.0014565
83 | 84 | 0.32459 | 0.20774 | 5.4508e-10 | 0 | 0 | 0 | 0 | 0 | 1 | -90 | 90 | 0.0040662 | 0.0010191 | -0.0040662 | -0.0010191
84 | 86 | 0.017045 | 0.010909 | 2.8623e-11 | 0 | 0 | 0 | 0 | 0 | 1 | -90 | 90 | 0.0020976 | 0.00052572 | -0.0020976 | -0.00052572
90 | 92 | 0.26073 | 0.16687 | 4.3784e-10 | 0 | 0 | 0 | 0 | 0 | 1 | -90 | 90 | 0.049731 | 0.012509 | -0.049723 | -0.012504