## bus_data
BUS_I | BUS_TYPE | Pd | Qd | Gs | Bs | area | Vm | Va | baseKV | zone | Vmax | Vmin
1 | 1 | 0.0014203 | 0.00035595 | 0 | 0 | 1 | 0.99195 | -0.1549 | 0.4 | 1 | 1.1 | 0.9
2 | 1 | 0.0014439 | 0.00036188 | 0 | 0 | 1 | 0.99194 | -0.15504 | 0.4 | 1 | 1.1 | 0.9
3 | 1 | 0 | 0 | 0 | 0 | 1 | 0.99211 | -0.15173 | 0.4 | 1 | 1.1 | 0.9
4 | 1 | 0.00092299 | 0.00023132 | 0 | 0 | 1 | 0.99184 | -0.15704 | 0.4 | 1 | 1.1 | 0.9
5 | 1 | 0 | 0 | 0 | 0 | 1 | 0.99223 | -0.14942 | 0.4 | 1 | 1.1 | 0.9
6 | 1 | 0 | 0 | 0 | 0 | 1 | 0.99191 | -0.1556 | 0.4 | 1 | 1.1 | 0.9
7 | 1 | 0.0010238 | 0.00025658 | 0 | 0 | 1 | 0.99172 | -0.15927 | 0.4 | 1 | 1.1 | 0.9
10 | 1 | 0 | 0 | 0 | 0 | 1 | 0.99258 | -0.14269 | 0.4 | 1 | 1.1 | 0.9
74 | 1 | 0.0013918 | 0.00034881 | 0 | 0 | 1 | 0.99222 | -0.14972 | 0.4 | 1 | 1.1 | 0.9
72 | 1 | 0.0016049 | 0.00040223 | 0 | 0 | 1 | 0.99171 | -0.15963 | 0.4 | 1 | 1.1 | 0.9
68 | 1 | 0.00076928 | 0.0001928 | 0 | 0 | 1 | 0.99185 | -0.15692 | 0.4 | 1 | 1.1 | 0.9
67 | 1 | 0.00024943 | 6.2512e-05 | 0 | 0 | 1 | 0.99171 | -0.15952 | 0.4 | 1 | 1.1 | 0.9
12 | 1 | 0.0011892 | 0.00029805 | 0 | 0 | 1 | 0.99253 | -0.14361 | 0.4 | 1 | 1.1 | 0.9
8 | 1 | 0.0012964 | 0.00032491 | 0 | 0 | 1 | 0.99298 | -0.13497 | 0.4 | 1 | 1.1 | 0.9
77 | 1 | 0.0023063 | 0.00057801 | 0 | 0 | 1 | 0.99159 | -0.16183 | 0.4 | 1 | 1.1 | 0.9
69 | 1 | 0 | 0 | 0 | 0 | 1 | 0.99166 | -0.16056 | 0.4 | 1 | 1.1 | 0.9
66 | 1 | 0.00029164 | 7.3093e-05 | 0 | 0 | 1 | 0.99171 | -0.1596 | 0.4 | 1 | 1.1 | 0.9
9 | 1 | 0.00075209 | 0.00018849 | 0 | 0 | 1 | 0.99345 | -0.12582 | 0.4 | 1 | 1.1 | 0.9
11 | 1 | 0.0015986 | 0.00040065 | 0 | 0 | 1 | 0.99355 | -0.12386 | 0.4 | 1 | 1.1 | 0.9
13 | 1 | 0 | 0 | 0 | 0 | 1 | 0.9937 | -0.12113 | 0.4 | 1 | 1.1 | 0.9
76 | 1 | 0.0013545 | 0.00033946 | 0 | 0 | 1 | 0.99253 | -0.14366 | 0.4 | 1 | 1.1 | 0.9
14 | 1 | 0.0014797 | 0.00037084 | 0 | 0 | 1 | 0.99452 | -0.10516 | 0.4 | 1 | 1.1 | 0.9
15 | 1 | 0.0014724 | 0.00036903 | 0 | 0 | 1 | 0.99341 | -0.12659 | 0.4 | 1 | 1.1 | 0.9
75 | 1 | 0.0020392 | 0.00051108 | 0 | 0 | 1 | 0.99252 | -0.14393 | 0.4 | 1 | 1.1 | 0.9
16 | 1 | 0.0033278 | 0.00083401 | 0 | 0 | 1 | 0.99565 | -0.083383 | 0.4 | 1 | 1.1 | 0.9
79 | 1 | 0.0073412 | 0.0018399 | 0 | 0 | 1 | 0.99325 | -0.12965 | 0.4 | 1 | 1.1 | 0.9
17 | 1 | 0 | 0 | 0 | 0 | 1 | 0.99682 | -0.060963 | 0.4 | 1 | 1.1 | 0.9
80 | 1 | 0.0017851 | 0.00044739 | 0 | 0 | 1 | 0.99294 | -0.13579 | 0.4 | 1 | 1.1 | 0.9
18 | 1 | 0 | 0 | 0 | 0 | 1 | 0.99666 | -0.063935 | 0.4 | 1 | 1.1 | 0.9
19 | 1 | 0 | 0 | 0 | 0 | 1 | 0.99739 | -0.049952 | 0.4 | 1 | 1.1 | 0.9
84 | 1 | 0.0035514 | 0.00089005 | 0 | 0 | 1 | 0.99629 | -0.071148 | 0.4 | 1 | 1.1 | 0.9
81 | 1 | 0.0044212 | 0.0011081 | 0 | 0 | 1 | 0.99662 | -0.064881 | 0.4 | 1 | 1.1 | 0.9
23 | 1 | 0.0036455 | 0.00091364 | 0 | 0 | 1 | 0.99967 | -0.0063377 | 0.4 | 1 | 1.1 | 0.9
20 | 1 | 0.0059761 | 0.0014977 | 0 | 0 | 1 | 0.99723 | -0.053002 | 0.4 | 1 | 1.1 | 0.9
85 | 1 | 0.003877 | 0.00097168 | 0 | 0 | 1 | 0.99612 | -0.074384 | 0.4 | 1 | 1.1 | 0.9
26 | 3 | 0 | 0 | 0 | 0 | 1 | 1 | 0 | 0.4 | 1 | 1.1 | 0.9
21 | 1 | 0.00624 | 0.0015639 | 0 | 0 | 1 | 0.99713 | -0.054932 | 0.4 | 1 | 1.1 | 0.9
22 | 1 | 0.048902 | 0.012256 | 0 | 0 | 1 | 0.99075 | -0.17791 | 0.4 | 1 | 1.1 | 0.9
46 | 1 | 0 | 0 | 0 | 0 | 1 | 0.99221 | -0.14966 | 0.4 | 1 | 1.1 | 0.9
53 | 1 | 0 | 0 | 0 | 0 | 1 | 0.99311 | -0.1323 | 0.4 | 1 | 1.1 | 0.9
28 | 1 | 0.003608 | 0.00090424 | 0 | 0 | 1 | 0.99916 | -0.015942 | 0.4 | 1 | 1.1 | 0.9
24 | 1 | 0.0064238 | 0.0016099 | 0 | 0 | 1 | 0.99903 | -0.018473 | 0.4 | 1 | 1.1 | 0.9
25 | 1 | 0.0064295 | 0.0016114 | 0 | 0 | 1 | 0.99739 | -0.049882 | 0.4 | 1 | 1.1 | 0.9
27 | 1 | 0.0042298 | 0.0010601 | 0 | 0 | 1 | 0.99679 | -0.061468 | 0.4 | 1 | 1.1 | 0.9
57 | 1 | 0.0063872 | 0.0016008 | 0 | 0 | 1 | 0.99538 | -0.088535 | 0.4 | 1 | 1.1 | 0.9
56 | 1 | 0.0040534 | 0.0010159 | 0 | 0 | 1 | 0.99797 | -0.038626 | 0.4 | 1 | 1.1 | 0.9
54 | 1 | 0.0054109 | 0.0013561 | 0 | 0 | 1 | 0.99398 | -0.11539 | 0.4 | 1 | 1.1 | 0.9
55 | 1 | 0.016052 | 0.004023 | 0 | 0 | 1 | 0.9977 | -0.043883 | 0.4 | 1 | 1.1 | 0.9
29 | 1 | 0.0029993 | 0.00075169 | 0 | 0 | 1 | 0.98993 | -0.19316 | 0.4 | 1 | 1.1 | 0.9
30 | 1 | 0 | 0 | 0 | 0 | 1 | 0.98994 | -0.19311 | 0.4 | 1 | 1.1 | 0.9
31 | 1 | 0.0025501 | 0.00063911 | 0 | 0 | 1 | 0.98984 | -0.19499 | 0.4 | 1 | 1.1 | 0.9
34 | 1 | 0 | 0 | 0 | 0 | 1 | 0.99011 | -0.18974 | 0.4 | 1 | 1.1 | 0.9
35 | 1 | 0.0023783 | 0.00059606 | 0 | 0 | 1 | 0.98979 | -0.19586 | 0.4 | 1 | 1.1 | 0.9
41 | 1 | 0.002649 | 0.00066389 | 0 | 0 | 1 | 0.99018 | -0.18833 | 0.4 | 1 | 1.1 | 0.9
109 | 1 | 0.0028094 | 0.0007041 | 0 | 0 | 1 | 0.98549 | -0.27931 | 0.4 | 1 | 1.1 | 0.9
110 | 1 | 0 | 0 | 0 | 0 | 1 | 0.9856 | -0.27708 | 0.4 | 1 | 1.1 | 0.9
36 | 1 | 0 | 0 | 0 | 0 | 1 | 0.98974 | -0.19697 | 0.4 | 1 | 1.1 | 0.9
45 | 1 | 0.0031129 | 0.00078016 | 0 | 0 | 1 | 0.98962 | -0.19916 | 0.4 | 1 | 1.1 | 0.9
44 | 1 | 0.0052598 | 0.0013182 | 0 | 0 | 1 | 0.98978 | -0.19605 | 0.4 | 1 | 1.1 | 0.9
39 | 1 | 0 | 0 | 0 | 0 | 1 | 0.99055 | -0.18122 | 0.4 | 1 | 1.1 | 0.9
43 | 1 | 0.0039369 | 0.00098668 | 0 | 0 | 1 | 0.98979 | -0.1959 | 0.4 | 1 | 1.1 | 0.9
37 | 1 | 0.0030261 | 0.00075842 | 0 | 0 | 1 | 0.99026 | -0.18689 | 0.4 | 1 | 1.1 | 0.9
38 | 1 | 0.0061158 | 0.0015328 | 0 | 0 | 1 | 0.99013 | -0.18937 | 0.4 | 1 | 1.1 | 0.9
40 | 1 | 0.0015192 | 0.00038074 | 0 | 0 | 1 | 0.99001 | -0.19173 | 0.4 | 1 | 1.1 | 0.9
42 | 1 | 0 | 0 | 0 | 0 | 1 | 0.99068 | -0.17871 | 0.4 | 1 | 1.1 | 0.9
49 | 1 | 0 | 0 | 0 | 0 | 1 | 0.99178 | -0.15733 | 0.4 | 1 | 1.1 | 0.9
112 | 1 | 0.0020997 | 0.00052623 | 0 | 0 | 1 | 0.99047 | -0.18264 | 0.4 | 1 | 1.1 | 0.9
51 | 1 | 0.0021428 | 0.00053704 | 0 | 0 | 1 | 0.9895 | -0.20133 | 0.4 | 1 | 1.1 | 0.9
47 | 1 | 0.0062945 | 0.0015775 | 0 | 0 | 1 | 0.9934 | -0.12614 | 0.4 | 1 | 1.1 | 0.9
113 | 1 | 0.0024514 | 0.00061437 | 0 | 0 | 1 | 0.99047 | -0.18269 | 0.4 | 1 | 1.1 | 0.9
52 | 1 | 0.020989 | 0.0052603 | 0 | 0 | 1 | 0.99279 | -0.13848 | 0.4 | 1 | 1.1 | 0.9
58 | 1 | 0.0031761 | 0.000796 | 0 | 0 | 1 | 0.99106 | -0.17214 | 0.4 | 1 | 1.1 | 0.9
59 | 1 | 0.0015538 | 0.00038942 | 0 | 0 | 1 | 0.99113 | -0.17084 | 0.4 | 1 | 1.1 | 0.9
48 | 1 | 0.0020357 | 0.00051021 | 0 | 0 | 1 | 0.99475 | -0.10015 | 0.4 | 1 | 1.1 | 0.9
50 | 1 | 0.0057849 | 0.0014498 | 0 | 0 | 1 | 0.99661 | -0.064619 | 0.4 | 1 | 1.1 | 0.9
116 | 1 | 0.0013927 | 0.00034904 | 0 | 0 | 1 | 0.98934 | -0.20445 | 0.4 | 1 | 1.1 | 0.9
117 | 1 | 0.0020506 | 0.00051392 | 0 | 0 | 1 | 0.98792 | -0.23201 | 0.4 | 1 | 1.1 | 0.9
60 | 1 | 0.0017594 | 0.00044095 | 0 | 0 | 1 | 0.9912 | -0.1694 | 0.4 | 1 | 1.1 | 0.9
61 | 1 | 0 | 0 | 0 | 0 | 1 | 0.99135 | -0.16646 | 0.4 | 1 | 1.1 | 0.9
62 | 1 | 0.00021987 | 5.5104e-05 | 0 | 0 | 1 | 0.99153 | -0.16313 | 0.4 | 1 | 1.1 | 0.9
64 | 1 | 0.00035795 | 8.971e-05 | 0 | 0 | 1 | 0.99153 | -0.16313 | 0.4 | 1 | 1.1 | 0.9
65 | 1 | 0.00026568 | 6.6585e-05 | 0 | 0 | 1 | 0.99153 | -0.16304 | 0.4 | 1 | 1.1 | 0.9
73 | 1 | 0.0021512 | 0.00053914 | 0 | 0 | 1 | 0.99131 | -0.16725 | 0.4 | 1 | 1.1 | 0.9
70 | 1 | 0.003319 | 0.00083183 | 0 | 0 | 1 | 0.99136 | -0.16636 | 0.4 | 1 | 1.1 | 0.9
120 | 1 | 0.00254 | 0.00063659 | 0 | 0 | 1 | 0.99151 | -0.16347 | 0.4 | 1 | 1.1 | 0.9
78 | 1 | 0.0020047 | 0.00050242 | 0 | 0 | 1 | 0.99152 | -0.16314 | 0.4 | 1 | 1.1 | 0.9
91 | 1 | 0.0016585 | 0.00041565 | 0 | 0 | 1 | 0.99277 | -0.13898 | 0.4 | 1 | 1.1 | 0.9
92 | 1 | 0.0070591 | 0.0017692 | 0 | 0 | 1 | 0.99259 | -0.14252 | 0.4 | 1 | 1.1 | 0.9
82 | 1 | 0.017185 | 0.004307 | 0 | 0 | 1 | 0.9853 | -0.28288 | 0.4 | 1 | 1.1 | 0.9
83 | 1 | 0 | 0 | 0 | 0 | 1 | 0.98577 | -0.27382 | 0.4 | 1 | 1.1 | 0.9
94 | 1 | 0.0049577 | 0.0012425 | 0 | 0 | 1 | 0.98529 | -0.28304 | 0.4 | 1 | 1.1 | 0.9
95 | 1 | 0.0021881 | 0.00054839 | 0 | 0 | 1 | 0.98626 | -0.26422 | 0.4 | 1 | 1.1 | 0.9
98 | 1 | 0.0028263 | 0.00070833 | 0 | 0 | 1 | 0.98465 | -0.2956 | 0.4 | 1 | 1.1 | 0.9
107 | 1 | 0 | 0 | 0 | 0 | 1 | 0.98688 | -0.2522 | 0.4 | 1 | 1.1 | 0.9
86 | 1 | 0.0043367 | 0.0010869 | 0 | 0 | 1 | 0.99588 | -0.079005 | 0.4 | 1 | 1.1 | 0.9
87 | 1 | 0.002733 | 0.00068495 | 0 | 0 | 1 | 0.99574 | -0.08176 | 0.4 | 1 | 1.1 | 0.9
88 | 1 | 0.0044949 | 0.0011265 | 0 | 0 | 1 | 0.99572 | -0.082169 | 0.4 | 1 | 1.1 | 0.9
89 | 1 | 0.0027327 | 0.00068487 | 0 | 0 | 1 | 0.99568 | -0.08296 | 0.4 | 1 | 1.1 | 0.9
93 | 1 | 0.0035204 | 0.0008823 | 0 | 0 | 1 | 0.99256 | -0.14316 | 0.4 | 1 | 1.1 | 0.9
96 | 1 | 0.015876 | 0.0039788 | 0 | 0 | 1 | 0.98445 | -0.29944 | 0.4 | 1 | 1.1 | 0.9
118 | 1 | 0.0017379 | 0.00043555 | 0 | 0 | 1 | 0.98781 | -0.23412 | 0.4 | 1 | 1.1 | 0.9
106 | 1 | 0 | 0 | 0 | 0 | 1 | 0.98656 | -0.25842 | 0.4 | 1 | 1.1 | 0.9
97 | 1 | 0.0044703 | 0.0011204 | 0 | 0 | 1 | 0.98442 | -0.30009 | 0.4 | 1 | 1.1 | 0.9
101 | 1 | 0.0040213 | 0.0010078 | 0 | 0 | 1 | 0.98644 | -0.26074 | 0.4 | 1 | 1.1 | 0.9
108 | 1 | 0.0017282 | 0.00043312 | 0 | 0 | 1 | 0.98635 | -0.26246 | 0.4 | 1 | 1.1 | 0.9
102 | 1 | 0.0028303 | 0.00070935 | 0 | 0 | 1 | 0.98574 | -0.27441 | 0.4 | 1 | 1.1 | 0.9
103 | 1 | 0 | 0 | 0 | 0 | 1 | 0.98577 | -0.27383 | 0.4 | 1 | 1.1 | 0.9
104 | 1 | 0.0015473 | 0.00038779 | 0 | 0 | 1 | 0.98576 | -0.27404 | 0.4 | 1 | 1.1 | 0.9
105 | 1 | 0.0012735 | 0.00031917 | 0 | 0 | 1 | 0.98584 | -0.27247 | 0.4 | 1 | 1.1 | 0.9
111 | 1 | 0.0033085 | 0.00082918 | 0 | 0 | 1 | 0.98567 | -0.27572 | 0.4 | 1 | 1.1 | 0.9
121 | 1 | 0.0065767 | 0.0016483 | 0 | 0 | 1 | 0.98602 | -0.26888 | 0.4 | 1 | 1.1 | 0.9
114 | 1 | 0.0033339 | 0.00083555 | 0 | 0 | 1 | 0.99027 | -0.18668 | 0.4 | 1 | 1.1 | 0.9
115 | 1 | 0.0014301 | 0.00035843 | 0 | 0 | 1 | 0.99023 | -0.18743 | 0.4 | 1 | 1.1 | 0.9
119 | 1 | 0.0011561 | 0.00028975 | 0 | 0 | 1 | 0.99019 | -0.18818 | 0.4 | 1 | 1.1 | 0.9
122 | 1 | 0.0058192 | 0.0014584 | 0 | 0 | 1 | 0.99019 | -0.18823 | 0.4 | 1 | 1.1 | 0.9

## generator_data
GEN_BUS | PG | QG | QMAX | QMIN | VG | MBASE | GEN_STATUS | PMAX | PMIN
26 | 0.37487 | 0.095038 | 10 | -10 | 1 | 100 | 1 | 10 | 0

## branch_data
F_BUS | T_BUS | BR_R | BR_X | BR_B | RATE_A | RATE_B | RATE_C | TAP | SHIFT | BR_STATUS | ANGMIN | ANGMAX | P_in | Q_in | P_out | Q_out
1 | 2 | 0.052771 | 0.033774 | 8.8617e-11 | 0 | 0 | 0 | 0 | 0 | 1 | -90 | 90 | 0.01127 | 0.0028249 | -0.01127 | -0.0028249
1 | 3 | 1.1033 | 0.70614 | 1.8528e-09 | 0 | 0 | 0 | 0 | 0 | 1 | -90 | 90 | -0.012691 | -0.0031809 | 0.012692 | 0.0031819
2 | 4 | 0.89983 | 0.57589 | 1.511e-09 | 0 | 0 | 0 | 0 | 0 | 1 | -90 | 90 | 0.0098263 | 0.002463 | -0.0098253 | -0.0024625
3 | 5 | 0.37148 | 0.23775 | 6.2382e-10 | 0 | 0 | 0 | 0 | 0 | 1 | -90 | 90 | -0.027396 | -0.0068675 | 0.027399 | 0.0068693
3 | 6 | 1.1625 | 0.744 | 1.9522e-09 | 0 | 0 | 0 | 0 | 0 | 1 | -90 | 90 | 0.014704 | 0.0036856 | -0.014701 | -0.003684
4 | 7 | 1.1033 | 0.7061 | 1.8527e-09 | 0 | 0 | 0 | 0 | 0 | 1 | -90 | 90 | 0.0089024 | 0.0022312 | -0.0089014 | -0.0022308
5 | 10 | 1.0323 | 0.6607 | 1.7336e-09 | 0 | 0 | 0 | 0 | 0 | 1 | -90 | 90 | -0.028791 | -0.007218 | 0.0288 | 0.0072237
5 | 74 | 0.95169 | 0.60908 | 1.5981e-09 | 0 | 0 | 0 | 0 | 0 | 1 | -90 | 90 | 0.0013918 | 0.00034867 | -0.0013918 | -0.00034881
6 | 72 | 2.1018 | 1.3452 | 3.5295e-09 | 0 | 0 | 0 | 0 | 0 | 1 | -90 | 90 | 0.0084585 | 0.0021201 | -0.0084569 | -0.0021194
6 | 68 | 0.93342 | 0.59739 | 1.5675e-09 | 0 | 0 | 0 | 0 | 0 | 1 | -90 | 90 | 0.0062424 | 0.0015639 | -0.0062421 | -0.0015638
7 | 67 | 0.1387 | 0.088768 | 2.3291e-10 | 0 | 0 | 0 | 0 | 0 | 1 | -90 | 90 | 0.0078776 | 0.0019742 | -0.0078776 | -0.0019742
10 | 12 | 0.88812 | 0.5684 | 1.4914e-09 | 0 | 0 | 0 | 0 | 0 | 1 | -90 | 90 | 0.0045831 | 0.0011485 | -0.0045829 | -0.0011485
10 | 8 | 1.0226 | 0.65446 | 1.7172e-09 | 0 | 0 | 0 | 0 | 0 | 1 | -90 | 90 | -0.033383 | -0.0083722 | 0.033396 | 0.0083799
72 | 77 | 1.413 | 0.90434 | 2.3728e-09 | 0 | 0 | 0 | 0 | 0 | 1 | -90 | 90 | 0.006852 | 0.0017171 | -0.0068513 | -0.0017169
68 | 69 | 2.9272 | 1.8734 | 4.9156e-09 | 0 | 0 | 0 | 0 | 0 | 1 | -90 | 90 | 0.0054728 | 0.001371 | -0.0054718 | -0.0013709
67 | 66 | 0.050284 | 0.032182 | 8.444e-11 | 0 | 0 | 0 | 0 | 0 | 1 | -90 | 90 | 0.0076281 | 0.0019117 | -0.0076281 | -0.0019117
12 | 76 | 0.062014 | 0.039689 | 1.0414e-10 | 0 | 0 | 0 | 0 | 0 | 1 | -90 | 90 | 0.0033937 | 0.00085045 | -0.0033937 | -0.00085046
8 | 9 | 1.1669 | 0.74684 | 1.9596e-09 | 0 | 0 | 0 | 0 | 0 | 1 | -90 | 90 | -0.034692 | -0.0087048 | 0.034707 | 0.0087143
77 | 78 | 1.2707 | 0.81326 | 2.1339e-09 | 0 | 0 | 0 | 0 | 0 | 1 | -90 | 90 | 0.004545 | 0.0011389 | -0.0045447 | -0.0011389
69 | 70 | 4.6738 | 2.9912 | 7.8486e-09 | 0 | 0 | 0 | 0 | 0 | 1 | -90 | 90 | 0.0054718 | 0.0013709 | -0.0054703 | -0.0013707
66 | 65 | 2.0662 | 1.3224 | 3.4697e-09 | 0 | 0 | 0 | 0 | 0 | 1 | -90 | 90 | 0.0073364 | 0.0018386 | -0.0073352 | -0.0018381
9 | 11 | 0.24449 | 0.15647 | 4.1057e-10 | 0 | 0 | 0 | 0 | 0 | 1 | -90 | 90 | -0.035459 | -0.0089028 | 0.035463 | 0.0089049
11 | 13 | 0.32672 | 0.2091 | 5.4866e-10 | 0 | 0 | 0 | 0 | 0 | 1 | -90 | 90 | -0.037061 | -0.0093055 | 0.037066 | 0.0093086
13 | 14 | 1.1818 | 0.75638 | 1.9846e-09 | 0 | 0 | 0 | 0 | 0 | 1 | -90 | 90 | -0.05992 | -0.015042 | 0.059965 | 0.015071
13 | 15 | 1.0585 | 0.67747 | 1.7776e-09 | 0 | 0 | 0 | 0 | 0 | 1 | -90 | 90 | 0.022854 | 0.0057331 | -0.022848 | -0.0057295
76 | 75 | 0.5848 | 0.37427 | 9.8203e-10 | 0 | 0 | 0 | 0 | 0 | 1 | -90 | 90 | 0.0020393 | 0.000511 | -0.0020392 | -0.00051108
14 | 16 | 1.5757 | 1.0084 | 2.646e-09 | 0 | 0 | 0 | 0 | 0 | 1 | -90 | 90 | -0.061445 | -0.015442 | 0.061509 | 0.015482
15 | 79 | 0.63294 | 0.40508 | 1.0629e-09 | 0 | 0 | 0 | 0 | 0 | 1 | -90 | 90 | 0.021375 | 0.0053604 | -0.021372 | -0.0053585
16 | 17 | 1.5424 | 0.98712 | 2.5901e-09 | 0 | 0 | 0 | 0 | 0 | 1 | -90 | 90 | -0.064837 | -0.016316 | 0.064906 | 0.01636
79 | 80 | 1.9361 | 1.2391 | 3.2513e-09 | 0 | 0 | 0 | 0 | 0 | 1 | -90 | 90 | 0.014031 | 0.0035187 | -0.014027 | -0.0035164
17 | 18 | 0.50602 | 0.32385 | 8.4974e-10 | 0 | 0 | 0 | 0 | 0 | 1 | -90 | 90 | 0.026166 | 0.0065638 | -0.026162 | -0.0065615
17 | 19 | 0.54031 | 0.3458 | 9.0733e-10 | 0 | 0 | 0 | 0 | 0 | 1 | -90 | 90 | -0.091072 | -0.022924 | 0.09112 | 0.022955
80 | 91 | 1.152 | 0.73729 | 1.9345e-09 | 0 | 0 | 0 | 0 | 0 | 1 | -90 | 90 | 0.012242 | 0.003069 | -0.01224 | -0.003068
18 | 84 | 1.4776 | 0.94566 | 2.4813e-09 | 0 | 0 | 0 | 0 | 0 | 1 | -90 | 90 | 0.021741 | 0.0054535 | -0.021733 | -0.0054489
18 | 81 | 0.95255 | 0.60963 | 1.5996e-09 | 0 | 0 | 0 | 0 | 0 | 1 | -90 | 90 | 0.0044214 | 0.001108 | -0.0044212 | -0.0011081
19 | 23 | 1.8918 | 1.2108 | 3.1769e-09 | 0 | 0 | 0 | 0 | 0 | 1 | -90 | 90 | -0.10334 | -0.026018 | 0.10355 | 0.026155
19 | 20 | 1.113 | 0.71234 | 1.8691e-09 | 0 | 0 | 0 | 0 | 0 | 1 | -90 | 90 | 0.012218 | 0.0030627 | -0.012217 | -0.0030618
84 | 85 | 0.79212 | 0.50695 | 1.3302e-09 | 0 | 0 | 0 | 0 | 0 | 1 | -90 | 90 | 0.018182 | 0.0045589 | -0.018179 | -0.0045572
23 | 26 | 0.2662 | 0.17037 | 4.4702e-10 | 0 | 0 | 0 | 0 | 0 | 1 | -90 | 90 | -0.1072 | -0.027069 | 0.10723 | 0.02709
20 | 21 | 1.3785 | 0.88224 | 2.3149e-09 | 0 | 0 | 0 | 0 | 0 | 1 | -90 | 90 | 0.0062405 | 0.001564 | -0.00624 | -0.0015639
85 | 86 | 1.4368 | 0.91953 | 2.4127e-09 | 0 | 0 | 0 | 0 | 0 | 1 | -90 | 90 | 0.014302 | 0.0035855 | -0.014299 | -0.0035838
26 | 28 | 0.42851 | 0.27425 | 1.4392e-09 | 0 | 0 | 0 | 0 | 0 | 1 | -90 | 90 | 0.16821 | 0.042781 | -0.16808 | -0.042699
26 | 24 | 0.83746 | 0.53597 | 1.4063e-09 | 0 | 0 | 0 | 0 | 0 | 1 | -90 | 90 | 0.09942 | 0.025167 | -0.099332 | -0.025111
22 | 46 | 2.5454 | 1.6291 | 4.2744e-09 | 0 | 0 | 0 | 0 | 0 | 1 | -90 | 90 | -0.048902 | -0.012256 | 0.048968 | 0.012298
46 | 53 | 1.5677 | 1.0033 | 2.6326e-09 | 0 | 0 | 0 | 0 | 0 | 1 | -90 | 90 | -0.048968 | -0.012298 | 0.049008 | 0.012323
53 | 54 | 1.0707 | 0.68525 | 1.798e-09 | 0 | 0 | 0 | 0 | 0 | 1 | -90 | 90 | -0.070003 | -0.017588 | 0.07006 | 0.017624
53 | 52 | 1.3009 | 0.8326 | 2.1846e-09 | 0 | 0 | 0 | 0 | 0 | 1 | -90 | 90 | 0.020995 | 0.0052641 | -0.020989 | -0.0052603
28 | 56 | 0.62199 | 0.39807 | 2.089e-09 | 0 | 0 | 0 | 0 | 0 | 1 | -90 | 90 | 0.16448 | 0.041794 | -0.1643 | -0.04168
24 | 25 | 1.519 | 0.97217 | 2.5508e-09 | 0 | 0 | 0 | 0 | 0 | 1 | -90 | 90 | 0.092908 | 0.023501 | -0.092769 | -0.023412
25 | 27 | 0.6009 | 0.38458 | 1.0091e-09 | 0 | 0 | 0 | 0 | 0 | 1 | -90 | 90 | 0.086339 | 0.021801 | -0.086291 | -0.02177
27 | 57 | 1.4735 | 0.94303 | 2.4744e-09 | 0 | 0 | 0 | 0 | 0 | 1 | -90 | 90 | 0.082061 | 0.02071 | -0.081955 | -0.020642
57 | 54 | 1.5814 | 1.0121 | 2.6556e-09 | 0 | 0 | 0 | 0 | 0 | 1 | -90 | 90 | 0.075568 | 0.019041 | -0.075471 | -0.01898
56 | 55 | 0.14762 | 0.094478 | 4.9579e-10 | 0 | 0 | 0 | 0 | 0 | 1 | -90 | 90 | 0.16024 | 0.040664 | -0.1602 | -0.040638
55 | 50 | 0.64672 | 0.4139 | 2.172e-09 | 0 | 0 | 0 | 0 | 0 | 1 | -90 | 90 | 0.14415 | 0.036615 | -0.14401 | -0.036523
29 | 30 | 0.079857 | 0.051108 | 1.341e-10 | 0 | 0 | 0 | 0 | 0 | 1 | -90 | 90 | -0.0029993 | -0.00075169 | 0.0029993 | 0.00075169
30 | 31 | 1.6726 | 1.0705 | 2.8088e-09 | 0 | 0 | 0 | 0 | 0 | 1 | -90 | 90 | 0.0049289 | 0.001235 | -0.0049285 | -0.001235
30 | 34 | 1.8693 | 1.1964 | 3.1391e-09 | 0 | 0 | 0 | 0 | 0 | 1 | -90 | 90 | -0.0079282 | -0.0019867 | 0.0079295 | 0.0019872
31 | 35 | 1.6183 | 1.0357 | 2.7176e-09 | 0 | 0 | 0 | 0 | 0 | 1 | -90 | 90 | 0.0023784 | 0.00059586 | -0.0023783 | -0.00059606
34 | 41 | 0.77759 | 0.49766 | 1.3058e-09 | 0 | 0 | 0 | 0 | 0 | 1 | -90 | 90 | -0.0079295 | -0.0019872 | 0.00793 | 0.0019874
41 | 39 | 2.9568 | 1.8924 | 4.9653e-09 | 0 | 0 | 0 | 0 | 0 | 1 | -90 | 90 | -0.010579 | -0.0026513 | 0.010583 | 0.0026531
109 | 110 | 3.45 | 2.208 | 5.7936e-09 | 0 | 0 | 0 | 0 | 0 | 1 | -90 | 90 | -0.0028094 | -0.00070411 | 0.0028097 | 0.00070374
110 | 111 | 2.0996 | 1.3438 | 3.5259e-09 | 0 | 0 | 0 | 0 | 0 | 1 | -90 | 90 | -0.0028097 | -0.00070374 | 0.0028099 | 0.00070351
36 | 45 | 3.082 | 1.9725 | 5.1755e-09 | 0 | 0 | 0 | 0 | 0 | 1 | -90 | 90 | 0.0031132 | 0.00077987 | -0.0031129 | -0.00078017
36 | 44 | 1.2972 | 0.83021 | 2.1784e-09 | 0 | 0 | 0 | 0 | 0 | 1 | -90 | 90 | -0.0031132 | -0.00077987 | 0.0031133 | 0.00077974
44 | 43 | 0.078427 | 0.050193 | 1.317e-10 | 0 | 0 | 0 | 0 | 0 | 1 | -90 | 90 | -0.0083732 | -0.002098 | 0.0083732 | 0.002098
39 | 42 | 0.32844 | 0.2102 | 5.5153e-10 | 0 | 0 | 0 | 0 | 0 | 1 | -90 | 90 | -0.033566 | -0.0084171 | 0.03357 | 0.0084196
39 | 37 | 1.0848 | 0.69428 | 1.8217e-09 | 0 | 0 | 0 | 0 | 0 | 1 | -90 | 90 | 0.022984 | 0.005764 | -0.022978 | -0.0057602
43 | 40 | 1.4902 | 0.95372 | 2.5024e-09 | 0 | 0 | 0 | 0 | 0 | 1 | -90 | 90 | -0.01231 | -0.0030847 | 0.012313 | 0.003086
37 | 38 | 0.54658 | 0.34981 | 9.1785e-10 | 0 | 0 | 0 | 0 | 0 | 1 | -90 | 90 | 0.019951 | 0.0050018 | -0.019949 | -0.0050004
38 | 40 | 0.74969 | 0.4798 | 1.2589e-09 | 0 | 0 | 0 | 0 | 0 | 1 | -90 | 90 | 0.013833 | 0.0034676 | -0.013832 | -0.0034667
42 | 49 | 1.8895 | 1.2092 | 3.1729e-09 | 0 | 0 | 0 | 0 | 0 | 1 | -90 | 90 | -0.049867 | -0.012506 | 0.049917 | 0.012538
42 | 112 | 1.0592 | 0.67791 | 1.7787e-09 | 0 | 0 | 0 | 0 | 0 | 1 | -90 | 90 | 0.016296 | 0.004086 | -0.016293 | -0.0040842
49 | 51 | 2.452 | 1.5693 | 4.1175e-09 | 0 | 0 | 0 | 0 | 0 | 1 | -90 | 90 | 0.079376 | 0.020065 | -0.079209 | -0.019959
49 | 47 | 1.0696 | 0.68455 | 1.7962e-09 | 0 | 0 | 0 | 0 | 0 | 1 | -90 | 90 | -0.12929 | -0.032603 | 0.12949 | 0.032727
112 | 113 | 0.016683 | 0.010677 | 2.8016e-11 | 0 | 0 | 0 | 0 | 0 | 1 | -90 | 90 | 0.014194 | 0.003558 | -0.014194 | -0.0035579
51 | 116 | 0.17875 | 0.1144 | 3.0017e-10 | 0 | 0 | 0 | 0 | 0 | 1 | -90 | 90 | 0.077066 | 0.019422 | -0.077055 | -0.019414
47 | 48 | 0.852 | 0.54528 | 1.4307e-09 | 0 | 0 | 0 | 0 | 0 | 1 | -90 | 90 | -0.13578 | -0.034304 | 0.13595 | 0.034412
113 | 114 | 1.4942 | 0.95628 | 2.5092e-09 | 0 | 0 | 0 | 0 | 0 | 1 | -90 | 90 | 0.011742 | 0.0029436 | -0.01174 | -0.0029424
58 | 59 | 1.8011 | 1.1527 | 3.0246e-09 | 0 | 0 | 0 | 0 | 0 | 1 | -90 | 90 | -0.0031761 | -0.000796 | 0.0031763 | 0.00079583
59 | 60 | 1.3437 | 0.85995 | 2.2564e-09 | 0 | 0 | 0 | 0 | 0 | 1 | -90 | 90 | -0.0047301 | -0.0011852 | 0.0047304 | 0.0011852
48 | 50 | 1.1516 | 0.73705 | 1.9339e-09 | 0 | 0 | 0 | 0 | 0 | 1 | -90 | 90 | -0.13799 | -0.034923 | 0.13822 | 0.035073
116 | 117 | 1.6011 | 1.0247 | 2.6887e-09 | 0 | 0 | 0 | 0 | 0 | 1 | -90 | 90 | 0.075662 | 0.019065 | -0.075562 | -0.019002
117 | 118 | 0.1257 | 0.080447 | 2.1108e-10 | 0 | 0 | 0 | 0 | 0 | 1 | -90 | 90 | 0.073512 | 0.018488 | -0.073504 | -0.018483
60 | 61 | 1.9943 | 1.2764 | 3.349e-09 | 0 | 0 | 0 | 0 | 0 | 1 | -90 | 90 | -0.0064898 | -0.0016262 | 0.0064907 | 0.0016264
61 | 62 | 2.2577 | 1.4449 | 3.7913e-09 | 0 | 0 | 0 | 0 | 0 | 1 | -90 | 90 | -0.0064907 | -0.0016264 | 0.0064917 | 0.0016267
62 | 64 | 8.6696e-05 | 5.5485e-05 | 1.4559e-13 | 0 | 0 | 0 | 0 | 0 | 1 | -90 | 90 | -0.0067116 | -0.0016818 | 0.0067116 | 0.0016818
64 | 65 | 0.056348 | 0.036063 | 9.4624e-11 | 0 | 0 | 0 | 0 | 0 | 1 | -90 | 90 | -0.0070695 | -0.0017715 | 0.0070696 | 0.0017715
73 | 70 | 1.8148 | 1.1615 | 3.0475e-09 | 0 | 0 | 0 | 0 | 0 | 1 | -90 | 90 | -0.0021512 | -0.00053914 | 0.0021513 | 0.0005389
120 | 78 | 0.57186 | 0.36599 | 9.6031e-10 | 0 | 0 | 0 | 0 | 0 | 1 | -90 | 90 | -0.00254 | -0.00063659 | 0.0025401 | 0.00063652
91 | 92 | 1.4782 | 0.94607 | 2.4823e-09 | 0 | 0 | 0 | 0 | 0 | 1 | -90 | 90 | 0.010581 | 0.0026523 | -0.01058 | -0.0026514
92 | 93 | 0.79232 | 0.50708 | 1.3305e-09 | 0 | 0 | 0 | 0 | 0 | 1 | -90 | 90 | 0.0035205 | 0.00088223 | -0.0035204 | -0.0008823
82 | 83 | 2.2955 | 1.4691 | 3.8547e-09 | 0 | 0 | 0 | 0 | 0 | 1 | -90 | 90 | -0.017185 | -0.004307 | 0.017193 | 0.0043114
83 | 94 | 1.4269 | 0.91324 | 2.3962e-09 | 0 | 0 | 0 | 0 | 0 | 1 | -90 | 90 | 0.02816 | 0.0070685 | -0.028147 | -0.0070608
83 | 95 | 0.92261 | 0.59047 | 1.5493e-09 | 0 | 0 | 0 | 0 | 0 | 1 | -90 | 90 | -0.045352 | -0.01138 | 0.045373 | 0.011393
94 | 98 | 2.3582 | 1.5093 | 3.9601e-09 | 0 | 0 | 0 | 0 | 0 | 1 | -90 | 90 | 0.02319 | 0.0058183 | -0.023176 | -0.0058098
95 | 107 | 1.1038 | 0.70642 | 1.8536e-09 | 0 | 0 | 0 | 0 | 0 | 1 | -90 | 90 | -0.047561 | -0.011941 | 0.047589 | 0.011959
98 | 96 | 0.81879 | 0.52402 | 1.375e-09 | 0 | 0 | 0 | 0 | 0 | 1 | -90 | 90 | 0.02035 | 0.0051014 | -0.020346 | -0.0050992
107 | 118 | 1.1036 | 0.70632 | 1.8533e-09 | 0 | 0 | 0 | 0 | 0 | 1 | -90 | 90 | -0.071705 | -0.018008 | 0.071767 | 0.018048
107 | 106 | 1.1255 | 0.72035 | 1.8901e-09 | 0 | 0 | 0 | 0 | 0 | 1 | -90 | 90 | 0.024116 | 0.0060497 | -0.024109 | -0.0060453
86 | 87 | 1.2295 | 0.78689 | 2.0647e-09 | 0 | 0 | 0 | 0 | 0 | 1 | -90 | 90 | 0.0099621 | 0.0024969 | -0.0099608 | -0.0024962
87 | 88 | 0.25171 | 0.16109 | 4.2268e-10 | 0 | 0 | 0 | 0 | 0 | 1 | -90 | 90 | 0.0072278 | 0.0018113 | -0.0072277 | -0.0018112
88 | 89 | 1.286 | 0.82304 | 2.1595e-09 | 0 | 0 | 0 | 0 | 0 | 1 | -90 | 90 | 0.0027328 | 0.00068472 | -0.0027327 | -0.00068487
96 | 97 | 0.63727 | 0.40785 | 1.0702e-09 | 0 | 0 | 0 | 0 | 0 | 1 | -90 | 90 | 0.0044704 | 0.0011204 | -0.0044703 | -0.0011204
106 | 108 | 0.87891 | 0.5625 | 1.4759e-09 | 0 | 0 | 0 | 0 | 0 | 1 | -90 | 90 | 0.020087 | 0.0050376 | -0.020083 | -0.0050352
106 | 101 | 2.5216 | 1.6138 | 4.2345e-09 | 0 | 0 | 0 | 0 | 0 | 1 | -90 | 90 | 0.0040217 | 0.0010077 | -0.0040213 | -0.0010078
108 | 121 | 1.5234 | 0.97497 | 2.5582e-09 | 0 | 0 | 0 | 0 | 0 | 1 | -90 | 90 | 0.018355 | 0.0046021 | -0.01835 | -0.0045988
102 | 103 | 0.88802 | 0.56834 | 1.4912e-09 | 0 | 0 | 0 | 0 | 0 | 1 | -90 | 90 | -0.0028303 | -0.00070936 | 0.0028304 | 0.00070926
103 | 104 | 0.12119 | 0.077564 | 2.0352e-10 | 0 | 0 | 0 | 0 | 0 | 1 | -90 | 90 | 0.0076662 | 0.0019206 | -0.0076661 | -0.0019206
103 | 105 | 0.56395 | 0.36093 | 9.4702e-10 | 0 | 0 | 0 | 0 | 0 | 1 | -90 | 90 | -0.010497 | -0.0026299 | 0.010497 | 0.0026302
104 | 111 | 1.1949 | 0.76474 | 2.0066e-09 | 0 | 0 | 0 | 0 | 0 | 1 | -90 | 90 | 0.0061188 | 0.0015328 | -0.0061183 | -0.0015327
105 | 121 | 1.3304 | 0.85144 | 2.2341e-09 | 0 | 0 | 0 | 0 | 0 | 1 | -90 | 90 | -0.011771 | -0.0029494 | 0.011773 | 0.0029505
114 | 115 | 0.39429 | 0.25235 | 6.6212e-10 | 0 | 0 | 0 | 0 | 0 | 1 | -90 | 90 | 0.0084061 | 0.0021068 | -0.0084058 | -0.0021067
115 | 119 | 0.46755 | 0.29923 | 7.8514e-10 | 0 | 0 | 0 | 0 | 0 | 1 | -90 | 90 | 0.0069756 | 0.0017483 | -0.0069754 | -0.0017482
119 | 122 | 0.037387 | 0.023928 | 6.2784e-11 | 0 | 0 | 0 | 0 | 0 | 1 | -90 | 90 | 0.0058192 | 0.0014584 | -0.0058192 | -0.0014584