## bus_data
BUS_I | BUS_TYPE | Pd | Qd | Gs | Bs | area | Vm | Va | baseKV | zone | Vmax | Vmin
1 | 1 | 0.061778 | 0.015483 | 0 | 0 | 1 | 0.97111 | -0.55638 | 0.4 | 1 | 1.1 | 0.9
3 | 1 | 0 | 0 | 0 | 0 | 1 | 0.97134 | -0.55181 | 0.4 | 1 | 1.1 | 0.9
4 | 1 | 0 | 0 | 0 | 0 | 1 | 0.972 | -0.53884 | 0.4 | 1 | 1.1 | 0.9
81 | 1 | 0.038306 | 0.0096003 | 0 | 0 | 1 | 0.97288 | -0.5213 | 0.4 | 1 | 1.1 | 0.9
6 | 1 | 0 | 0 | 0 | 0 | 1 | 0.97387 | -0.50207 | 0.4 | 1 | 1.1 | 0.9
10 | 1 | 0 | 0 | 0 | 0 | 1 | 0.97205 | -0.53792 | 0.4 | 1 | 1.1 | 0.9
110 | 1 | 0.006681 | 0.0016744 | 0 | 0 | 1 | 0.97446 | -0.49044 | 0.4 | 1 | 1.1 | 0.9
7 | 1 | 0 | 0 | 0 | 0 | 1 | 0.97662 | -0.44777 | 0.4 | 1 | 1.1 | 0.9
12 | 1 | 0 | 0 | 0 | 0 | 1 | 0.97883 | -0.40473 | 0.4 | 1 | 1.1 | 0.9
82 | 1 | 0.0061809 | 0.0015491 | 0 | 0 | 1 | 0.97194 | -0.54006 | 0.4 | 1 | 1.1 | 0.9
11 | 1 | 0 | 0 | 0 | 0 | 1 | 0.98483 | -0.28849 | 0.4 | 1 | 1.1 | 0.9
33 | 1 | 0.0010384 | 0.00026024 | 0 | 0 | 1 | 0.98477 | -0.28956 | 0.4 | 1 | 1.1 | 0.9
85 | 1 | 0 | 0 | 0 | 0 | 1 | 0.98484 | -0.28817 | 0.4 | 1 | 1.1 | 0.9
107 | 1 | 0.0065851 | 0.0016504 | 0 | 0 | 1 | 0.97937 | -0.39411 | 0.4 | 1 | 1.1 | 0.9
14 | 1 | 0 | 0 | 0 | 0 | 1 | 0.99509 | -0.09343 | 0.4 | 1 | 1.1 | 0.9
75 | 1 | 0 | 0 | 0 | 0 | 1 | 0.9951 | -0.093209 | 0.4 | 1 | 1.1 | 0.9
113 | 1 | 0.0015123 | 0.00037902 | 0 | 0 | 1 | 0.99507 | -0.093701 | 0.4 | 1 | 1.1 | 0.9
16 | 1 | 0 | 0 | 0 | 0 | 1 | 0.98981 | -0.19502 | 0.4 | 1 | 1.1 | 0.9
79 | 1 | 0 | 0 | 0 | 0 | 1 | 0.98989 | -0.19331 | 0.4 | 1 | 1.1 | 0.9
114 | 1 | 0.030906 | 0.0077459 | 0 | 0 | 1 | 0.9895 | -0.20102 | 0.4 | 1 | 1.1 | 0.9
83 | 1 | 0.018034 | 0.0045197 | 0 | 0 | 1 | 0.97152 | -0.54839 | 0.4 | 1 | 1.1 | 0.9
108 | 1 | 0 | 0 | 0 | 0 | 1 | 0.97492 | -0.48148 | 0.4 | 1 | 1.1 | 0.9
112 | 1 | 0.013299 | 0.0033331 | 0 | 0 | 1 | 0.97363 | -0.50678 | 0.4 | 1 | 1.1 | 0.9
111 | 1 | 0.014597 | 0.0036583 | 0 | 0 | 1 | 0.97365 | -0.50648 | 0.4 | 1 | 1.1 | 0.9
90 | 1 | 0.0019462 | 0.00048775 | 0 | 0 | 1 | 0.98465 | -0.29186 | 0.4 | 1 | 1.1 | 0.9
87 | 1 | 0.0020897 | 0.00052372 | 0 | 0 | 1 | 0.98468 | -0.29135 | 0.4 | 1 | 1.1 | 0.9
86 | 1 | 0.0022525 | 0.00056454 | 0 | 0 | 1 | 0.9857 | -0.27162 | 0.4 | 1 | 1.1 | 0.9
38 | 1 | 0.0025274 | 0.00063344 | 0 | 0 | 1 | 0.98399 | -0.30464 | 0.4 | 1 | 1.1 | 0.9
105 | 1 | 0 | 0 | 0 | 0 | 1 | 0.97971 | -0.38763 | 0.4 | 1 | 1.1 | 0.9
54 | 1 | 0 | 0 | 0 | 0 | 1 | 0.99179 | -0.15659 | 0.4 | 1 | 1.1 | 0.9
74 | 1 | 0.0014368 | 0.00036009 | 0 | 0 | 1 | 0.99657 | -0.065204 | 0.4 | 1 | 1.1 | 0.9
42 | 1 | 0 | 0 | 0 | 0 | 1 | 0.98663 | -0.25615 | 0.4 | 1 | 1.1 | 0.9
78 | 1 | 0.0070626 | 0.0017701 | 0 | 0 | 1 | 0.98722 | -0.24473 | 0.4 | 1 | 1.1 | 0.9
41 | 1 | 0 | 0 | 0 | 0 | 1 | 0.98156 | -0.35466 | 0.4 | 1 | 1.1 | 0.9
80 | 1 | 0.036594 | 0.0091714 | 0 | 0 | 1 | 0.98929 | -0.20508 | 0.4 | 1 | 1.1 | 0.9
76 | 1 | 0 | 0 | 0 | 0 | 1 | 0.99102 | -0.17146 | 0.4 | 1 | 1.1 | 0.9
17 | 1 | 0.0018553 | 0.00046499 | 0 | 0 | 1 | 0.98094 | -0.36382 | 0.4 | 1 | 1.1 | 0.9
18 | 1 | 0.0016749 | 0.00041976 | 0 | 0 | 1 | 0.98181 | -0.34683 | 0.4 | 1 | 1.1 | 0.9
19 | 1 | 0.0015829 | 0.00039671 | 0 | 0 | 1 | 0.9801 | -0.38018 | 0.4 | 1 | 1.1 | 0.9
20 | 1 | 0.003733 | 0.00093558 | 0 | 0 | 1 | 0.98316 | -0.32077 | 0.4 | 1 | 1.1 | 0.9
21 | 1 | 0.0013624 | 0.00034146 | 0 | 0 | 1 | 0.97932 | -0.39536 | 0.4 | 1 | 1.1 | 0.9
26 | 1 | 0.0012312 | 0.00030856 | 0 | 0 | 1 | 0.97877 | -0.40593 | 0.4 | 1 | 1.1 | 0.9
27 | 1 | 0.0011421 | 0.00028624 | 0 | 0 | 1 | 0.97865 | -0.40845 | 0.4 | 1 | 1.1 | 0.9
22 | 1 | 0.012396 | 0.0031067 | 0 | 0 | 1 | 0.98209 | -0.34493 | 0.4 | 1 | 1.1 | 0.9
23 | 1 | 0 | 0 | 0 | 0 | 1 | 0.98238 | -0.33924 | 0.4 | 1 | 1.1 | 0.9
24 | 1 | 0.0015684 | 0.00039307 | 0 | 0 | 1 | 0.98267 | -0.33343 | 0.4 | 1 | 1.1 | 0.9
28 | 1 | 0 | 0 | 0 | 0 | 1 | 0.98302 | -0.32665 | 0.4 | 1 | 1.1 | 0.9
29 | 1 | 0.020316 | 0.0050917 | 0 | 0 | 1 | 0.98255 | -0.33594 | 0.4 | 1 | 1.1 | 0.9
30 | 1 | 0 | 0 | 0 | 0 | 1 | 0.98473 | -0.2934 | 0.4 | 1 | 1.1 | 0.9
31 | 1 | 0 | 0 | 0 | 0 | 1 | 0.97846 | -0.41214 | 0.4 | 1 | 1.1 | 0.9
34 | 1 | 0 | 0 | 0 | 0 | 1 | 0.97722 | -0.43629 | 0.4 | 1 | 1.1 | 0.9
35 | 1 | 0 | 0 | 0 | 0 | 1 | 0.97541 | -0.4717 | 0.4 | 1 | 1.1 | 0.9
32 | 1 | 0.0028051 | 0.00070302 | 0 | 0 | 1 | 0.97716 | -0.43758 | 0.4 | 1 | 1.1 | 0.9
66 | 1 | 0.0037479 | 0.00093931 | 0 | 0 | 1 | 0.99046 | -0.18031 | 0.4 | 1 | 1.1 | 0.9
64 | 1 | 0 | 0 | 0 | 0 | 1 | 0.99055 | -0.17865 | 0.4 | 1 | 1.1 | 0.9
50 | 1 | 0.0029831 | 0.00074764 | 0 | 0 | 1 | 0.98579 | -0.27271 | 0.4 | 1 | 1.1 | 0.9
49 | 1 | 0.032295 | 0.0080939 | 0 | 0 | 1 | 0.98391 | -0.30934 | 0.4 | 1 | 1.1 | 0.9
48 | 1 | 0.00089768 | 0.00022498 | 0 | 0 | 1 | 0.98713 | -0.24662 | 0.4 | 1 | 1.1 | 0.9
36 | 1 | 0 | 0 | 0 | 0 | 1 | 0.97207 | -0.5375 | 0.4 | 1 | 1.1 | 0.9
115 | 1 | 0.001295 | 0.00032455 | 0 | 0 | 1 | 0.97529 | -0.47422 | 0.4 | 1 | 1.1 | 0.9
84 | 1 | 0.027729 | 0.0069495 | 0 | 0 | 1 | 0.97109 | -0.55684 | 0.4 | 1 | 1.1 | 0.9
116 | 1 | 0.0061207 | 0.001534 | 0 | 0 | 1 | 0.97526 | -0.47466 | 0.4 | 1 | 1.1 | 0.9
40 | 1 | 0.018675 | 0.0046804 | 0 | 0 | 1 | 0.97849 | -0.4147 | 0.4 | 1 | 1.1 | 0.9
39 | 1 | 0.018675 | 0.0046805 | 0 | 0 | 1 | 0.97918 | -0.40122 | 0.4 | 1 | 1.1 | 0.9
77 | 1 | 0.0073703 | 0.0018472 | 0 | 0 | 1 | 0.98831 | -0.22359 | 0.4 | 1 | 1.1 | 0.9
43 | 1 | 0.022029 | 0.0055209 | 0 | 0 | 1 | 0.98346 | -0.31816 | 0.4 | 1 | 1.1 | 0.9
44 | 1 | 0.03464 | 0.0086817 | 0 | 0 | 1 | 0.98588 | -0.27105 | 0.4 | 1 | 1.1 | 0.9
45 | 1 | 0.014999 | 0.003759 | 0 | 0 | 1 | 0.983 | -0.3272 | 0.4 | 1 | 1.1 | 0.9
46 | 1 | 0 | 0 | 0 | 0 | 1 | 0.98808 | -0.22834 | 0.4 | 1 | 1.1 | 0.9
47 | 1 | 0.0011948 | 0.00029945 | 0 | 0 | 1 | 0.98853 | -0.21957 | 0.4 | 1 | 1.1 | 0.9
56 | 1 | 0.00098216 | 0.00024615 | 0 | 0 | 1 | 0.9891 | -0.20845 | 0.4 | 1 | 1.1 | 0.9
55 | 1 | 0.0020903 | 0.00052388 | 0 | 0 | 1 | 0.98971 | -0.19675 | 0.4 | 1 | 1.1 | 0.9
51 | 1 | 0.0020519 | 0.00051425 | 0 | 0 | 1 | 0.99043 | -0.18291 | 0.4 | 1 | 1.1 | 0.9
52 | 1 | 0.0068559 | 0.0017182 | 0 | 0 | 1 | 0.99047 | -0.18199 | 0.4 | 1 | 1.1 | 0.9
53 | 1 | 0.0072956 | 0.0018285 | 0 | 0 | 1 | 0.9902 | -0.18724 | 0.4 | 1 | 1.1 | 0.9
57 | 1 | 0.00097236 | 0.0002437 | 0 | 0 | 1 | 0.99935 | -0.012267 | 0.4 | 1 | 1.1 | 0.9
58 | 1 | 0.0012303 | 0.00030833 | 0 | 0 | 1 | 0.99841 | -0.029763 | 0.4 | 1 | 1.1 | 0.9
59 | 3 | 0.00098063 | 0.00024577 | 0 | 0 | 1 | 1 | 0 | 0.4 | 1 | 1.1 | 0.9
60 | 1 | 0.0015287 | 0.00038313 | 0 | 0 | 1 | 0.9981 | -0.03563 | 0.4 | 1 | 1.1 | 0.9
61 | 1 | 0.0010593 | 0.00026548 | 0 | 0 | 1 | 0.99907 | -0.017657 | 0.4 | 1 | 1.1 | 0.9
70 | 1 | 0.0010422 | 0.00026121 | 0 | 0 | 1 | 0.99703 | -0.055747 | 0.4 | 1 | 1.1 | 0.9
71 | 1 | 0.0010465 | 0.00026228 | 0 | 0 | 1 | 0.99846 | -0.029138 | 0.4 | 1 | 1.1 | 0.9
69 | 1 | 0.0014041 | 0.00035191 | 0 | 0 | 1 | 0.99687 | -0.058799 | 0.4 | 1 | 1.1 | 0.9
72 | 1 | 0.0009938 | 0.00024907 | 0 | 0 | 1 | 0.99814 | -0.035228 | 0.4 | 1 | 1.1 | 0.9
62 | 1 | 0.0037349 | 0.00093604 | 0 | 0 | 1 | 0.9915 | -0.16054 | 0.4 | 1 | 1.1 | 0.9
63 | 1 | 0.0029665 | 0.00074349 | 0 | 0 | 1 | 0.99334 | -0.12555 | 0.4 | 1 | 1.1 | 0.9
65 | 1 | 0.0019739 | 0.00049471 | 0 | 0 | 1 | 0.99474 | -0.099063 | 0.4 | 1 | 1.1 | 0.9
67 | 1 | 0.002743 | 0.00068747 | 0 | 0 | 1 | 0.98808 | -0.22575 | 0.4 | 1 | 1.1 | 0.9
68 | 1 | 0.0034653 | 0.00086848 | 0 | 0 | 1 | 0.99476 | -0.098585 | 0.4 | 1 | 1.1 | 0.9
88 | 1 | 0 | 0 | 0 | 0 | 1 | 0.98682 | -0.25009 | 0.4 | 1 | 1.1 | 0.9
89 | 1 | 0.0019121 | 0.00047922 | 0 | 0 | 1 | 0.98596 | -0.26663 | 0.4 | 1 | 1.1 | 0.9
73 | 1 | 0.0010347 | 0.00025931 | 0 | 0 | 1 | 0.99701 | -0.05669 | 0.4 | 1 | 1.1 | 0.9
93 | 1 | 0.0024009 | 0.00060172 | 0 | 0 | 1 | 0.98486 | -0.28769 | 0.4 | 1 | 1.1 | 0.9
92 | 1 | 0.0019276 | 0.0004831 | 0 | 0 | 1 | 0.98353 | -0.31339 | 0.4 | 1 | 1.1 | 0.9
101 | 1 | 0.0072695 | 0.0018219 | 0 | 0 | 1 | 0.98051 | -0.37205 | 0.4 | 1 | 1.1 | 0.9
99 | 1 | 0.0076075 | 0.0019066 | 0 | 0 | 1 | 0.98066 | -0.36913 | 0.4 | 1 | 1.1 | 0.9
109 | 1 | 0 | 0 | 0 | 0 | 1 | 0.97428 | -0.49401 | 0.4 | 1 | 1.1 | 0.9
94 | 1 | 0.0022994 | 0.00057627 | 0 | 0 | 1 | 0.98351 | -0.31383 | 0.4 | 1 | 1.1 | 0.9
95 | 1 | 0.0023431 | 0.00058723 | 0 | 0 | 1 | 0.98247 | -0.33394 | 0.4 | 1 | 1.1 | 0.9
96 | 1 | 0.001979 | 0.00049599 | 0 | 0 | 1 | 0.98233 | -0.33663 | 0.4 | 1 | 1.1 | 0.9
97 | 1 | 0.0018889 | 0.00047339 | 0 | 0 | 1 | 0.98126 | -0.35736 | 0.4 | 1 | 1.1 | 0.9
100 | 1 | 0 | 0 | 0 | 0 | 1 | 0.98109 | -0.36069 | 0.4 | 1 | 1.1 | 0.9
102 | 1 | 0.0019024 | 0.00047678 | 0 | 0 | 1 | 0.98042 | -0.37367 | 0.4 | 1 | 1.1 | 0.9
98 | 1 | 0.0021824 | 0.00054696 | 0 | 0 | 1 | 0.98072 | -0.36797 | 0.4 | 1 | 1.1 | 0.9
103 | 1 | 0 | 0 | 0 | 0 | 1 | 0.97607 | -0.45884 | 0.4 | 1 | 1.1 | 0.9
106 | 1 | 0.010115 | 0.0025351 | 0 | 0 | 1 | 0.97562 | -0.46772 | 0.4 | 1 | 1.1 | 0.9
104 | 1 | 0.010225 | 0.0025626 | 0 | 0 | 1 | 0.9779 | -0.42291 | 0.4 | 1 | 1.1 | 0.9

## generator_data
GEN_BUS | PG | QG | QMAX | QMIN | VG | MBASE | GEN_STATUS | PMAX | PMIN
59 | 0.60534 | 0.15584 | 10 | -10 | 1 | 100 | 1 | 10 | 0

## branch_data
F_BUS | T_BUS | BR_R | BR_X | BR_B | RATE_A | RATE_B | RATE_C | TAP | SHIFT | BR_STATUS | ANGMIN | ANGMAX | P_in | Q_in | P_out | Q_out
1 | 3 | 0.31265 | 0.2001 | 5.2502e-10 | 0 | 0 | 0 | 0 | 0 | 1 | -90 | 90 | -0.061778 | -0.015483 | 0.061792 | 0.015492
3 | 4 | 0.8882 | 0.56845 | 1.4915e-09 | 0 | 0 | 0 | 0 | 0 | 1 | -90 | 90 | -0.061792 | -0.015492 | 0.06183 | 0.015516
4 | 81 | 1.2034 | 0.77015 | 2.0208e-09 | 0 | 0 | 0 | 0 | 0 | 1 | -90 | 90 | -0.06183 | -0.015516 | 0.061882 | 0.015549
81 | 7 | 3.129 | 2.0026 | 5.2545e-09 | 0 | 0 | 0 | 0 | 0 | 1 | -90 | 90 | -0.10019 | -0.025149 | 0.10054 | 0.025374
6 | 10 | 6.2824 | 4.0207 | 1.055e-08 | 0 | 0 | 0 | 0 | 0 | 1 | -90 | 90 | 0.024266 | 0.0061001 | -0.024224 | -0.0060746
6 | 110 | 2.0431 | 1.3076 | 3.4309e-09 | 0 | 0 | 0 | 0 | 0 | 1 | -90 | 90 | -0.024266 | -0.0061001 | 0.024279 | 0.0061084
10 | 82 | 0.3732 | 0.23885 | 6.267e-10 | 0 | 0 | 0 | 0 | 0 | 1 | -90 | 90 | 0.024224 | 0.0060746 | -0.024222 | -0.0060731
110 | 108 | 1.2346 | 0.79011 | 2.0731e-09 | 0 | 0 | 0 | 0 | 0 | 1 | -90 | 90 | -0.03096 | -0.0077829 | 0.030974 | 0.0077911
7 | 12 | 1.8425 | 1.1792 | 6.1882e-09 | 0 | 0 | 0 | 0 | 0 | 1 | -90 | 90 | -0.10054 | -0.025374 | 0.10075 | 0.025507
12 | 107 | 0.45594 | 0.2918 | 3.0626e-09 | 0 | 0 | 0 | 0 | 0 | 1 | -90 | 90 | -0.10075 | -0.025507 | 0.1008 | 0.025539
82 | 83 | 1.9554 | 1.2515 | 3.2836e-09 | 0 | 0 | 0 | 0 | 0 | 1 | -90 | 90 | 0.018041 | 0.004524 | -0.018034 | -0.0045197
11 | 33 | 4.4421 | 2.8429 | 7.4594e-09 | 0 | 0 | 0 | 0 | 0 | 1 | -90 | 90 | 0.0010384 | 0.00025955 | -0.0010384 | -0.00026024
11 | 85 | 1.3648 | 0.87345 | 2.2918e-09 | 0 | 0 | 0 | 0 | 0 | 1 | -90 | 90 | -0.0010384 | -0.00025955 | 0.0010385 | 0.00025934
85 | 86 | 1.2386 | 0.79269 | 2.0799e-09 | 0 | 0 | 0 | 0 | 0 | 1 | -90 | 90 | -0.058627 | -0.014878 | 0.058674 | 0.014908
85 | 87 | 3.4288 | 2.1944 | 5.7578e-09 | 0 | 0 | 0 | 0 | 0 | 1 | -90 | 90 | 0.0040365 | 0.0010112 | -0.0040359 | -0.0010113
85 | 38 | 1.348 | 0.86271 | 2.2636e-09 | 0 | 0 | 0 | 0 | 0 | 1 | -90 | 90 | 0.053552 | 0.013608 | -0.053509 | -0.013581
107 | 105 | 0.2615 | 0.16736 | 1.7565e-09 | 0 | 0 | 0 | 0 | 0 | 1 | -90 | 90 | -0.10738 | -0.02719 | 0.10742 | 0.027211
14 | 75 | 0.6482 | 0.41485 | 1.0885e-09 | 0 | 0 | 0 | 0 | 0 | 1 | -90 | 90 | -0.0015123 | -0.0003789 | 0.0015123 | 0.0003788
14 | 113 | 0.796 | 0.50944 | 1.3367e-09 | 0 | 0 | 0 | 0 | 0 | 1 | -90 | 90 | 0.0015123 | 0.0003789 | -0.0015123 | -0.00037902
75 | 54 | 0.99457 | 0.63652 | 6.6806e-09 | 0 | 0 | 0 | 0 | 0 | 1 | -90 | 90 | 0.28447 | 0.072295 | -0.28361 | -0.071742
75 | 74 | 0.43921 | 0.2811 | 2.9502e-09 | 0 | 0 | 0 | 0 | 0 | 1 | -90 | 90 | -0.28599 | -0.072674 | 0.28637 | 0.07292
16 | 79 | 0.24313 | 0.1556 | 4.0827e-10 | 0 | 0 | 0 | 0 | 0 | 1 | -90 | 90 | -0.030915 | -0.0077514 | 0.030918 | 0.007753
16 | 114 | 0.85126 | 0.54481 | 1.4295e-09 | 0 | 0 | 0 | 0 | 0 | 1 | -90 | 90 | 0.030915 | 0.0077514 | -0.030906 | -0.0077459
79 | 76 | 1.4238 | 0.91125 | 2.391e-09 | 0 | 0 | 0 | 0 | 0 | 1 | -90 | 90 | -0.067533 | -0.016937 | 0.067603 | 0.016982
79 | 80 | 1.4112 | 0.90319 | 2.3698e-09 | 0 | 0 | 0 | 0 | 0 | 1 | -90 | 90 | 0.036615 | 0.0091843 | -0.036594 | -0.0091714
108 | 109 | 1.9133 | 1.2245 | 3.2129e-09 | 0 | 0 | 0 | 0 | 0 | 1 | -90 | 90 | 0.02793 | 0.0070122 | -0.027913 | -0.0070019
108 | 106 | 0.99785 | 0.63862 | 1.6757e-09 | 0 | 0 | 0 | 0 | 0 | 1 | -90 | 90 | -0.058903 | -0.014803 | 0.058942 | 0.014828
112 | 111 | 0.094632 | 0.060565 | 1.5891e-10 | 0 | 0 | 0 | 0 | 0 | 1 | -90 | 90 | -0.013299 | -0.0033331 | 0.013299 | 0.0033332
111 | 109 | 1.9001 | 1.2161 | 3.1907e-09 | 0 | 0 | 0 | 0 | 0 | 1 | -90 | 90 | -0.027896 | -0.0069915 | 0.027913 | 0.0070019
90 | 87 | 1.1423 | 0.73109 | 1.9183e-09 | 0 | 0 | 0 | 0 | 0 | 1 | -90 | 90 | -0.0019462 | -0.00048775 | 0.0019462 | 0.0004876
86 | 88 | 1.554 | 0.99454 | 2.6095e-09 | 0 | 0 | 0 | 0 | 0 | 1 | -90 | 90 | -0.060926 | -0.015472 | 0.060989 | 0.015513
38 | 20 | 1.3841 | 0.88584 | 2.3243e-09 | 0 | 0 | 0 | 0 | 0 | 1 | -90 | 90 | 0.050982 | 0.012947 | -0.050942 | -0.012922
105 | 104 | 1.9143 | 1.2251 | 3.2146e-09 | 0 | 0 | 0 | 0 | 0 | 1 | -90 | 90 | 0.079565 | 0.020106 | -0.07943 | -0.02002
105 | 102 | 0.32349 | 0.20703 | 2.1729e-09 | 0 | 0 | 0 | 0 | 0 | 1 | -90 | 90 | -0.18698 | -0.047317 | 0.18711 | 0.047397
54 | 76 | 0.54906 | 0.3514 | 9.2202e-10 | 0 | 0 | 0 | 0 | 0 | 1 | -90 | 90 | 0.11994 | 0.030311 | -0.11986 | -0.030256
54 | 52 | 0.68772 | 0.44014 | 4.6195e-09 | 0 | 0 | 0 | 0 | 0 | 1 | -90 | 90 | 0.16367 | 0.041431 | -0.16347 | -0.041304
74 | 73 | 0.13311 | 0.085188 | 8.9409e-10 | 0 | 0 | 0 | 0 | 0 | 1 | -90 | 90 | -0.28781 | -0.073281 | 0.28793 | 0.073356
42 | 78 | 1.3336 | 0.85352 | 2.2395e-09 | 0 | 0 | 0 | 0 | 0 | 1 | -90 | 90 | -0.037622 | -0.0095319 | 0.037643 | 0.0095448
42 | 41 | 11.4471 | 7.3262 | 1.9223e-08 | 0 | 0 | 0 | 0 | 0 | 1 | -90 | 90 | 0.037622 | 0.0095319 | -0.037445 | -0.0094204
78 | 77 | 2.082 | 1.3325 | 3.4962e-09 | 0 | 0 | 0 | 0 | 0 | 1 | -90 | 90 | -0.044706 | -0.011315 | 0.044751 | 0.011344
41 | 39 | 5.3705 | 3.4372 | 9.0186e-09 | 0 | 0 | 0 | 0 | 0 | 1 | -90 | 90 | 0.037445 | 0.0094204 | -0.037362 | -0.009368
76 | 77 | 4.4189 | 2.8281 | 7.4204e-09 | 0 | 0 | 0 | 0 | 0 | 1 | -90 | 90 | 0.052252 | 0.013274 | -0.052121 | -0.013191
17 | 18 | 1.625 | 1.04 | 2.7288e-09 | 0 | 0 | 0 | 0 | 0 | 1 | -90 | 90 | -0.045438 | -0.011506 | 0.045475 | 0.011529
17 | 19 | 1.6296 | 1.043 | 2.7366e-09 | 0 | 0 | 0 | 0 | 0 | 1 | -90 | 90 | 0.043583 | 0.011041 | -0.043549 | -0.011019
18 | 20 | 2.4081 | 1.5412 | 4.0439e-09 | 0 | 0 | 0 | 0 | 0 | 1 | -90 | 90 | -0.04715 | -0.011949 | 0.047209 | 0.011987
19 | 21 | 1.566 | 1.0023 | 2.6298e-09 | 0 | 0 | 0 | 0 | 0 | 1 | -90 | 90 | 0.041966 | 0.010623 | -0.041935 | -0.010603
21 | 26 | 1.1263 | 0.72085 | 1.8914e-09 | 0 | 0 | 0 | 0 | 0 | 1 | -90 | 90 | 0.040573 | 0.010262 | -0.040552 | -0.010249
26 | 27 | 0.27622 | 0.17678 | 4.6384e-10 | 0 | 0 | 0 | 0 | 0 | 1 | -90 | 90 | 0.039321 | 0.0099403 | -0.039316 | -0.0099373
27 | 31 | 0.41745 | 0.26717 | 7.01e-10 | 0 | 0 | 0 | 0 | 0 | 1 | -90 | 90 | 0.038174 | 0.0096511 | -0.038168 | -0.0096468
22 | 23 | 1.9872 | 1.2718 | 3.3371e-09 | 0 | 0 | 0 | 0 | 0 | 1 | -90 | 90 | -0.012396 | -0.0031067 | 0.012399 | 0.0031085
23 | 24 | 2.0272 | 1.2974 | 3.4041e-09 | 0 | 0 | 0 | 0 | 0 | 1 | -90 | 90 | -0.012399 | -0.0031085 | 0.012403 | 0.0031104
24 | 28 | 2.1008 | 1.3445 | 3.5278e-09 | 0 | 0 | 0 | 0 | 0 | 1 | -90 | 90 | -0.013971 | -0.0035034 | 0.013975 | 0.003506
28 | 29 | 1.9783 | 1.2661 | 3.3221e-09 | 0 | 0 | 0 | 0 | 0 | 1 | -90 | 90 | 0.020325 | 0.0050971 | -0.020316 | -0.0050917
28 | 30 | 4.2084 | 2.6934 | 7.0671e-09 | 0 | 0 | 0 | 0 | 0 | 1 | -90 | 90 | -0.034301 | -0.0086031 | 0.034355 | 0.0086373
30 | 50 | 1.3522 | 0.86539 | 2.2707e-09 | 0 | 0 | 0 | 0 | 0 | 1 | -90 | 90 | -0.066675 | -0.016747 | 0.066741 | 0.016789
30 | 49 | 2.1433 | 1.3717 | 3.5991e-09 | 0 | 0 | 0 | 0 | 0 | 1 | -90 | 90 | 0.03232 | 0.0081093 | -0.032295 | -0.0080939
31 | 34 | 2.7271 | 1.7454 | 4.5796e-09 | 0 | 0 | 0 | 0 | 0 | 1 | -90 | 90 | 0.038168 | 0.0096468 | -0.038123 | -0.009619
34 | 35 | 4.3035 | 2.7542 | 7.2267e-09 | 0 | 0 | 0 | 0 | 0 | 1 | -90 | 90 | 0.035318 | 0.0089162 | -0.035258 | -0.0088786
34 | 32 | 1.9597 | 1.2542 | 3.2909e-09 | 0 | 0 | 0 | 0 | 0 | 1 | -90 | 90 | 0.0028053 | 0.00070281 | -0.0028051 | -0.00070302
35 | 36 | 10.0837 | 6.4536 | 1.6933e-08 | 0 | 0 | 0 | 0 | 0 | 1 | -90 | 90 | 0.027842 | 0.0070197 | -0.027754 | -0.0069654
35 | 115 | 1.4481 | 0.92679 | 2.4318e-09 | 0 | 0 | 0 | 0 | 0 | 1 | -90 | 90 | 0.0074167 | 0.0018589 | -0.0074158 | -0.0018586
66 | 64 | 1.9439 | 1.2441 | 3.2644e-09 | 0 | 0 | 0 | 0 | 0 | 1 | -90 | 90 | -0.0037479 | -0.00093931 | 0.0037482 | 0.00093918
64 | 67 | 0.731 | 0.46784 | 4.9102e-09 | 0 | 0 | 0 | 0 | 0 | 1 | -90 | 90 | 0.28681 | 0.073489 | -0.28616 | -0.073072
64 | 62 | 0.27841 | 0.17818 | 1.8701e-09 | 0 | 0 | 0 | 0 | 0 | 1 | -90 | 90 | -0.29056 | -0.074428 | 0.29082 | 0.074591
50 | 48 | 1.6355 | 1.0467 | 2.7465e-09 | 0 | 0 | 0 | 0 | 0 | 1 | -90 | 90 | -0.069724 | -0.017536 | 0.069811 | 0.017592
48 | 46 | 1.1345 | 0.72606 | 1.9051e-09 | 0 | 0 | 0 | 0 | 0 | 1 | -90 | 90 | -0.070708 | -0.017817 | 0.07077 | 0.017856
36 | 84 | 2.9524 | 1.8895 | 4.9579e-09 | 0 | 0 | 0 | 0 | 0 | 1 | -90 | 90 | 0.027754 | 0.0069654 | -0.027729 | -0.0069495
115 | 116 | 0.30614 | 0.19593 | 5.141e-10 | 0 | 0 | 0 | 0 | 0 | 1 | -90 | 90 | 0.0061208 | 0.001534 | -0.0061207 | -0.001534
40 | 39 | 3.0984 | 1.983 | 5.203e-09 | 0 | 0 | 0 | 0 | 0 | 1 | -90 | 90 | -0.018675 | -0.0046804 | 0.018687 | 0.0046875
43 | 44 | 5.5293 | 3.5387 | 9.2851e-09 | 0 | 0 | 0 | 0 | 0 | 1 | -90 | 90 | -0.037034 | -0.0092836 | 0.037117 | 0.009336
43 | 45 | 2.6115 | 1.6714 | 4.3854e-09 | 0 | 0 | 0 | 0 | 0 | 1 | -90 | 90 | 0.015005 | 0.0037627 | -0.014999 | -0.003759
44 | 46 | 2.6021 | 1.6653 | 4.3696e-09 | 0 | 0 | 0 | 0 | 0 | 1 | -90 | 90 | -0.071757 | -0.018018 | 0.071904 | 0.018111
46 | 47 | 0.26998 | 0.17279 | 9.0674e-10 | 0 | 0 | 0 | 0 | 0 | 1 | -90 | 90 | -0.14267 | -0.035967 | 0.14273 | 0.036005
47 | 56 | 0.34013 | 0.21768 | 2.2847e-09 | 0 | 0 | 0 | 0 | 0 | 1 | -90 | 90 | -0.14393 | -0.036305 | 0.14401 | 0.036354
56 | 55 | 0.3559 | 0.22777 | 2.3906e-09 | 0 | 0 | 0 | 0 | 0 | 1 | -90 | 90 | -0.14499 | -0.0366 | 0.14507 | 0.036652
55 | 53 | 0.28517 | 0.18251 | 1.9155e-09 | 0 | 0 | 0 | 0 | 0 | 1 | -90 | 90 | -0.14716 | -0.037175 | 0.14723 | 0.037218
51 | 52 | 0.026054 | 0.016675 | 1.7501e-10 | 0 | 0 | 0 | 0 | 0 | 1 | -90 | 90 | -0.15661 | -0.039581 | 0.15661 | 0.039586
51 | 53 | 0.12395 | 0.079326 | 8.3256e-10 | 0 | 0 | 0 | 0 | 0 | 1 | -90 | 90 | 0.15455 | 0.039067 | -0.15452 | -0.039047
57 | 58 | 0.25757 | 0.16485 | 1.7301e-09 | 0 | 0 | 0 | 0 | 0 | 1 | -90 | 90 | 0.31034 | 0.080333 | -0.31008 | -0.080164
57 | 59 | 0.1803 | 0.11539 | 1.2111e-09 | 0 | 0 | 0 | 0 | 0 | 1 | -90 | 90 | -0.31132 | -0.080577 | 0.3115 | 0.080696
58 | 60 | 0.086628 | 0.055442 | 5.8189e-10 | 0 | 0 | 0 | 0 | 0 | 1 | -90 | 90 | 0.30885 | 0.079855 | -0.30876 | -0.079799
59 | 61 | 0.27361 | 0.17511 | 1.8378e-09 | 0 | 0 | 0 | 0 | 0 | 1 | -90 | 90 | 0.29286 | 0.074902 | -0.29261 | -0.074742
60 | 70 | 0.29809 | 0.19077 | 2.0023e-09 | 0 | 0 | 0 | 0 | 0 | 1 | -90 | 90 | 0.30723 | 0.079416 | -0.30693 | -0.079223
61 | 71 | 0.17829 | 0.11411 | 1.1976e-09 | 0 | 0 | 0 | 0 | 0 | 1 | -90 | 90 | 0.29155 | 0.074476 | -0.29139 | -0.074373
70 | 69 | 0.045333 | 0.029013 | 3.0451e-10 | 0 | 0 | 0 | 0 | 0 | 1 | -90 | 90 | 0.30589 | 0.078962 | -0.30584 | -0.078933
71 | 72 | 0.094828 | 0.06069 | 6.3697e-10 | 0 | 0 | 0 | 0 | 0 | 1 | -90 | 90 | 0.29034 | 0.074111 | -0.29026 | -0.074056
69 | 68 | 0.5923 | 0.37907 | 3.9785e-09 | 0 | 0 | 0 | 0 | 0 | 1 | -90 | 90 | 0.30444 | 0.078581 | -0.30385 | -0.078204
72 | 73 | 0.33486 | 0.21431 | 2.2493e-09 | 0 | 0 | 0 | 0 | 0 | 1 | -90 | 90 | 0.28926 | 0.073807 | -0.28896 | -0.073615
62 | 63 | 0.53227 | 0.34065 | 3.5753e-09 | 0 | 0 | 0 | 0 | 0 | 1 | -90 | 90 | -0.29455 | -0.075527 | 0.29505 | 0.075848
63 | 65 | 0.4002 | 0.25613 | 2.6882e-09 | 0 | 0 | 0 | 0 | 0 | 1 | -90 | 90 | -0.29802 | -0.076591 | 0.2984 | 0.076837
65 | 68 | 0.0071881 | 0.0046004 | 4.8283e-11 | 0 | 0 | 0 | 0 | 0 | 1 | -90 | 90 | -0.30038 | -0.077331 | 0.30038 | 0.077336
67 | 88 | 0.37989 | 0.24313 | 2.5518e-09 | 0 | 0 | 0 | 0 | 0 | 1 | -90 | 90 | 0.28342 | 0.072384 | -0.28308 | -0.072171
88 | 89 | 0.32873 | 0.21039 | 2.2081e-09 | 0 | 0 | 0 | 0 | 0 | 1 | -90 | 90 | 0.22209 | 0.056659 | -0.22192 | -0.056545
89 | 93 | 0.42117 | 0.26955 | 2.829e-09 | 0 | 0 | 0 | 0 | 0 | 1 | -90 | 90 | 0.22 | 0.056066 | -0.21978 | -0.055924
93 | 92 | 0.51836 | 0.33175 | 3.4819e-09 | 0 | 0 | 0 | 0 | 0 | 1 | -90 | 90 | 0.21738 | 0.055322 | -0.21711 | -0.05515
92 | 94 | 0.0089153 | 0.0057058 | 5.9885e-11 | 0 | 0 | 0 | 0 | 0 | 1 | -90 | 90 | 0.21518 | 0.054667 | -0.21518 | -0.054664
101 | 99 | 1.7312 | 1.108 | 2.9072e-09 | 0 | 0 | 0 | 0 | 0 | 1 | -90 | 90 | -0.0072695 | -0.0018219 | 0.0072705 | 0.0018223
99 | 98 | 0.33673 | 0.21551 | 5.6546e-10 | 0 | 0 | 0 | 0 | 0 | 1 | -90 | 90 | -0.014878 | -0.0037289 | 0.014879 | 0.0037294
94 | 95 | 0.41293 | 0.26428 | 2.7737e-09 | 0 | 0 | 0 | 0 | 0 | 1 | -90 | 90 | 0.21288 | 0.054088 | -0.21267 | -0.053956
95 | 96 | 0.055673 | 0.035631 | 3.7396e-10 | 0 | 0 | 0 | 0 | 0 | 1 | -90 | 90 | 0.21033 | 0.053369 | -0.2103 | -0.053352
96 | 97 | 0.43345 | 0.27741 | 2.9115e-09 | 0 | 0 | 0 | 0 | 0 | 1 | -90 | 90 | 0.20832 | 0.052856 | -0.20812 | -0.052723
97 | 100 | 0.070155 | 0.044899 | 4.7124e-10 | 0 | 0 | 0 | 0 | 0 | 1 | -90 | 90 | 0.20623 | 0.05225 | -0.2062 | -0.052229
100 | 102 | 0.29808 | 0.19077 | 2.0022e-09 | 0 | 0 | 0 | 0 | 0 | 1 | -90 | 90 | 0.18913 | 0.047949 | -0.18901 | -0.047874
100 | 98 | 1.8399 | 1.1775 | 3.0897e-09 | 0 | 0 | 0 | 0 | 0 | 1 | -90 | 90 | 0.017067 | 0.0042798 | -0.017061 | -0.0042763
103 | 106 | 0.55 | 0.352 | 9.236e-10 | 0 | 0 | 0 | 0 | 0 | 1 | -90 | 90 | 0.069087 | 0.017382 | -0.069057 | -0.017363
103 | 104 | 2.2306 | 1.4276 | 3.7458e-09 | 0 | 0 | 0 | 0 | 0 | 1 | -90 | 90 | -0.069087 | -0.017382 | 0.069205 | 0.017457