## bus_data
BUS_I | BUS_TYPE | Pd | Qd | Gs | Bs | area | Vm | Va | baseKV | zone | Vmax | Vmin
1 | 1 | 0.0052546 | 0.0013169 | 0 | 0 | 1 | 0.98915 | -0.20853 | 0.4 | 1 | 1.1 | 0.9
2 | 1 | 0.0083261 | 0.0020867 | 0 | 0 | 1 | 0.98922 | -0.20717 | 0.4 | 1 | 1.1 | 0.9
3 | 1 | 0 | 0 | 0 | 0 | 1 | 0.98954 | -0.20112 | 0.4 | 1 | 1.1 | 0.9
16 | 1 | 0 | 0 | 0 | 0 | 1 | 0.98984 | -0.19527 | 0.4 | 1 | 1.1 | 0.9
23 | 1 | 0.0017833 | 0.00044694 | 0 | 0 | 1 | 0.98905 | -0.21051 | 0.4 | 1 | 1.1 | 0.9
19 | 1 | 0.0016654 | 0.00041738 | 0 | 0 | 1 | 0.98961 | -0.1997 | 0.4 | 1 | 1.1 | 0.9
14 | 1 | 0 | 0 | 0 | 0 | 1 | 0.99201 | -0.15322 | 0.4 | 1 | 1.1 | 0.9
21 | 1 | 0 | 0 | 0 | 0 | 1 | 0.98841 | -0.22295 | 0.4 | 1 | 1.1 | 0.9
4 | 1 | 0.0019385 | 0.00048583 | 0 | 0 | 1 | 0.99033 | -0.18626 | 0.4 | 1 | 1.1 | 0.9
5 | 1 | 0.0045831 | 0.0011486 | 0 | 0 | 1 | 0.99033 | -0.18631 | 0.4 | 1 | 1.1 | 0.9
6 | 1 | 0.0029148 | 0.00073052 | 0 | 0 | 1 | 0.99035 | -0.18591 | 0.4 | 1 | 1.1 | 0.9
7 | 1 | 0.0025418 | 0.00063703 | 0 | 0 | 1 | 0.9905 | -0.18295 | 0.4 | 1 | 1.1 | 0.9
50 | 1 | 0.0022508 | 0.00056409 | 0 | 0 | 1 | 0.9905 | -0.18291 | 0.4 | 1 | 1.1 | 0.9
49 | 1 | 0 | 0 | 0 | 0 | 1 | 0.99114 | -0.17058 | 0.4 | 1 | 1.1 | 0.9
8 | 1 | 0.0021884 | 0.00054846 | 0 | 0 | 1 | 0.98914 | -0.20884 | 0.4 | 1 | 1.1 | 0.9
9 | 1 | 0 | 0 | 0 | 0 | 1 | 0.98923 | -0.2071 | 0.4 | 1 | 1.1 | 0.9
10 | 1 | 0.0085364 | 0.0021394 | 0 | 0 | 1 | 0.98907 | -0.21012 | 0.4 | 1 | 1.1 | 0.9
11 | 1 | 0.0022897 | 0.00057386 | 0 | 0 | 1 | 0.98936 | -0.20461 | 0.4 | 1 | 1.1 | 0.9
18 | 1 | 0 | 0 | 0 | 0 | 1 | 0.98944 | -0.20293 | 0.4 | 1 | 1.1 | 0.9
15 | 1 | 0.002407 | 0.00060326 | 0 | 0 | 1 | 0.9894 | -0.20384 | 0.4 | 1 | 1.1 | 0.9
12 | 1 | 0.002397 | 0.00060073 | 0 | 0 | 1 | 0.99198 | -0.15374 | 0.4 | 1 | 1.1 | 0.9
13 | 1 | 0.0032106 | 0.00080465 | 0 | 0 | 1 | 0.98939 | -0.20398 | 0.4 | 1 | 1.1 | 0.9
17 | 1 | 0.0026084 | 0.00065372 | 0 | 0 | 1 | 0.99399 | -0.11499 | 0.4 | 1 | 1.1 | 0.9
28 | 1 | 0 | 0 | 0 | 0 | 1 | 0.99502 | -0.095375 | 0.4 | 1 | 1.1 | 0.9
30 | 1 | 0 | 0 | 0 | 0 | 1 | 0.99605 | -0.075571 | 0.4 | 1 | 1.1 | 0.9
26 | 1 | 0.010064 | 0.0025224 | 0 | 0 | 1 | 0.99463 | -0.10283 | 0.4 | 1 | 1.1 | 0.9
20 | 1 | 0.0014307 | 0.00035857 | 0 | 0 | 1 | 0.98837 | -0.22376 | 0.4 | 1 | 1.1 | 0.9
22 | 1 | 0.0019216 | 0.0004816 | 0 | 0 | 1 | 0.98834 | -0.2243 | 0.4 | 1 | 1.1 | 0.9
24 | 1 | 0.0018278 | 0.00045808 | 0 | 0 | 1 | 0.98838 | -0.2235 | 0.4 | 1 | 1.1 | 0.9
116 | 1 | 0.0022864 | 0.00057302 | 0 | 0 | 1 | 0.98824 | -0.22635 | 0.4 | 1 | 1.1 | 0.9
117 | 1 | 0 | 0 | 0 | 0 | 1 | 0.98782 | -0.23442 | 0.4 | 1 | 1.1 | 0.9
25 | 1 | 0.0096995 | 0.0024309 | 0 | 0 | 1 | 0.99445 | -0.10626 | 0.4 | 1 | 1.1 | 0.9
27 | 1 | 0.0029342 | 0.00073538 | 0 | 0 | 1 | 0.99757 | -0.046464 | 0.4 | 1 | 1.1 | 0.9
29 | 1 | 0 | 0 | 0 | 0 | 1 | 0.99758 | -0.046365 | 0.4 | 1 | 1.1 | 0.9
34 | 1 | 0 | 0 | 0 | 0 | 1 | 0.99686 | -0.060152 | 0.4 | 1 | 1.1 | 0.9
31 | 1 | 0.01024 | 0.0025663 | 0 | 0 | 1 | 0.99853 | -0.028074 | 0.4 | 1 | 1.1 | 0.9
33 | 1 | 0 | 0 | 0 | 0 | 1 | 0.99783 | -0.041505 | 0.4 | 1 | 1.1 | 0.9
109 | 1 | 0.0027335 | 0.00068509 | 0 | 0 | 1 | 0.99543 | -0.087403 | 0.4 | 1 | 1.1 | 0.9
78 | 1 | 0.0047053 | 0.0011793 | 0 | 0 | 1 | 0.99663 | -0.064587 | 0.4 | 1 | 1.1 | 0.9
32 | 3 | 0.0098659 | 0.0024726 | 0 | 0 | 1 | 1 | 0 | 0.4 | 1 | 1.1 | 0.9
35 | 1 | 0 | 0 | 0 | 0 | 1 | 0.99711 | -0.055251 | 0.4 | 1 | 1.1 | 0.9
110 | 1 | 0 | 0 | 0 | 0 | 1 | 0.99483 | -0.099055 | 0.4 | 1 | 1.1 | 0.9
80 | 1 | 0.0059775 | 0.0014981 | 0 | 0 | 1 | 0.99633 | -0.070209 | 0.4 | 1 | 1.1 | 0.9
81 | 1 | 0.0045481 | 0.0011399 | 0 | 0 | 1 | 0.99662 | -0.064736 | 0.4 | 1 | 1.1 | 0.9
79 | 1 | 0.0042393 | 0.0010625 | 0 | 0 | 1 | 0.99705 | -0.056314 | 0.4 | 1 | 1.1 | 0.9
39 | 1 | 0.0020872 | 0.00052309 | 0 | 0 | 1 | 0.99624 | -0.072013 | 0.4 | 1 | 1.1 | 0.9
82 | 1 | 0.003228 | 0.00080901 | 0 | 0 | 1 | 0.99573 | -0.081798 | 0.4 | 1 | 1.1 | 0.9
84 | 1 | 0.0034186 | 0.00085678 | 0 | 0 | 1 | 0.99609 | -0.074955 | 0.4 | 1 | 1.1 | 0.9
36 | 1 | 0.0030579 | 0.00076637 | 0 | 0 | 1 | 0.99511 | -0.093803 | 0.4 | 1 | 1.1 | 0.9
37 | 1 | 0.0045772 | 0.0011472 | 0 | 0 | 1 | 0.99522 | -0.091664 | 0.4 | 1 | 1.1 | 0.9
38 | 1 | 0.0039042 | 0.00097849 | 0 | 0 | 1 | 0.99432 | -0.10909 | 0.4 | 1 | 1.1 | 0.9
40 | 1 | 0.004352 | 0.0010907 | 0 | 0 | 1 | 0.9941 | -0.1133 | 0.4 | 1 | 1.1 | 0.9
41 | 1 | 0.003323 | 0.00083282 | 0 | 0 | 1 | 0.99406 | -0.11402 | 0.4 | 1 | 1.1 | 0.9
42 | 1 | 0.0032311 | 0.0008098 | 0 | 0 | 1 | 0.99388 | -0.1175 | 0.4 | 1 | 1.1 | 0.9
47 | 1 | 0.0049366 | 0.0012372 | 0 | 0 | 1 | 0.99314 | -0.13182 | 0.4 | 1 | 1.1 | 0.9
45 | 1 | 0 | 0 | 0 | 0 | 1 | 0.99269 | -0.14045 | 0.4 | 1 | 1.1 | 0.9
43 | 1 | 0.010303 | 0.0025823 | 0 | 0 | 1 | 0.99209 | -0.1521 | 0.4 | 1 | 1.1 | 0.9
44 | 1 | 0.0028728 | 0.00071998 | 0 | 0 | 1 | 0.99159 | -0.16176 | 0.4 | 1 | 1.1 | 0.9
46 | 1 | 0.0046934 | 0.0011763 | 0 | 0 | 1 | 0.99155 | -0.16259 | 0.4 | 1 | 1.1 | 0.9
48 | 1 | 0.0056939 | 0.001427 | 0 | 0 | 1 | 0.99082 | -0.17652 | 0.4 | 1 | 1.1 | 0.9
53 | 1 | 0 | 0 | 0 | 0 | 1 | 0.99092 | -0.17465 | 0.4 | 1 | 1.1 | 0.9
51 | 1 | 0.0022586 | 0.00056607 | 0 | 0 | 1 | 0.99103 | -0.17251 | 0.4 | 1 | 1.1 | 0.9
52 | 1 | 0.0050632 | 0.001269 | 0 | 0 | 1 | 0.99111 | -0.17105 | 0.4 | 1 | 1.1 | 0.9
54 | 1 | 0.0021574 | 0.00054068 | 0 | 0 | 1 | 0.99135 | -0.16633 | 0.4 | 1 | 1.1 | 0.9
62 | 1 | 0.0033377 | 0.0008365 | 0 | 0 | 1 | 0.99159 | -0.16158 | 0.4 | 1 | 1.1 | 0.9
63 | 1 | 0.0024951 | 0.00062534 | 0 | 0 | 1 | 0.99165 | -0.16054 | 0.4 | 1 | 1.1 | 0.9
56 | 1 | 0.0045618 | 0.0011433 | 0 | 0 | 1 | 0.98907 | -0.21045 | 0.4 | 1 | 1.1 | 0.9
57 | 1 | 0.0036256 | 0.00090865 | 0 | 0 | 1 | 0.98917 | -0.20849 | 0.4 | 1 | 1.1 | 0.9
58 | 1 | 0.0031736 | 0.00079539 | 0 | 0 | 1 | 0.98925 | -0.20706 | 0.4 | 1 | 1.1 | 0.9
59 | 1 | 0.0018292 | 0.00045844 | 0 | 0 | 1 | 0.98949 | -0.20233 | 0.4 | 1 | 1.1 | 0.9
60 | 1 | 0.0055622 | 0.001394 | 0 | 0 | 1 | 0.98972 | -0.19795 | 0.4 | 1 | 1.1 | 0.9
61 | 1 | 0.0014826 | 0.00037158 | 0 | 0 | 1 | 0.99036 | -0.18538 | 0.4 | 1 | 1.1 | 0.9
65 | 1 | 0.0028348 | 0.00071048 | 0 | 0 | 1 | 0.99057 | -0.18141 | 0.4 | 1 | 1.1 | 0.9
75 | 1 | 0 | 0 | 0 | 0 | 1 | 0.99087 | -0.1755 | 0.4 | 1 | 1.1 | 0.9
64 | 1 | 0.0044851 | 0.0011241 | 0 | 0 | 1 | 0.99213 | -0.15111 | 0.4 | 1 | 1.1 | 0.9
67 | 1 | 0.0015603 | 0.00039105 | 0 | 0 | 1 | 0.99245 | -0.14502 | 0.4 | 1 | 1.1 | 0.9
66 | 1 | 0.010232 | 0.0025643 | 0 | 0 | 1 | 0.99266 | -0.14093 | 0.4 | 1 | 1.1 | 0.9
76 | 1 | 0.00015901 | 3.9851e-05 | 0 | 0 | 1 | 0.99082 | -0.17658 | 0.4 | 1 | 1.1 | 0.9
77 | 1 | 0.00014422 | 3.6145e-05 | 0 | 0 | 1 | 0.99052 | -0.18239 | 0.4 | 1 | 1.1 | 0.9
72 | 1 | 0.0035981 | 0.00090177 | 0 | 0 | 1 | 0.99152 | -0.16293 | 0.4 | 1 | 1.1 | 0.9
68 | 1 | 0.0056648 | 0.0014197 | 0 | 0 | 1 | 0.9932 | -0.1304 | 0.4 | 1 | 1.1 | 0.9
69 | 1 | 0 | 0 | 0 | 0 | 1 | 0.99386 | -0.11777 | 0.4 | 1 | 1.1 | 0.9
73 | 1 | 0.0045383 | 0.0011374 | 0 | 0 | 1 | 0.99549 | -0.086301 | 0.4 | 1 | 1.1 | 0.9
74 | 1 | 0.0059258 | 0.0014851 | 0 | 0 | 1 | 0.99273 | -0.13958 | 0.4 | 1 | 1.1 | 0.9
70 | 1 | 0.0028125 | 0.00070487 | 0 | 0 | 1 | 0.99306 | -0.13315 | 0.4 | 1 | 1.1 | 0.9
90 | 1 | 0.0088497 | 0.0022179 | 0 | 0 | 1 | 0.99233 | -0.14736 | 0.4 | 1 | 1.1 | 0.9
71 | 1 | 0.009013 | 0.0022589 | 0 | 0 | 1 | 0.99265 | -0.14102 | 0.4 | 1 | 1.1 | 0.9
88 | 1 | 0.0066654 | 0.0016705 | 0 | 0 | 1 | 0.99225 | -0.14889 | 0.4 | 1 | 1.1 | 0.9
92 | 1 | 0.0014676 | 0.00036782 | 0 | 0 | 1 | 0.99079 | -0.17705 | 0.4 | 1 | 1.1 | 0.9
103 | 1 | 0.00016845 | 4.2219e-05 | 0 | 0 | 1 | 0.99043 | -0.18417 | 0.4 | 1 | 1.1 | 0.9
93 | 1 | 0.00047119 | 0.00011809 | 0 | 0 | 1 | 0.99075 | -0.17791 | 0.4 | 1 | 1.1 | 0.9
102 | 1 | 0.00036371 | 9.1154e-05 | 0 | 0 | 1 | 0.99031 | -0.18641 | 0.4 | 1 | 1.1 | 0.9
83 | 1 | 0.012527 | 0.0031395 | 0 | 0 | 1 | 0.99572 | -0.082046 | 0.4 | 1 | 1.1 | 0.9
85 | 1 | 0.0034841 | 0.00087321 | 0 | 0 | 1 | 0.99569 | -0.082682 | 0.4 | 1 | 1.1 | 0.9
86 | 1 | 0.0035274 | 0.00088404 | 0 | 0 | 1 | 0.9955 | -0.086268 | 0.4 | 1 | 1.1 | 0.9
107 | 1 | 0 | 0 | 0 | 0 | 1 | 0.99541 | -0.087955 | 0.4 | 1 | 1.1 | 0.9
108 | 1 | 0 | 0 | 0 | 0 | 1 | 0.99539 | -0.088402 | 0.4 | 1 | 1.1 | 0.9
87 | 1 | 0.0088333 | 0.0022138 | 0 | 0 | 1 | 0.99207 | -0.1523 | 0.4 | 1 | 1.1 | 0.9
89 | 1 | 0.005994 | 0.0015023 | 0 | 0 | 1 | 0.99205 | -0.1527 | 0.4 | 1 | 1.1 | 0.9
94 | 1 | 0.0016804 | 0.00042115 | 0 | 0 | 1 | 0.99074 | -0.17806 | 0.4 | 1 | 1.1 | 0.9
96 | 1 | 0.00019008 | 4.764e-05 | 0 | 0 | 1 | 0.99009 | -0.19066 | 0.4 | 1 | 1.1 | 0.9
97 | 1 | 0.00015919 | 3.9897e-05 | 0 | 0 | 1 | 0.99008 | -0.1909 | 0.4 | 1 | 1.1 | 0.9
98 | 1 | 0.00016779 | 4.2053e-05 | 0 | 0 | 1 | 0.99014 | -0.18967 | 0.4 | 1 | 1.1 | 0.9
99 | 1 | 0.0055266 | 0.0013851 | 0 | 0 | 1 | 0.99005 | -0.1915 | 0.4 | 1 | 1.1 | 0.9
100 | 1 | 0.00038206 | 9.5754e-05 | 0 | 0 | 1 | 0.99021 | -0.18838 | 0.4 | 1 | 1.1 | 0.9
104 | 1 | 0.00013288 | 3.3304e-05 | 0 | 0 | 1 | 0.99003 | -0.19175 | 0.4 | 1 | 1.1 | 0.9
101 | 1 | 0.0055357 | 0.0013874 | 0 | 0 | 1 | 0.99028 | -0.18693 | 0.4 | 1 | 1.1 | 0.9
105 | 1 | 0.0063489 | 0.0015912 | 0 | 0 | 1 | 0.98994 | -0.19366 | 0.4 | 1 | 1.1 | 0.9
137 | 1 | 0.0025403 | 0.00063667 | 0 | 0 | 1 | 0.99519 | -0.092351 | 0.4 | 1 | 1.1 | 0.9
138 | 1 | 0.0020292 | 0.00050857 | 0 | 0 | 1 | 0.99514 | -0.093242 | 0.4 | 1 | 1.1 | 0.9
111 | 1 | 0.0038615 | 0.00096778 | 0 | 0 | 1 | 0.99469 | -0.10177 | 0.4 | 1 | 1.1 | 0.9
112 | 1 | 0.0036861 | 0.00092382 | 0 | 0 | 1 | 0.99362 | -0.12247 | 0.4 | 1 | 1.1 | 0.9
113 | 1 | 0.0013507 | 0.00033853 | 0 | 0 | 1 | 0.99467 | -0.10216 | 0.4 | 1 | 1.1 | 0.9
129 | 1 | 0.0035542 | 0.00089077 | 0 | 0 | 1 | 0.99358 | -0.12309 | 0.4 | 1 | 1.1 | 0.9
127 | 1 | 0.0043095 | 0.0010801 | 0 | 0 | 1 | 0.99281 | -0.13799 | 0.4 | 1 | 1.1 | 0.9
114 | 1 | 0.0042643 | 0.0010687 | 0 | 0 | 1 | 0.986 | -0.26987 | 0.4 | 1 | 1.1 | 0.9
115 | 1 | 0.0024213 | 0.00060685 | 0 | 0 | 1 | 0.98614 | -0.26712 | 0.4 | 1 | 1.1 | 0.9
123 | 1 | 0.0025444 | 0.00063767 | 0 | 0 | 1 | 0.98636 | -0.26275 | 0.4 | 1 | 1.1 | 0.9
120 | 1 | 0 | 0 | 0 | 0 | 1 | 0.98649 | -0.2604 | 0.4 | 1 | 1.1 | 0.9
118 | 1 | 0.0071824 | 0.0018001 | 0 | 0 | 1 | 0.98738 | -0.24302 | 0.4 | 1 | 1.1 | 0.9
119 | 1 | 0 | 0 | 0 | 0 | 1 | 0.98734 | -0.24375 | 0.4 | 1 | 1.1 | 0.9
121 | 1 | 0.0048782 | 0.0012226 | 0 | 0 | 1 | 0.98689 | -0.25256 | 0.4 | 1 | 1.1 | 0.9
125 | 1 | 0.0044745 | 0.0011214 | 0 | 0 | 1 | 0.98659 | -0.25833 | 0.4 | 1 | 1.1 | 0.9
124 | 1 | 0.0018666 | 0.00046781 | 0 | 0 | 1 | 0.98687 | -0.25283 | 0.4 | 1 | 1.1 | 0.9
136 | 1 | 0.0014557 | 0.00036483 | 0 | 0 | 1 | 0.99122 | -0.16885 | 0.4 | 1 | 1.1 | 0.9
135 | 1 | 0.0055815 | 0.0013989 | 0 | 0 | 1 | 0.99125 | -0.16818 | 0.4 | 1 | 1.1 | 0.9
128 | 1 | 0.0033542 | 0.00084064 | 0 | 0 | 1 | 0.99274 | -0.13942 | 0.4 | 1 | 1.1 | 0.9
130 | 1 | 0.003347 | 0.00083883 | 0 | 0 | 1 | 0.99226 | -0.14874 | 0.4 | 1 | 1.1 | 0.9
131 | 1 | 0.0049875 | 0.00125 | 0 | 0 | 1 | 0.99213 | -0.15123 | 0.4 | 1 | 1.1 | 0.9
132 | 1 | 0.0032812 | 0.00082233 | 0 | 0 | 1 | 0.99174 | -0.15867 | 0.4 | 1 | 1.1 | 0.9
133 | 1 | 0.0035175 | 0.00088156 | 0 | 0 | 1 | 0.99164 | -0.16071 | 0.4 | 1 | 1.1 | 0.9
134 | 1 | 0.0067562 | 0.0016933 | 0 | 0 | 1 | 0.99131 | -0.16703 | 0.4 | 1 | 1.1 | 0.9
139 | 1 | 0.0022519 | 0.00056438 | 0 | 0 | 1 | 0.99511 | -0.093746 | 0.4 | 1 | 1.1 | 0.9

## generator_data
GEN_BUS | PG | QG | QMAX | QMIN | VG | MBASE | GEN_STATUS | PMAX | PMIN
32 | 0.43256 | 0.10956 | 10 | -10 | 1 | 100 | 1 | 10 | 0

## branch_data
F_BUS | T_BUS | BR_R | BR_X | BR_B | RATE_A | RATE_B | RATE_C | TAP | SHIFT | BR_STATUS | ANGMIN | ANGMAX | P_in | Q_in | P_out | Q_out
1 | 2 | 1.1386 | 0.72873 | 1.9121e-09 | 0 | 0 | 0 | 0 | 0 | 1 | -90 | 90 | -0.0052546 | -0.0013169 | 0.0052549 | 0.001317
2 | 3 | 1.9551 | 1.2513 | 3.2832e-09 | 0 | 0 | 0 | 0 | 0 | 1 | -90 | 90 | -0.013581 | -0.0034037 | 0.013585 | 0.0034059
3 | 16 | 0.50859 | 0.3255 | 8.5407e-10 | 0 | 0 | 0 | 0 | 0 | 1 | -90 | 90 | -0.050548 | -0.012698 | 0.050562 | 0.012707
3 | 23 | 1.1172 | 0.71502 | 1.8761e-09 | 0 | 0 | 0 | 0 | 0 | 1 | -90 | 90 | 0.036963 | 0.0092923 | -0.036946 | -0.0092819
16 | 19 | 0.95847 | 0.61342 | 1.6095e-09 | 0 | 0 | 0 | 0 | 0 | 1 | -90 | 90 | 0.020309 | 0.0050933 | -0.020304 | -0.0050907
16 | 14 | 2.615 | 1.6736 | 4.3913e-09 | 0 | 0 | 0 | 0 | 0 | 1 | -90 | 90 | -0.070871 | -0.0178 | 0.071013 | 0.017891
23 | 21 | 1.5533 | 0.99409 | 2.6084e-09 | 0 | 0 | 0 | 0 | 0 | 1 | -90 | 90 | 0.035163 | 0.008835 | -0.035142 | -0.0088219
19 | 18 | 0.7614 | 0.4873 | 1.2786e-09 | 0 | 0 | 0 | 0 | 0 | 1 | -90 | 90 | 0.018639 | 0.0046733 | -0.018636 | -0.0046716
14 | 17 | 2.3091 | 1.4778 | 3.8777e-09 | 0 | 0 | 0 | 0 | 0 | 1 | -90 | 90 | -0.07341 | -0.018492 | 0.073545 | 0.018577
14 | 12 | 0.95081 | 0.60852 | 1.5967e-09 | 0 | 0 | 0 | 0 | 0 | 1 | -90 | 90 | 0.002397 | 0.00060062 | -0.002397 | -0.00060074
21 | 24 | 0.075158 | 0.048101 | 1.2621e-10 | 0 | 0 | 0 | 0 | 0 | 1 | -90 | 90 | 0.03179 | 0.007982 | -0.031789 | -0.0079815
21 | 20 | 1.0477 | 0.67055 | 1.7594e-09 | 0 | 0 | 0 | 0 | 0 | 1 | -90 | 90 | 0.0033525 | 0.00083991 | -0.0033524 | -0.00084
4 | 5 | 0.053327 | 0.03413 | 8.9551e-11 | 0 | 0 | 0 | 0 | 0 | 1 | -90 | 90 | 0.0045831 | 0.0011486 | -0.0045831 | -0.0011486
4 | 6 | 0.23425 | 0.14992 | 3.9337e-10 | 0 | 0 | 0 | 0 | 0 | 1 | -90 | 90 | -0.0065216 | -0.0016345 | 0.0065217 | 0.0016345
6 | 7 | 1.3808 | 0.88371 | 2.3187e-09 | 0 | 0 | 0 | 0 | 0 | 1 | -90 | 90 | -0.0094365 | -0.002365 | 0.0094378 | 0.0023656
7 | 50 | 0.014919 | 0.0095479 | 2.5052e-11 | 0 | 0 | 0 | 0 | 0 | 1 | -90 | 90 | -0.01198 | -0.0030027 | 0.01198 | 0.0030027
50 | 49 | 3.8127 | 2.4401 | 6.4025e-09 | 0 | 0 | 0 | 0 | 0 | 1 | -90 | 90 | -0.01423 | -0.0035668 | 0.014239 | 0.0035715
49 | 46 | 2.4724 | 1.5823 | 4.1518e-09 | 0 | 0 | 0 | 0 | 0 | 1 | -90 | 90 | -0.014239 | -0.0035715 | 0.014244 | 0.0035746
8 | 9 | 0.71049 | 0.45472 | 1.1931e-09 | 0 | 0 | 0 | 0 | 0 | 1 | -90 | 90 | -0.010725 | -0.0026881 | 0.010726 | 0.0026886
8 | 10 | 0.66177 | 0.42354 | 1.1113e-09 | 0 | 0 | 0 | 0 | 0 | 1 | -90 | 90 | 0.0085369 | 0.0021397 | -0.0085364 | -0.0021394
9 | 11 | 1.0177 | 0.65132 | 1.709e-09 | 0 | 0 | 0 | 0 | 0 | 1 | -90 | 90 | -0.010726 | -0.0026886 | 0.010727 | 0.0026892
11 | 18 | 0.56511 | 0.36167 | 9.4898e-10 | 0 | 0 | 0 | 0 | 0 | 1 | -90 | 90 | -0.013017 | -0.0032631 | 0.013018 | 0.0032636
18 | 15 | 0.70438 | 0.4508 | 1.1828e-09 | 0 | 0 | 0 | 0 | 0 | 1 | -90 | 90 | 0.0056179 | 0.0014079 | -0.0056176 | -0.0014079
15 | 13 | 0.20045 | 0.12829 | 3.366e-10 | 0 | 0 | 0 | 0 | 0 | 1 | -90 | 90 | 0.0032106 | 0.00080463 | -0.0032106 | -0.00080465
17 | 28 | 1.1477 | 0.73454 | 1.9273e-09 | 0 | 0 | 0 | 0 | 0 | 1 | -90 | 90 | -0.076153 | -0.019231 | 0.076225 | 0.019277
28 | 30 | 0.92078 | 0.5893 | 1.5462e-09 | 0 | 0 | 0 | 0 | 0 | 1 | -90 | 90 | -0.095997 | -0.024235 | 0.096088 | 0.024293
28 | 26 | 1.6731 | 1.0708 | 2.8096e-09 | 0 | 0 | 0 | 0 | 0 | 1 | -90 | 90 | 0.019773 | 0.0049583 | -0.019766 | -0.0049541
30 | 33 | 1.0301 | 0.65925 | 3.4596e-09 | 0 | 0 | 0 | 0 | 0 | 1 | -90 | 90 | -0.14803 | -0.037372 | 0.14827 | 0.037527
30 | 109 | 1.0154 | 0.64987 | 1.7052e-09 | 0 | 0 | 0 | 0 | 0 | 1 | -90 | 90 | 0.051942 | 0.013079 | -0.051912 | -0.01306
26 | 25 | 1.5677 | 1.0033 | 2.6326e-09 | 0 | 0 | 0 | 0 | 0 | 1 | -90 | 90 | 0.0097011 | 0.0024317 | -0.0096995 | -0.0024309
20 | 22 | 1.2396 | 0.79335 | 2.0816e-09 | 0 | 0 | 0 | 0 | 0 | 1 | -90 | 90 | 0.0019216 | 0.00048143 | -0.0019216 | -0.0004816
24 | 116 | 0.41722 | 0.26702 | 7.0063e-10 | 0 | 0 | 0 | 0 | 0 | 1 | -90 | 90 | 0.029961 | 0.0075234 | -0.029957 | -0.0075208
116 | 117 | 1.2767 | 0.81712 | 2.144e-09 | 0 | 0 | 0 | 0 | 0 | 1 | -90 | 90 | 0.027671 | 0.0069478 | -0.02766 | -0.0069412
117 | 118 | 1.3605 | 0.8707 | 2.2846e-09 | 0 | 0 | 0 | 0 | 0 | 1 | -90 | 90 | 0.02766 | 0.0069412 | -0.027649 | -0.0069342
27 | 29 | 0.15009 | 0.09606 | 2.5205e-10 | 0 | 0 | 0 | 0 | 0 | 1 | -90 | 90 | -0.0029342 | -0.00073538 | 0.0029342 | 0.00073536
29 | 34 | 0.92719 | 0.5934 | 1.557e-09 | 0 | 0 | 0 | 0 | 0 | 1 | -90 | 90 | 0.066553 | 0.016785 | -0.066509 | -0.016757
29 | 31 | 1.18 | 0.75517 | 1.9815e-09 | 0 | 0 | 0 | 0 | 0 | 1 | -90 | 90 | -0.069487 | -0.017521 | 0.069548 | 0.017559
34 | 78 | 0.29798 | 0.1907 | 5.0038e-10 | 0 | 0 | 0 | 0 | 0 | 1 | -90 | 90 | 0.066509 | 0.016757 | -0.066495 | -0.016748
31 | 32 | 1.5814 | 1.0121 | 2.6556e-09 | 0 | 0 | 0 | 0 | 0 | 1 | -90 | 90 | -0.079788 | -0.020126 | 0.079895 | 0.020194
33 | 35 | 0.31771 | 0.20333 | 1.6006e-09 | 0 | 0 | 0 | 0 | 0 | 1 | -90 | 90 | 0.19384 | 0.048932 | -0.19371 | -0.04885
33 | 32 | 0.54555 | 0.34915 | 2.7484e-09 | 0 | 0 | 0 | 0 | 0 | 1 | -90 | 90 | -0.34211 | -0.086459 | 0.3428 | 0.086895
109 | 110 | 1.0545 | 0.67488 | 1.7708e-09 | 0 | 0 | 0 | 0 | 0 | 1 | -90 | 90 | 0.049179 | 0.012375 | -0.049151 | -0.012358
78 | 39 | 0.53669 | 0.34348 | 9.0125e-10 | 0 | 0 | 0 | 0 | 0 | 1 | -90 | 90 | 0.06179 | 0.015569 | -0.061768 | -0.015555
35 | 80 | 0.43148 | 0.27615 | 2.1737e-09 | 0 | 0 | 0 | 0 | 0 | 1 | -90 | 90 | 0.15511 | 0.039159 | -0.15499 | -0.039088
35 | 81 | 1.2307 | 0.78762 | 2.0666e-09 | 0 | 0 | 0 | 0 | 0 | 1 | -90 | 90 | 0.03437 | 0.0086288 | -0.034354 | -0.0086191
35 | 79 | 1.1182 | 0.71564 | 1.8777e-09 | 0 | 0 | 0 | 0 | 0 | 1 | -90 | 90 | 0.0042395 | 0.0010624 | -0.0042393 | -0.0010625
110 | 111 | 2.311 | 1.4791 | 3.8808e-09 | 0 | 0 | 0 | 0 | 0 | 1 | -90 | 90 | 0.0052129 | 0.0013062 | -0.0052122 | -0.0013061
110 | 112 | 2.3666 | 1.5146 | 3.9741e-09 | 0 | 0 | 0 | 0 | 0 | 1 | -90 | 90 | 0.043939 | 0.011052 | -0.043889 | -0.011021
80 | 82 | 0.34729 | 0.22227 | 1.7496e-09 | 0 | 0 | 0 | 0 | 0 | 1 | -90 | 90 | 0.14902 | 0.03759 | -0.14893 | -0.037537
81 | 84 | 1.5269 | 0.97721 | 2.5641e-09 | 0 | 0 | 0 | 0 | 0 | 1 | -90 | 90 | 0.029806 | 0.0074792 | -0.029792 | -0.0074702
39 | 37 | 1.4681 | 0.93955 | 2.4653e-09 | 0 | 0 | 0 | 0 | 0 | 1 | -90 | 90 | 0.05968 | 0.015032 | -0.059624 | -0.014997
82 | 73 | 0.13783 | 0.088214 | 6.9438e-10 | 0 | 0 | 0 | 0 | 0 | 1 | -90 | 90 | 0.14571 | 0.036728 | -0.14568 | -0.036708
84 | 83 | 1.1957 | 0.76524 | 2.0079e-09 | 0 | 0 | 0 | 0 | 0 | 1 | -90 | 90 | 0.026373 | 0.0066134 | -0.026364 | -0.0066079
36 | 37 | 0.17292 | 0.11067 | 2.9039e-10 | 0 | 0 | 0 | 0 | 0 | 1 | -90 | 90 | -0.055042 | -0.013846 | 0.055047 | 0.013849
36 | 38 | 1.3079 | 0.83707 | 2.1963e-09 | 0 | 0 | 0 | 0 | 0 | 1 | -90 | 90 | 0.051984 | 0.013079 | -0.051946 | -0.013055
38 | 40 | 0.38864 | 0.24873 | 6.5263e-10 | 0 | 0 | 0 | 0 | 0 | 1 | -90 | 90 | 0.048042 | 0.012077 | -0.048032 | -0.012071
40 | 41 | 0.073184 | 0.046838 | 1.229e-10 | 0 | 0 | 0 | 0 | 0 | 1 | -90 | 90 | 0.04368 | 0.01098 | -0.043678 | -0.010979
41 | 42 | 0.38264 | 0.24489 | 6.4256e-10 | 0 | 0 | 0 | 0 | 0 | 1 | -90 | 90 | 0.040355 | 0.010146 | -0.040349 | -0.010142
42 | 47 | 1.7101 | 1.0945 | 2.8718e-09 | 0 | 0 | 0 | 0 | 0 | 1 | -90 | 90 | 0.037118 | 0.0093323 | -0.037092 | -0.0093163
47 | 45 | 1.1878 | 0.76017 | 1.9946e-09 | 0 | 0 | 0 | 0 | 0 | 1 | -90 | 90 | 0.032156 | 0.0080791 | -0.032142 | -0.0080708
45 | 43 | 1.6032 | 1.026 | 2.6922e-09 | 0 | 0 | 0 | 0 | 0 | 1 | -90 | 90 | 0.032142 | 0.0080708 | -0.032125 | -0.0080597
43 | 44 | 1.9535 | 1.2502 | 3.2804e-09 | 0 | 0 | 0 | 0 | 0 | 1 | -90 | 90 | 0.021821 | 0.0054774 | -0.021811 | -0.0054713
44 | 46 | 0.19234 | 0.1231 | 3.2299e-10 | 0 | 0 | 0 | 0 | 0 | 1 | -90 | 90 | 0.018938 | 0.0047513 | -0.018938 | -0.0047508
48 | 53 | 1.4407 | 0.92205 | 2.4193e-09 | 0 | 0 | 0 | 0 | 0 | 1 | -90 | 90 | -0.0056939 | -0.001427 | 0.0056944 | 0.0014271
53 | 51 | 1.6592 | 1.0619 | 2.7862e-09 | 0 | 0 | 0 | 0 | 0 | 1 | -90 | 90 | -0.0056944 | -0.0014271 | 0.005695 | 0.0014272
51 | 52 | 0.80819 | 0.51724 | 1.3572e-09 | 0 | 0 | 0 | 0 | 0 | 1 | -90 | 90 | -0.0079536 | -0.0019933 | 0.0079542 | 0.0019935
52 | 54 | 1.5947 | 1.0206 | 2.678e-09 | 0 | 0 | 0 | 0 | 0 | 1 | -90 | 90 | -0.013017 | -0.0032625 | 0.01302 | 0.0032641
54 | 62 | 1.3785 | 0.88227 | 2.3149e-09 | 0 | 0 | 0 | 0 | 0 | 1 | -90 | 90 | -0.015178 | -0.0038048 | 0.015181 | 0.0038067
62 | 63 | 0.2484 | 0.15898 | 4.1713e-10 | 0 | 0 | 0 | 0 | 0 | 1 | -90 | 90 | -0.018519 | -0.0046432 | 0.01852 | 0.0046438
63 | 64 | 1.979 | 1.2665 | 3.3232e-09 | 0 | 0 | 0 | 0 | 0 | 1 | -90 | 90 | -0.021015 | -0.0052691 | 0.021024 | 0.0052748
56 | 57 | 1.8849 | 1.2063 | 3.1652e-09 | 0 | 0 | 0 | 0 | 0 | 1 | -90 | 90 | -0.0045618 | -0.0011433 | 0.0045622 | 0.0011433
57 | 58 | 0.76327 | 0.48849 | 1.2817e-09 | 0 | 0 | 0 | 0 | 0 | 1 | -90 | 90 | -0.0081878 | -0.0020519 | 0.0081883 | 0.0020521
58 | 59 | 1.8262 | 1.1688 | 3.0667e-09 | 0 | 0 | 0 | 0 | 0 | 1 | -90 | 90 | -0.011362 | -0.0028475 | 0.011365 | 0.0028489
59 | 60 | 1.4598 | 0.93426 | 2.4514e-09 | 0 | 0 | 0 | 0 | 0 | 1 | -90 | 90 | -0.013194 | -0.0033073 | 0.013196 | 0.0033088
60 | 61 | 2.9433 | 1.8837 | 4.9427e-09 | 0 | 0 | 0 | 0 | 0 | 1 | -90 | 90 | -0.018759 | -0.0047029 | 0.01877 | 0.0047096
61 | 65 | 0.86313 | 0.5524 | 1.4494e-09 | 0 | 0 | 0 | 0 | 0 | 1 | -90 | 90 | -0.020253 | -0.0050812 | 0.020256 | 0.0050835
65 | 75 | 1.1274 | 0.72155 | 1.8933e-09 | 0 | 0 | 0 | 0 | 0 | 1 | -90 | 90 | -0.023091 | -0.0057939 | 0.023098 | 0.0057979
75 | 76 | 1.2622 | 0.80781 | 2.1196e-09 | 0 | 0 | 0 | 0 | 0 | 1 | -90 | 90 | 0.0037786 | 0.0009465 | -0.0037784 | -0.00094658
75 | 77 | 1.5848 | 1.0143 | 2.6613e-09 | 0 | 0 | 0 | 0 | 0 | 1 | -90 | 90 | 0.019133 | 0.0047997 | -0.019127 | -0.0047959
75 | 72 | 1.2034 | 0.77019 | 2.0209e-09 | 0 | 0 | 0 | 0 | 0 | 1 | -90 | 90 | -0.04601 | -0.011544 | 0.046037 | 0.011562
64 | 67 | 1.0542 | 0.67469 | 1.7703e-09 | 0 | 0 | 0 | 0 | 0 | 1 | -90 | 90 | -0.025509 | -0.0063989 | 0.025517 | 0.0064035
67 | 66 | 0.66865 | 0.42793 | 1.1228e-09 | 0 | 0 | 0 | 0 | 0 | 1 | -90 | 90 | -0.027077 | -0.0067945 | 0.027082 | 0.0067978
66 | 68 | 1.247 | 0.79807 | 2.094e-09 | 0 | 0 | 0 | 0 | 0 | 1 | -90 | 90 | -0.037314 | -0.0093621 | 0.037333 | 0.0093739
76 | 92 | 0.56963 | 0.36456 | 9.5656e-10 | 0 | 0 | 0 | 0 | 0 | 1 | -90 | 90 | 0.0036194 | 0.00090673 | -0.0036193 | -0.00090677
77 | 103 | 0.41244 | 0.26396 | 6.926e-10 | 0 | 0 | 0 | 0 | 0 | 1 | -90 | 90 | 0.018983 | 0.0047598 | -0.018981 | -0.0047588
72 | 71 | 1.9505 | 1.2483 | 3.2754e-09 | 0 | 0 | 0 | 0 | 0 | 1 | -90 | 90 | -0.049635 | -0.012463 | 0.049687 | 0.012496
68 | 69 | 1.3011 | 0.83271 | 2.1849e-09 | 0 | 0 | 0 | 0 | 0 | 1 | -90 | 90 | -0.042998 | -0.010794 | 0.043023 | 0.01081
69 | 73 | 0.9925 | 0.6352 | 3.3334e-09 | 0 | 0 | 0 | 0 | 0 | 1 | -90 | 90 | -0.14092 | -0.035435 | 0.14114 | 0.035571
69 | 74 | 2.6587 | 1.7016 | 4.4646e-09 | 0 | 0 | 0 | 0 | 0 | 1 | -90 | 90 | 0.036321 | 0.0091227 | -0.036283 | -0.009099
69 | 70 | 1.1077 | 0.70893 | 1.8601e-09 | 0 | 0 | 0 | 0 | 0 | 1 | -90 | 90 | 0.06158 | 0.015503 | -0.061535 | -0.015474
74 | 90 | 1.1327 | 0.72492 | 1.9021e-09 | 0 | 0 | 0 | 0 | 0 | 1 | -90 | 90 | 0.030358 | 0.0076139 | -0.030346 | -0.0076069
70 | 71 | 0.59334 | 0.37974 | 9.9638e-10 | 0 | 0 | 0 | 0 | 0 | 1 | -90 | 90 | 0.058722 | 0.014769 | -0.0587 | -0.014755
90 | 88 | 0.31304 | 0.20034 | 5.2567e-10 | 0 | 0 | 0 | 0 | 0 | 1 | -90 | 90 | 0.021497 | 0.0053889 | -0.021495 | -0.005388
88 | 87 | 1.0154 | 0.64988 | 1.7052e-09 | 0 | 0 | 0 | 0 | 0 | 1 | -90 | 90 | 0.01483 | 0.0037175 | -0.014827 | -0.0037161
92 | 93 | 1.7528 | 1.1218 | 2.9435e-09 | 0 | 0 | 0 | 0 | 0 | 1 | -90 | 90 | 0.0021517 | 0.00053895 | -0.0021516 | -0.00053918
103 | 102 | 0.52564 | 0.33641 | 8.8269e-10 | 0 | 0 | 0 | 0 | 0 | 1 | -90 | 90 | 0.018813 | 0.0047166 | -0.018811 | -0.0047154
93 | 94 | 0.4082 | 0.26125 | 6.8548e-10 | 0 | 0 | 0 | 0 | 0 | 1 | -90 | 90 | 0.0016804 | 0.00042109 | -0.0016804 | -0.00042115
102 | 101 | 0.12317 | 0.07883 | 2.0684e-10 | 0 | 0 | 0 | 0 | 0 | 1 | -90 | 90 | 0.018447 | 0.0046242 | -0.018447 | -0.004624
83 | 85 | 0.20452 | 0.1309 | 3.4345e-10 | 0 | 0 | 0 | 0 | 0 | 1 | -90 | 90 | 0.013837 | 0.0034684 | -0.013837 | -0.0034682
85 | 86 | 1.5388 | 0.98482 | 2.584e-09 | 0 | 0 | 0 | 0 | 0 | 1 | -90 | 90 | 0.010353 | 0.002595 | -0.010351 | -0.0025941
86 | 107 | 1.0981 | 0.70278 | 1.844e-09 | 0 | 0 | 0 | 0 | 0 | 1 | -90 | 90 | 0.0068236 | 0.0017101 | -0.0068231 | -0.0017099
107 | 108 | 0.29094 | 0.1862 | 4.8856e-10 | 0 | 0 | 0 | 0 | 0 | 1 | -90 | 90 | 0.0068231 | 0.0017099 | -0.006823 | -0.0017098
108 | 137 | 2.57 | 1.6448 | 4.3157e-09 | 0 | 0 | 0 | 0 | 0 | 1 | -90 | 90 | 0.006823 | 0.0017098 | -0.0068217 | -0.0017094
87 | 89 | 0.29564 | 0.18921 | 4.9646e-10 | 0 | 0 | 0 | 0 | 0 | 1 | -90 | 90 | 0.0059942 | 0.0015023 | -0.005994 | -0.0015023
96 | 97 | 0.086341 | 0.055258 | 1.4499e-10 | 0 | 0 | 0 | 0 | 0 | 1 | -90 | 90 | 0.012169 | 0.0030499 | -0.012169 | -0.0030498
96 | 98 | 0.35187 | 0.2252 | 5.9088e-10 | 0 | 0 | 0 | 0 | 0 | 1 | -90 | 90 | -0.012359 | -0.0030976 | 0.012359 | 0.0030979
97 | 99 | 0.22232 | 0.14228 | 3.7333e-10 | 0 | 0 | 0 | 0 | 0 | 1 | -90 | 90 | 0.012009 | 0.0030099 | -0.012009 | -0.0030098
98 | 100 | 0.45111 | 0.28871 | 7.5753e-10 | 0 | 0 | 0 | 0 | 0 | 1 | -90 | 90 | -0.012527 | -0.0031399 | 0.012528 | 0.0031403
99 | 104 | 0.16925 | 0.10832 | 2.8421e-10 | 0 | 0 | 0 | 0 | 0 | 1 | -90 | 90 | 0.0064824 | 0.0016247 | -0.0064823 | -0.0016246
100 | 101 | 0.49429 | 0.31635 | 8.3005e-10 | 0 | 0 | 0 | 0 | 0 | 1 | -90 | 90 | -0.01291 | -0.0032361 | 0.012911 | 0.0032366
104 | 105 | 1.3152 | 0.84175 | 2.2086e-09 | 0 | 0 | 0 | 0 | 0 | 1 | -90 | 90 | 0.0063495 | 0.0015913 | -0.0063489 | -0.0015912
137 | 138 | 0.92392 | 0.59131 | 1.5515e-09 | 0 | 0 | 0 | 0 | 0 | 1 | -90 | 90 | 0.0042813 | 0.0010728 | -0.0042812 | -0.0010728
138 | 139 | 0.99349 | 0.63583 | 1.6683e-09 | 0 | 0 | 0 | 0 | 0 | 1 | -90 | 90 | 0.0022519 | 0.00056425 | -0.0022519 | -0.00056438
111 | 113 | 1.2699 | 0.81275 | 2.1325e-09 | 0 | 0 | 0 | 0 | 0 | 1 | -90 | 90 | 0.0013508 | 0.00033833 | -0.0013507 | -0.00033853
112 | 129 | 0.0686 | 0.043904 | 1.152e-10 | 0 | 0 | 0 | 0 | 0 | 1 | -90 | 90 | 0.040203 | 0.010097 | -0.040202 | -0.010096
129 | 127 | 1.8002 | 1.1521 | 3.0229e-09 | 0 | 0 | 0 | 0 | 0 | 1 | -90 | 90 | 0.036648 | 0.0092056 | -0.036622 | -0.0091892
127 | 128 | 0.19636 | 0.12567 | 3.2974e-10 | 0 | 0 | 0 | 0 | 0 | 1 | -90 | 90 | 0.032312 | 0.0081091 | -0.03231 | -0.0081077
114 | 115 | 2.8058 | 1.7957 | 4.7116e-09 | 0 | 0 | 0 | 0 | 0 | 1 | -90 | 90 | -0.0042643 | -0.0010687 | 0.0042649 | 0.0010686
115 | 123 | 2.8507 | 1.8244 | 4.787e-09 | 0 | 0 | 0 | 0 | 0 | 1 | -90 | 90 | -0.0066862 | -0.0016755 | 0.0066876 | 0.0016759
123 | 120 | 1.1117 | 0.71148 | 1.8668e-09 | 0 | 0 | 0 | 0 | 0 | 1 | -90 | 90 | -0.0092319 | -0.0023136 | 0.009233 | 0.0023141
120 | 125 | 0.97757 | 0.62565 | 1.6416e-09 | 0 | 0 | 0 | 0 | 0 | 1 | -90 | 90 | -0.009233 | -0.0023141 | 0.0092339 | 0.0023145
118 | 119 | 0.15784 | 0.10102 | 2.6505e-10 | 0 | 0 | 0 | 0 | 0 | 1 | -90 | 90 | 0.020466 | 0.0051341 | -0.020466 | -0.0051337
119 | 121 | 1.8813 | 1.2041 | 3.1593e-09 | 0 | 0 | 0 | 0 | 0 | 1 | -90 | 90 | 0.020466 | 0.0051337 | -0.020457 | -0.0051285
121 | 124 | 0.074359 | 0.04759 | 1.2487e-10 | 0 | 0 | 0 | 0 | 0 | 1 | -90 | 90 | 0.015579 | 0.0039059 | -0.015579 | -0.0039057
125 | 124 | 1.7503 | 1.1202 | 2.9393e-09 | 0 | 0 | 0 | 0 | 0 | 1 | -90 | 90 | -0.013708 | -0.0034359 | 0.013712 | 0.0034379
136 | 135 | 2.0281 | 1.298 | 3.4058e-09 | 0 | 0 | 0 | 0 | 0 | 1 | -90 | 90 | -0.0014557 | -0.00036483 | 0.0014558 | 0.00036453
135 | 134 | 0.72058 | 0.46117 | 1.2101e-09 | 0 | 0 | 0 | 0 | 0 | 1 | -90 | 90 | -0.0070372 | -0.0017634 | 0.0070376 | 0.0017635
128 | 130 | 1.4216 | 0.90983 | 2.3873e-09 | 0 | 0 | 0 | 0 | 0 | 1 | -90 | 90 | 0.028956 | 0.0072671 | -0.028943 | -0.0072591
130 | 131 | 0.42896 | 0.27453 | 7.2033e-10 | 0 | 0 | 0 | 0 | 0 | 1 | -90 | 90 | 0.025596 | 0.0064203 | -0.025593 | -0.0064184
131 | 132 | 1.5947 | 1.0206 | 2.6779e-09 | 0 | 0 | 0 | 0 | 0 | 1 | -90 | 90 | 0.020606 | 0.0051684 | -0.020598 | -0.005164
132 | 133 | 0.51776 | 0.33136 | 8.6945e-10 | 0 | 0 | 0 | 0 | 0 | 1 | -90 | 90 | 0.017317 | 0.0043417 | -0.017315 | -0.0043407
133 | 134 | 2.0194 | 1.2924 | 3.3911e-09 | 0 | 0 | 0 | 0 | 0 | 1 | -90 | 90 | 0.013798 | 0.0034591 | -0.013794 | -0.0034568