## bus_data
BUS_I | BUS_TYPE | Pd | Qd | Gs | Bs | area | Vm | Va | baseKV | zone | Vmax | Vmin
1 | 1 | 0.001513 | 0.00037919 | 0 | 0 | 1 | 0.99095 | -0.1742 | 0.4 | 1 | 1.1 | 0.9
2 | 1 | 0.0029031 | 0.00072758 | 0 | 0 | 1 | 0.991 | -0.17326 | 0.4 | 1 | 1.1 | 0.9
4 | 1 | 0 | 0 | 0 | 0 | 1 | 0.99112 | -0.17092 | 0.4 | 1 | 1.1 | 0.9
10 | 1 | 0.00076841 | 0.00019258 | 0 | 0 | 1 | 0.99125 | -0.16853 | 0.4 | 1 | 1.1 | 0.9
11 | 1 | 0.0019945 | 0.00049986 | 0 | 0 | 1 | 0.9911 | -0.17145 | 0.4 | 1 | 1.1 | 0.9
5 | 1 | 0.0047932 | 0.0012013 | 0 | 0 | 1 | 0.9941 | -0.11341 | 0.4 | 1 | 1.1 | 0.9
7 | 1 | 0 | 0 | 0 | 0 | 1 | 0.99417 | -0.11197 | 0.4 | 1 | 1.1 | 0.9
16 | 1 | 0.0042325 | 0.0010608 | 0 | 0 | 1 | 0.99145 | -0.16458 | 0.4 | 1 | 1.1 | 0.9
26 | 1 | 0.001753 | 0.00043933 | 0 | 0 | 1 | 0.99109 | -0.17166 | 0.4 | 1 | 1.1 | 0.9
8 | 1 | 0.001415 | 0.00035464 | 0 | 0 | 1 | 0.99323 | -0.13015 | 0.4 | 1 | 1.1 | 0.9
9 | 1 | 0.0062039 | 0.0015548 | 0 | 0 | 1 | 0.99531 | -0.090002 | 0.4 | 1 | 1.1 | 0.9
50 | 1 | 0.010948 | 0.0027438 | 0 | 0 | 1 | 0.99485 | -0.098931 | 0.4 | 1 | 1.1 | 0.9
49 | 1 | 0.004471 | 0.0011205 | 0 | 0 | 1 | 0.99505 | -0.095068 | 0.4 | 1 | 1.1 | 0.9
13 | 1 | 0.0053598 | 0.0013433 | 0 | 0 | 1 | 0.99272 | -0.1399 | 0.4 | 1 | 1.1 | 0.9
18 | 1 | 0 | 0 | 0 | 0 | 1 | 0.99602 | -0.076383 | 0.4 | 1 | 1.1 | 0.9
12 | 1 | 0.0047848 | 0.0011992 | 0 | 0 | 1 | 0.99252 | -0.14378 | 0.4 | 1 | 1.1 | 0.9
19 | 1 | 0 | 0 | 0 | 0 | 1 | 0.99673 | -0.062723 | 0.4 | 1 | 1.1 | 0.9
20 | 1 | 0.0062721 | 0.0015719 | 0 | 0 | 1 | 0.99541 | -0.088102 | 0.4 | 1 | 1.1 | 0.9
21 | 1 | 0.0028106 | 0.00070439 | 0 | 0 | 1 | 0.99488 | -0.098313 | 0.4 | 1 | 1.1 | 0.9
17 | 1 | 0.0034628 | 0.00086785 | 0 | 0 | 1 | 0.99148 | -0.16404 | 0.4 | 1 | 1.1 | 0.9
25 | 1 | 0.0018675 | 0.00046803 | 0 | 0 | 1 | 0.99105 | -0.17227 | 0.4 | 1 | 1.1 | 0.9
14 | 1 | 0.0054007 | 0.0013535 | 0 | 0 | 1 | 0.9921 | -0.15208 | 0.4 | 1 | 1.1 | 0.9
15 | 1 | 0.003316 | 0.00083106 | 0 | 0 | 1 | 0.99178 | -0.15815 | 0.4 | 1 | 1.1 | 0.9
38 | 1 | 0.0018717 | 0.0004691 | 0 | 0 | 1 | 0.99598 | -0.077153 | 0.4 | 1 | 1.1 | 0.9
39 | 1 | 0.0019742 | 0.00049478 | 0 | 0 | 1 | 0.99847 | -0.029192 | 0.4 | 1 | 1.1 | 0.9
37 | 1 | 0.0072776 | 0.0018239 | 0 | 0 | 1 | 0.99644 | -0.068238 | 0.4 | 1 | 1.1 | 0.9
22 | 1 | 0.0028859 | 0.00072327 | 0 | 0 | 1 | 0.99495 | -0.096908 | 0.4 | 1 | 1.1 | 0.9
30 | 1 | 0.0069702 | 0.0017469 | 0 | 0 | 1 | 0.9944 | -0.10758 | 0.4 | 1 | 1.1 | 0.9
52 | 1 | 0.0018329 | 0.00045936 | 0 | 0 | 1 | 0.99565 | -0.083428 | 0.4 | 1 | 1.1 | 0.9
42 | 1 | 0.0024444 | 0.00061263 | 0 | 0 | 1 | 0.99915 | -0.016231 | 0.4 | 1 | 1.1 | 0.9
36 | 1 | 0.0092043 | 0.0023068 | 0 | 0 | 1 | 0.99621 | -0.072643 | 0.4 | 1 | 1.1 | 0.9
23 | 1 | 0.0064477 | 0.0016159 | 0 | 0 | 1 | 0.9947 | -0.10189 | 0.4 | 1 | 1.1 | 0.9
31 | 1 | 0 | 0 | 0 | 0 | 1 | 0.99397 | -0.11592 | 0.4 | 1 | 1.1 | 0.9
24 | 1 | 0.0050182 | 0.0012577 | 0 | 0 | 1 | 0.99416 | -0.11225 | 0.4 | 1 | 1.1 | 0.9
28 | 1 | 0.0057635 | 0.0014445 | 0 | 0 | 1 | 0.99414 | -0.11267 | 0.4 | 1 | 1.1 | 0.9
29 | 1 | 0.0069215 | 0.0017347 | 0 | 0 | 1 | 0.9941 | -0.11348 | 0.4 | 1 | 1.1 | 0.9
32 | 1 | 0 | 0 | 0 | 0 | 1 | 0.99388 | -0.11759 | 0.4 | 1 | 1.1 | 0.9
33 | 1 | 0.006905 | 0.0017306 | 0 | 0 | 1 | 0.99367 | -0.12177 | 0.4 | 1 | 1.1 | 0.9
34 | 1 | 0.0032054 | 0.00080336 | 0 | 0 | 1 | 0.9934 | -0.12686 | 0.4 | 1 | 1.1 | 0.9
35 | 1 | 0.0088381 | 0.002215 | 0 | 0 | 1 | 0.99326 | -0.12958 | 0.4 | 1 | 1.1 | 0.9
51 | 1 | 0.0032738 | 0.00082049 | 0 | 0 | 1 | 0.99537 | -0.088815 | 0.4 | 1 | 1.1 | 0.9
40 | 3 | 0.0063056 | 0.0015803 | 0 | 0 | 1 | 1 | 0 | 0.4 | 1 | 1.1 | 0.9
41 | 1 | 0.0096237 | 0.0024119 | 0 | 0 | 1 | 0.99686 | -0.060013 | 0.4 | 1 | 1.1 | 0.9
43 | 1 | 0 | 0 | 0 | 0 | 1 | 0.99424 | -0.11031 | 0.4 | 1 | 1.1 | 0.9
44 | 1 | 0 | 0 | 0 | 0 | 1 | 0.99318 | -0.1307 | 0.4 | 1 | 1.1 | 0.9
45 | 1 | 0.0077071 | 0.0019316 | 0 | 0 | 1 | 0.99303 | -0.13361 | 0.4 | 1 | 1.1 | 0.9
72 | 1 | 0.018409 | 0.0046136 | 0 | 0 | 1 | 0.99273 | -0.13932 | 0.4 | 1 | 1.1 | 0.9
62 | 1 | 0 | 0 | 0 | 0 | 1 | 0.992 | -0.15332 | 0.4 | 1 | 1.1 | 0.9
46 | 1 | 0.0058847 | 0.0014748 | 0 | 0 | 1 | 0.99235 | -0.1468 | 0.4 | 1 | 1.1 | 0.9
60 | 1 | 0.017131 | 0.0042934 | 0 | 0 | 1 | 0.99192 | -0.15493 | 0.4 | 1 | 1.1 | 0.9
47 | 1 | 0.0074838 | 0.0018756 | 0 | 0 | 1 | 0.99221 | -0.14945 | 0.4 | 1 | 1.1 | 0.9
48 | 1 | 0.0095566 | 0.0023951 | 0 | 0 | 1 | 0.99191 | -0.1553 | 0.4 | 1 | 1.1 | 0.9
53 | 1 | 0.0083869 | 0.002102 | 0 | 0 | 1 | 0.98703 | -0.24972 | 0.4 | 1 | 1.1 | 0.9
54 | 1 | 0.0019669 | 0.00049296 | 0 | 0 | 1 | 0.9873 | -0.24449 | 0.4 | 1 | 1.1 | 0.9
56 | 1 | 0.0088346 | 0.0022142 | 0 | 0 | 1 | 0.98733 | -0.24382 | 0.4 | 1 | 1.1 | 0.9
57 | 1 | 0.0016349 | 0.00040973 | 0 | 0 | 1 | 0.9876 | -0.23861 | 0.4 | 1 | 1.1 | 0.9
64 | 1 | 0.0036935 | 0.00092567 | 0 | 0 | 1 | 0.98628 | -0.26435 | 0.4 | 1 | 1.1 | 0.9
65 | 1 | 0.0021563 | 0.00054042 | 0 | 0 | 1 | 0.98629 | -0.26406 | 0.4 | 1 | 1.1 | 0.9
67 | 1 | 0.0014153 | 0.0003547 | 0 | 0 | 1 | 0.98635 | -0.26306 | 0.4 | 1 | 1.1 | 0.9
58 | 1 | 0 | 0 | 0 | 0 | 1 | 0.98792 | -0.2324 | 0.4 | 1 | 1.1 | 0.9
69 | 1 | 0.0026879 | 0.00067365 | 0 | 0 | 1 | 0.98645 | -0.26111 | 0.4 | 1 | 1.1 | 0.9
71 | 1 | 0.0024709 | 0.00061927 | 0 | 0 | 1 | 0.98621 | -0.26575 | 0.4 | 1 | 1.1 | 0.9
61 | 1 | 0 | 0 | 0 | 0 | 1 | 0.9885 | -0.22119 | 0.4 | 1 | 1.1 | 0.9
70 | 1 | 0.0040796 | 0.0010225 | 0 | 0 | 1 | 0.98687 | -0.25284 | 0.4 | 1 | 1.1 | 0.9
68 | 1 | 0.0035299 | 0.00088469 | 0 | 0 | 1 | 0.98651 | -0.25992 | 0.4 | 1 | 1.1 | 0.9
63 | 1 | 0.015613 | 0.003913 | 0 | 0 | 1 | 0.98816 | -0.22784 | 0.4 | 1 | 1.1 | 0.9
59 | 1 | 0.0043647 | 0.0010939 | 0 | 0 | 1 | 0.99086 | -0.17543 | 0.4 | 1 | 1.1 | 0.9

## generator_data
GEN_BUS | PG | QG | QMAX | QMIN | VG | MBASE | GEN_STATUS | PMAX | PMIN
40 | 0.30008 | 0.075983 | 10 | -10 | 1 | 100 | 1 | 10 | 0

## branch_data
F_BUS | T_BUS | BR_R | BR_X | BR_B | RATE_A | RATE_B | RATE_C | TAP | SHIFT | BR_STATUS | ANGMIN | ANGMAX | P_in | Q_in | P_out | Q_out
1 | 2 | 2.7342 | 1.7499 | 4.5915e-09 | 0 | 0 | 0 | 0 | 0 | 1 | -90 | 90 | -0.001513 | -0.00037919 | 0.001513 | 0.00037878
2 | 4 | 2.3334 | 1.4934 | 3.9184e-09 | 0 | 0 | 0 | 0 | 0 | 1 | -90 | 90 | -0.0044161 | -0.0011064 | 0.0044166 | 0.0011063
4 | 10 | 1.0483 | 0.67088 | 1.7603e-09 | 0 | 0 | 0 | 0 | 0 | 1 | -90 | 90 | -0.010032 | -0.0025133 | 0.010033 | 0.0025139
4 | 11 | 0.41968 | 0.2686 | 7.0476e-10 | 0 | 0 | 0 | 0 | 0 | 1 | -90 | 90 | 0.0056151 | 0.001407 | -0.005615 | -0.001407
10 | 16 | 1.6103 | 1.0306 | 2.7041e-09 | 0 | 0 | 0 | 0 | 0 | 1 | -90 | 90 | -0.010801 | -0.0027065 | 0.010803 | 0.0027075
11 | 26 | 0.24887 | 0.15928 | 4.1792e-10 | 0 | 0 | 0 | 0 | 0 | 1 | -90 | 90 | 0.0036205 | 0.00090715 | -0.0036205 | -0.00090717
5 | 7 | 1.3294 | 0.85079 | 2.2323e-09 | 0 | 0 | 0 | 0 | 0 | 1 | -90 | 90 | -0.0047932 | -0.0012013 | 0.0047935 | 0.0012013
7 | 8 | 2.0747 | 1.3278 | 3.4841e-09 | 0 | 0 | 0 | 0 | 0 | 1 | -90 | 90 | 0.038855 | 0.0097675 | -0.038821 | -0.0097463
7 | 9 | 2.2362 | 1.4312 | 3.7552e-09 | 0 | 0 | 0 | 0 | 0 | 1 | -90 | 90 | -0.043648 | -0.010969 | 0.043694 | 0.010998
16 | 17 | 0.15869 | 0.10156 | 2.6648e-10 | 0 | 0 | 0 | 0 | 0 | 1 | -90 | 90 | -0.015036 | -0.0037683 | 0.015036 | 0.0037685
26 | 25 | 1.4323 | 0.91665 | 2.4051e-09 | 0 | 0 | 0 | 0 | 0 | 1 | -90 | 90 | 0.0018675 | 0.00046783 | -0.0018675 | -0.00046803
8 | 13 | 1.1542 | 0.73866 | 1.9381e-09 | 0 | 0 | 0 | 0 | 0 | 1 | -90 | 90 | 0.037406 | 0.0093917 | -0.037388 | -0.0093807
9 | 18 | 1.2157 | 0.77805 | 2.0415e-09 | 0 | 0 | 0 | 0 | 0 | 1 | -90 | 90 | -0.049898 | -0.012553 | 0.04993 | 0.012573
50 | 49 | 1.5657 | 1.0021 | 2.6292e-09 | 0 | 0 | 0 | 0 | 0 | 1 | -90 | 90 | -0.010948 | -0.0027438 | 0.01095 | 0.0027449
49 | 51 | 1.8001 | 1.152 | 3.0228e-09 | 0 | 0 | 0 | 0 | 0 | 1 | -90 | 90 | -0.015421 | -0.0038654 | 0.015426 | 0.003868
13 | 12 | 0.53453 | 0.3421 | 8.9762e-10 | 0 | 0 | 0 | 0 | 0 | 1 | -90 | 90 | 0.032029 | 0.0080374 | -0.032023 | -0.0080337
18 | 19 | 0.54359 | 0.3479 | 9.1284e-10 | 0 | 0 | 0 | 0 | 0 | 1 | -90 | 90 | -0.11207 | -0.028184 | 0.11214 | 0.028231
18 | 20 | 1.5633 | 1.0005 | 2.6252e-09 | 0 | 0 | 0 | 0 | 0 | 1 | -90 | 90 | 0.033354 | 0.0083756 | -0.033335 | -0.0083639
18 | 21 | 3.3899 | 2.1695 | 5.6926e-09 | 0 | 0 | 0 | 0 | 0 | 1 | -90 | 90 | 0.028788 | 0.0072357 | -0.028758 | -0.007217
12 | 14 | 1.3463 | 0.86165 | 2.2608e-09 | 0 | 0 | 0 | 0 | 0 | 1 | -90 | 90 | 0.027238 | 0.0068345 | -0.027227 | -0.0068279
19 | 38 | 2.8665 | 1.8346 | 4.8136e-09 | 0 | 0 | 0 | 0 | 0 | 1 | -90 | 90 | 0.02243 | 0.005633 | -0.022415 | -0.0056236
19 | 39 | 0.9925 | 0.6352 | 3.3334e-09 | 0 | 0 | 0 | 0 | 0 | 1 | -90 | 90 | -0.15106 | -0.037998 | 0.15131 | 0.038153
19 | 37 | 1.4896 | 0.95335 | 2.5015e-09 | 0 | 0 | 0 | 0 | 0 | 1 | -90 | 90 | 0.016488 | 0.0041342 | -0.016484 | -0.0041316
20 | 22 | 1.4458 | 0.92531 | 2.4279e-09 | 0 | 0 | 0 | 0 | 0 | 1 | -90 | 90 | 0.027063 | 0.006792 | -0.027052 | -0.006785
21 | 30 | 1.586 | 1.0151 | 2.6634e-09 | 0 | 0 | 0 | 0 | 0 | 1 | -90 | 90 | 0.025947 | 0.0065126 | -0.025936 | -0.0065056
17 | 15 | 1.4029 | 0.89784 | 2.3558e-09 | 0 | 0 | 0 | 0 | 0 | 1 | -90 | 90 | -0.018499 | -0.0046363 | 0.018504 | 0.0046394
14 | 15 | 1.2275 | 0.7856 | 2.0613e-09 | 0 | 0 | 0 | 0 | 0 | 1 | -90 | 90 | 0.021826 | 0.0054743 | -0.02182 | -0.0054705
38 | 52 | 1.3587 | 0.86957 | 2.2816e-09 | 0 | 0 | 0 | 0 | 0 | 1 | -90 | 90 | 0.020543 | 0.0051545 | -0.020537 | -0.0051507
39 | 42 | 0.37958 | 0.24293 | 1.2748e-09 | 0 | 0 | 0 | 0 | 0 | 1 | -90 | 90 | -0.15328 | -0.038648 | 0.15338 | 0.038709
37 | 36 | 2.129 | 1.3626 | 3.5752e-09 | 0 | 0 | 0 | 0 | 0 | 1 | -90 | 90 | 0.0092062 | 0.0023077 | -0.0092043 | -0.0023068
22 | 23 | 0.9148 | 0.58547 | 1.5362e-09 | 0 | 0 | 0 | 0 | 0 | 1 | -90 | 90 | 0.024166 | 0.0060617 | -0.02416 | -0.0060582
30 | 31 | 1.9484 | 1.247 | 3.2719e-09 | 0 | 0 | 0 | 0 | 0 | 1 | -90 | 90 | 0.018965 | 0.0047587 | -0.018958 | -0.0047542
52 | 51 | 1.2801 | 0.81927 | 2.1496e-09 | 0 | 0 | 0 | 0 | 0 | 1 | -90 | 90 | 0.018704 | 0.0046914 | -0.018699 | -0.0046885
42 | 40 | 0.4686 | 0.29991 | 1.5738e-09 | 0 | 0 | 0 | 0 | 0 | 1 | -90 | 90 | -0.15582 | -0.039321 | 0.15594 | 0.039399
23 | 24 | 2.5933 | 1.6597 | 4.3548e-09 | 0 | 0 | 0 | 0 | 0 | 1 | -90 | 90 | 0.017712 | 0.0044422 | -0.017704 | -0.0044371
31 | 32 | 0.39109 | 0.2503 | 6.5675e-10 | 0 | 0 | 0 | 0 | 0 | 1 | -90 | 90 | 0.018958 | 0.0047542 | -0.018956 | -0.0047533
24 | 28 | 0.14907 | 0.095403 | 2.5033e-10 | 0 | 0 | 0 | 0 | 0 | 1 | -90 | 90 | 0.012686 | 0.0031794 | -0.012685 | -0.0031792
28 | 29 | 0.51746 | 0.33117 | 8.6895e-10 | 0 | 0 | 0 | 0 | 0 | 1 | -90 | 90 | 0.0069218 | 0.0017348 | -0.0069215 | -0.0017347
32 | 33 | 0.97539 | 0.62425 | 1.6379e-09 | 0 | 0 | 0 | 0 | 0 | 1 | -90 | 90 | 0.018956 | 0.0047533 | -0.018953 | -0.004751
33 | 34 | 1.872 | 1.1981 | 3.1436e-09 | 0 | 0 | 0 | 0 | 0 | 1 | -90 | 90 | 0.012048 | 0.0030205 | -0.012045 | -0.0030189
34 | 35 | 1.3583 | 0.86931 | 2.281e-09 | 0 | 0 | 0 | 0 | 0 | 1 | -90 | 90 | 0.0088392 | 0.0022155 | -0.0088381 | -0.002215
40 | 41 | 1.9624 | 1.2559 | 3.2954e-09 | 0 | 0 | 0 | 0 | 0 | 1 | -90 | 90 | 0.13783 | 0.035004 | -0.13743 | -0.034751
41 | 43 | 1.7592 | 1.1259 | 2.9542e-09 | 0 | 0 | 0 | 0 | 0 | 1 | -90 | 90 | 0.12781 | 0.032339 | -0.1275 | -0.032142
43 | 44 | 0.93609 | 0.5991 | 1.572e-09 | 0 | 0 | 0 | 0 | 0 | 1 | -90 | 90 | 0.096817 | 0.024432 | -0.096723 | -0.024372
43 | 45 | 3.3657 | 2.1541 | 5.652e-09 | 0 | 0 | 0 | 0 | 0 | 1 | -90 | 90 | 0.030685 | 0.0077097 | -0.030651 | -0.0076885
44 | 72 | 2.0709 | 1.3254 | 3.4775e-09 | 0 | 0 | 0 | 0 | 0 | 1 | -90 | 90 | 0.018416 | 0.0046181 | -0.018409 | -0.0046136
44 | 62 | 1.2809 | 0.81975 | 2.1509e-09 | 0 | 0 | 0 | 0 | 0 | 1 | -90 | 90 | 0.078307 | 0.019754 | -0.078222 | -0.0197
45 | 46 | 2.5415 | 1.6265 | 4.2678e-09 | 0 | 0 | 0 | 0 | 0 | 1 | -90 | 90 | 0.022944 | 0.0057569 | -0.02293 | -0.0057481
62 | 60 | 0.091182 | 0.058357 | 1.5312e-10 | 0 | 0 | 0 | 0 | 0 | 1 | -90 | 90 | 0.078222 | 0.0197 | -0.078216 | -0.019696
46 | 47 | 0.68445 | 0.43805 | 1.1494e-09 | 0 | 0 | 0 | 0 | 0 | 1 | -90 | 90 | 0.017045 | 0.0042732 | -0.017043 | -0.004272
60 | 59 | 1.4843 | 0.94998 | 2.4926e-09 | 0 | 0 | 0 | 0 | 0 | 1 | -90 | 90 | 0.061085 | 0.015403 | -0.061025 | -0.015365
47 | 48 | 2.7018 | 1.7291 | 4.537e-09 | 0 | 0 | 0 | 0 | 0 | 1 | -90 | 90 | 0.0095592 | 0.0023964 | -0.0095566 | -0.0023951
53 | 54 | 2.7215 | 1.7418 | 4.5702e-09 | 0 | 0 | 0 | 0 | 0 | 1 | -90 | 90 | -0.0083869 | -0.002102 | 0.008389 | 0.0021029
54 | 56 | 0.28253 | 0.18082 | 4.7445e-10 | 0 | 0 | 0 | 0 | 0 | 1 | -90 | 90 | -0.010356 | -0.0025958 | 0.010356 | 0.002596
56 | 57 | 1.1879 | 0.76025 | 1.9948e-09 | 0 | 0 | 0 | 0 | 0 | 1 | -90 | 90 | -0.019191 | -0.0048102 | 0.019196 | 0.004813
57 | 58 | 1.3024 | 0.83353 | 2.1871e-09 | 0 | 0 | 0 | 0 | 0 | 1 | -90 | 90 | -0.02083 | -0.0052228 | 0.020837 | 0.0052265
64 | 65 | 0.34859 | 0.2231 | 5.8537e-10 | 0 | 0 | 0 | 0 | 0 | 1 | -90 | 90 | -0.0036935 | -0.00092568 | 0.0036935 | 0.00092565
65 | 67 | 0.74465 | 0.47658 | 1.2505e-09 | 0 | 0 | 0 | 0 | 0 | 1 | -90 | 90 | -0.0058498 | -0.0014661 | 0.0058501 | 0.0014661
67 | 69 | 0.87508 | 0.56005 | 1.4695e-09 | 0 | 0 | 0 | 0 | 0 | 1 | -90 | 90 | -0.0097366 | -0.0024395 | 0.0097375 | 0.00244
67 | 71 | 4.7517 | 3.0411 | 7.9794e-09 | 0 | 0 | 0 | 0 | 0 | 1 | -90 | 90 | 0.0024712 | 0.0006187 | -0.0024709 | -0.00061927
58 | 61 | 1.2008 | 0.7685 | 2.0164e-09 | 0 | 0 | 0 | 0 | 0 | 1 | -90 | 90 | -0.040897 | -0.010263 | 0.040919 | 0.010276
58 | 70 | 4.4575 | 2.8528 | 7.4854e-09 | 0 | 0 | 0 | 0 | 0 | 1 | -90 | 90 | 0.020061 | 0.005036 | -0.020041 | -0.0050243
69 | 68 | 0.415 | 0.2656 | 6.969e-10 | 0 | 0 | 0 | 0 | 0 | 1 | -90 | 90 | -0.012425 | -0.0031136 | 0.012426 | 0.003114
61 | 63 | 1.8638 | 1.1928 | 3.1298e-09 | 0 | 0 | 0 | 0 | 0 | 1 | -90 | 90 | 0.015618 | 0.0039159 | -0.015613 | -0.003913
61 | 59 | 3.5575 | 2.2768 | 5.9741e-09 | 0 | 0 | 0 | 0 | 0 | 1 | -90 | 90 | -0.056537 | -0.014192 | 0.056661 | 0.014271
70 | 68 | 1.9362 | 1.2392 | 3.2515e-09 | 0 | 0 | 0 | 0 | 0 | 1 | -90 | 90 | 0.015961 | 0.0040018 | -0.015956 | -0.0039987