## bus_data
BUS_I | BUS_TYPE | Pd | Qd | Gs | Bs | area | Vm | Va | baseKV | zone | Vmax | Vmin
1 | 1 | 0.0030674 | 0.00076875 | 0 | 0 | 1 | 0.98575 | -0.27449 | 0.4 | 1 | 1.1 | 0.9
2 | 1 | 0.0032024 | 0.00080261 | 0 | 0 | 1 | 0.98569 | -0.27553 | 0.4 | 1 | 1.1 | 0.9
3 | 1 | 0 | 0 | 0 | 0 | 1 | 0.98584 | -0.27263 | 0.4 | 1 | 1.1 | 0.9
5 | 1 | 0.0049906 | 0.0012508 | 0 | 0 | 1 | 0.98616 | -0.26646 | 0.4 | 1 | 1.1 | 0.9
8 | 1 | 0 | 0 | 0 | 0 | 1 | 0.98639 | -0.26196 | 0.4 | 1 | 1.1 | 0.9
6 | 1 | 0 | 0 | 0 | 0 | 1 | 0.98346 | -0.3166 | 0.4 | 1 | 1.1 | 0.9
44 | 1 | 0.004931 | 0.0012358 | 0 | 0 | 1 | 0.98339 | -0.31805 | 0.4 | 1 | 1.1 | 0.9
42 | 1 | 0.014096 | 0.0035327 | 0 | 0 | 1 | 0.98352 | -0.31551 | 0.4 | 1 | 1.1 | 0.9
7 | 1 | 0 | 0 | 0 | 0 | 1 | 0.984 | -0.30606 | 0.4 | 1 | 1.1 | 0.9
46 | 1 | 0 | 0 | 0 | 0 | 1 | 0.98436 | -0.29908 | 0.4 | 1 | 1.1 | 0.9
43 | 1 | 0.004911 | 0.0012308 | 0 | 0 | 1 | 0.98396 | -0.3068 | 0.4 | 1 | 1.1 | 0.9
9 | 1 | 0.0035028 | 0.00087787 | 0 | 0 | 1 | 0.9865 | -0.25972 | 0.4 | 1 | 1.1 | 0.9
10 | 1 | 0.0018286 | 0.00045829 | 0 | 0 | 1 | 0.98635 | -0.26276 | 0.4 | 1 | 1.1 | 0.9
45 | 1 | 0 | 0 | 0 | 0 | 1 | 0.97846 | -0.41363 | 0.4 | 1 | 1.1 | 0.9
78 | 1 | 0.0031014 | 0.00077728 | 0 | 0 | 1 | 0.97839 | -0.41509 | 0.4 | 1 | 1.1 | 0.9
77 | 1 | 0.0054101 | 0.0013559 | 0 | 0 | 1 | 0.9785 | -0.41284 | 0.4 | 1 | 1.1 | 0.9
41 | 1 | 0.016961 | 0.0042508 | 0 | 0 | 1 | 0.98494 | -0.28773 | 0.4 | 1 | 1.1 | 0.9
28 | 1 | 0.0017112 | 0.00042886 | 0 | 0 | 1 | 0.9868 | -0.25395 | 0.4 | 1 | 1.1 | 0.9
26 | 1 | 0.0028836 | 0.00072271 | 0 | 0 | 1 | 0.98691 | -0.25187 | 0.4 | 1 | 1.1 | 0.9
30 | 3 | 0 | 0 | 0 | 0 | 1 | 1 | 0 | 0.4 | 1 | 1.1 | 0.9
31 | 1 | 0 | 0 | 0 | 0 | 1 | 0.99686 | -0.059845 | 0.4 | 1 | 1.1 | 0.9
32 | 1 | 0 | 0 | 0 | 0 | 1 | 0.99745 | -0.048146 | 0.4 | 1 | 1.1 | 0.9
11 | 1 | 0.014692 | 0.0036823 | 0 | 0 | 1 | 0.98761 | -0.23813 | 0.4 | 1 | 1.1 | 0.9
12 | 1 | 0 | 0 | 0 | 0 | 1 | 0.98873 | -0.21649 | 0.4 | 1 | 1.1 | 0.9
13 | 1 | 0 | 0 | 0 | 0 | 1 | 0.98705 | -0.24903 | 0.4 | 1 | 1.1 | 0.9
14 | 1 | 0 | 0 | 0 | 0 | 1 | 0.98908 | -0.20966 | 0.4 | 1 | 1.1 | 0.9
15 | 1 | 0.0095926 | 0.0024041 | 0 | 0 | 1 | 0.98822 | -0.22641 | 0.4 | 1 | 1.1 | 0.9
16 | 1 | 0.0065839 | 0.0016501 | 0 | 0 | 1 | 0.98649 | -0.26004 | 0.4 | 1 | 1.1 | 0.9
29 | 1 | 0.0038829 | 0.00097316 | 0 | 0 | 1 | 0.99198 | -0.15355 | 0.4 | 1 | 1.1 | 0.9
27 | 1 | 0.0033788 | 0.00084681 | 0 | 0 | 1 | 0.9883 | -0.22477 | 0.4 | 1 | 1.1 | 0.9
17 | 1 | 0.0024738 | 0.00061999 | 0 | 0 | 1 | 0.9881 | -0.22861 | 0.4 | 1 | 1.1 | 0.9
19 | 1 | 0 | 0 | 0 | 0 | 1 | 0.98607 | -0.26823 | 0.4 | 1 | 1.1 | 0.9
33 | 1 | 0 | 0 | 0 | 0 | 1 | 0.99429 | -0.10925 | 0.4 | 1 | 1.1 | 0.9
25 | 1 | 0.0017421 | 0.00043661 | 0 | 0 | 1 | 0.98737 | -0.24284 | 0.4 | 1 | 1.1 | 0.9
18 | 1 | 0.01261 | 0.0031605 | 0 | 0 | 1 | 0.98779 | -0.23466 | 0.4 | 1 | 1.1 | 0.9
20 | 1 | 0.0074981 | 0.0018792 | 0 | 0 | 1 | 0.9859 | -0.27148 | 0.4 | 1 | 1.1 | 0.9
21 | 1 | 0.0038868 | 0.00097412 | 0 | 0 | 1 | 0.98592 | -0.27103 | 0.4 | 1 | 1.1 | 0.9
22 | 1 | 0.0024794 | 0.00062139 | 0 | 0 | 1 | 0.98563 | -0.27671 | 0.4 | 1 | 1.1 | 0.9
79 | 1 | 0.0064159 | 0.001608 | 0 | 0 | 1 | 0.98552 | -0.27897 | 0.4 | 1 | 1.1 | 0.9
24 | 1 | 0.024728 | 0.0061975 | 0 | 0 | 1 | 0.98698 | -0.25054 | 0.4 | 1 | 1.1 | 0.9
34 | 1 | 0.0078198 | 0.0019598 | 0 | 0 | 1 | 0.99382 | -0.11823 | 0.4 | 1 | 1.1 | 0.9
57 | 1 | 0.031836 | 0.0079788 | 0 | 0 | 1 | 0.9956 | -0.084191 | 0.4 | 1 | 1.1 | 0.9
51 | 1 | 0 | 0 | 0 | 0 | 1 | 0.99608 | -0.074092 | 0.4 | 1 | 1.1 | 0.9
59 | 1 | 0.035851 | 0.008985 | 0 | 0 | 1 | 0.99543 | -0.087102 | 0.4 | 1 | 1.1 | 0.9
58 | 1 | 0.024166 | 0.0060567 | 0 | 0 | 1 | 0.9941 | -0.11308 | 0.4 | 1 | 1.1 | 0.9
81 | 1 | 0.01041 | 0.002609 | 0 | 0 | 1 | 0.99579 | -0.0798 | 0.4 | 1 | 1.1 | 0.9
39 | 1 | 0 | 0 | 0 | 0 | 1 | 0.99471 | -0.1001 | 0.4 | 1 | 1.1 | 0.9
35 | 1 | 0.024162 | 0.0060555 | 0 | 0 | 1 | 0.99303 | -0.13344 | 0.4 | 1 | 1.1 | 0.9
36 | 1 | 0.010382 | 0.002602 | 0 | 0 | 1 | 0.98857 | -0.21759 | 0.4 | 1 | 1.1 | 0.9
37 | 1 | 0.018132 | 0.0045443 | 0 | 0 | 1 | 0.99148 | -0.16172 | 0.4 | 1 | 1.1 | 0.9
38 | 1 | 0 | 0 | 0 | 0 | 1 | 0.98572 | -0.2725 | 0.4 | 1 | 1.1 | 0.9
40 | 1 | 0.011824 | 0.0029633 | 0 | 0 | 1 | 0.9852 | -0.28261 | 0.4 | 1 | 1.1 | 0.9
47 | 1 | 0.015962 | 0.0040005 | 0 | 0 | 1 | 0.98391 | -0.30758 | 0.4 | 1 | 1.1 | 0.9
48 | 1 | 0 | 0 | 0 | 0 | 1 | 0.98167 | -0.35098 | 0.4 | 1 | 1.1 | 0.9
49 | 1 | 0 | 0 | 0 | 0 | 1 | 0.98004 | -0.38273 | 0.4 | 1 | 1.1 | 0.9
54 | 1 | 0 | 0 | 0 | 0 | 1 | 0.9794 | -0.39524 | 0.4 | 1 | 1.1 | 0.9
50 | 1 | 0 | 0 | 0 | 0 | 1 | 0.97909 | -0.40131 | 0.4 | 1 | 1.1 | 0.9
76 | 1 | 0.0057173 | 0.0014329 | 0 | 0 | 1 | 0.97868 | -0.40943 | 0.4 | 1 | 1.1 | 0.9
70 | 1 | 0.0025563 | 0.00064068 | 0 | 0 | 1 | 0.979 | -0.40302 | 0.4 | 1 | 1.1 | 0.9
75 | 1 | 0.0027005 | 0.0006768 | 0 | 0 | 1 | 0.97924 | -0.39825 | 0.4 | 1 | 1.1 | 0.9
52 | 1 | 0.026674 | 0.0066851 | 0 | 0 | 1 | 0.97705 | -0.44115 | 0.4 | 1 | 1.1 | 0.9
53 | 1 | 0 | 0 | 0 | 0 | 1 | 0.97719 | -0.43847 | 0.4 | 1 | 1.1 | 0.9
69 | 1 | 0.0040552 | 0.0010163 | 0 | 0 | 1 | 0.97867 | -0.4096 | 0.4 | 1 | 1.1 | 0.9
55 | 1 | 0.0018579 | 0.00046564 | 0 | 0 | 1 | 0.97628 | -0.45636 | 0.4 | 1 | 1.1 | 0.9
56 | 1 | 0.0026228 | 0.00065734 | 0 | 0 | 1 | 0.97738 | -0.43481 | 0.4 | 1 | 1.1 | 0.9
60 | 1 | 0.013412 | 0.0033614 | 0 | 0 | 1 | 0.97529 | -0.47561 | 0.4 | 1 | 1.1 | 0.9
73 | 1 | 0.0026567 | 0.00066582 | 0 | 0 | 1 | 0.97776 | -0.42734 | 0.4 | 1 | 1.1 | 0.9
74 | 1 | 0.0025998 | 0.00065157 | 0 | 0 | 1 | 0.97815 | -0.41972 | 0.4 | 1 | 1.1 | 0.9
61 | 1 | 0.0098355 | 0.002465 | 0 | 0 | 1 | 0.97516 | -0.47818 | 0.4 | 1 | 1.1 | 0.9
62 | 1 | 0 | 0 | 0 | 0 | 1 | 0.9737 | -0.50698 | 0.4 | 1 | 1.1 | 0.9
67 | 1 | 0 | 0 | 0 | 0 | 1 | 0.97332 | -0.51444 | 0.4 | 1 | 1.1 | 0.9
64 | 1 | 0 | 0 | 0 | 0 | 1 | 0.97318 | -0.51716 | 0.4 | 1 | 1.1 | 0.9
68 | 1 | 0.0091866 | 0.0023024 | 0 | 0 | 1 | 0.97274 | -0.52594 | 0.4 | 1 | 1.1 | 0.9
66 | 1 | 0 | 0 | 0 | 0 | 1 | 0.97304 | -0.51997 | 0.4 | 1 | 1.1 | 0.9
63 | 1 | 0.015053 | 0.0037727 | 0 | 0 | 1 | 0.97071 | -0.56598 | 0.4 | 1 | 1.1 | 0.9
65 | 1 | 0.018532 | 0.0046445 | 0 | 0 | 1 | 0.97002 | -0.57956 | 0.4 | 1 | 1.1 | 0.9
80 | 1 | 0.0013187 | 0.00033051 | 0 | 0 | 1 | 0.97297 | -0.52138 | 0.4 | 1 | 1.1 | 0.9
71 | 1 | 0.0064447 | 0.0016152 | 0 | 0 | 1 | 0.97852 | -0.41256 | 0.4 | 1 | 1.1 | 0.9

## generator_data
GEN_BUS | PG | QG | QMAX | QMIN | VG | MBASE | GEN_STATUS | PMAX | PMIN
30 | 0.49281 | 0.12601 | 10 | -10 | 1 | 100 | 1 | 10 | 0

## branch_data
F_BUS | T_BUS | BR_R | BR_X | BR_B | RATE_A | RATE_B | RATE_C | TAP | SHIFT | BR_STATUS | ANGMIN | ANGMAX | P_in | Q_in | P_out | Q_out
1 | 2 | 1.4153 | 0.90576 | 2.3766e-09 | 0 | 0 | 0 | 0 | 0 | 1 | -90 | 90 | 0.0032026 | 0.00080248 | -0.0032024 | -0.00080261
1 | 3 | 1.2895 | 0.82529 | 2.1654e-09 | 0 | 0 | 0 | 0 | 0 | 1 | -90 | 90 | -0.0062699 | -0.0015712 | 0.0062705 | 0.0015714
3 | 5 | 4.2909 | 2.7461 | 7.2055e-09 | 0 | 0 | 0 | 0 | 0 | 1 | -90 | 90 | -0.0062705 | -0.0015714 | 0.0062723 | 0.0015719
5 | 8 | 1.7409 | 1.1142 | 2.9234e-09 | 0 | 0 | 0 | 0 | 0 | 1 | -90 | 90 | -0.011263 | -0.0028226 | 0.011265 | 0.0028239
8 | 9 | 0.74684 | 0.47798 | 1.2542e-09 | 0 | 0 | 0 | 0 | 0 | 1 | -90 | 90 | -0.013094 | -0.0032819 | 0.013095 | 0.0032827
8 | 10 | 1.9128 | 1.2242 | 3.2121e-09 | 0 | 0 | 0 | 0 | 0 | 1 | -90 | 90 | 0.0018286 | 0.00045802 | -0.0018286 | -0.00045829
6 | 44 | 1.2721 | 0.81413 | 2.1362e-09 | 0 | 0 | 0 | 0 | 0 | 1 | -90 | 90 | 0.0049313 | 0.0012359 | -0.004931 | -0.0012358
6 | 42 | 0.95732 | 0.61268 | 1.6076e-09 | 0 | 0 | 0 | 0 | 0 | 1 | -90 | 90 | -0.0049313 | -0.0012359 | 0.0049315 | 0.0012359
42 | 43 | 1.9848 | 1.2703 | 3.3331e-09 | 0 | 0 | 0 | 0 | 0 | 1 | -90 | 90 | -0.019027 | -0.0047686 | 0.019035 | 0.0047734
7 | 46 | 1.2648 | 0.80945 | 2.1239e-09 | 0 | 0 | 0 | 0 | 0 | 1 | -90 | 90 | -0.023947 | -0.0060047 | 0.023955 | 0.0060096
7 | 43 | 0.13583 | 0.086932 | 2.281e-10 | 0 | 0 | 0 | 0 | 0 | 1 | -90 | 90 | 0.023947 | 0.0060047 | -0.023946 | -0.0060042
46 | 41 | 2.0608 | 1.3189 | 3.4607e-09 | 0 | 0 | 0 | 0 | 0 | 1 | -90 | 90 | -0.023955 | -0.0060096 | 0.023968 | 0.0060176
9 | 28 | 1.5156 | 0.96998 | 2.5451e-09 | 0 | 0 | 0 | 0 | 0 | 1 | -90 | 90 | -0.016598 | -0.0041606 | 0.016603 | 0.0041632
45 | 78 | 2.0106 | 1.2868 | 3.3764e-09 | 0 | 0 | 0 | 0 | 0 | 1 | -90 | 90 | 0.0031015 | 0.00077711 | -0.0031013 | -0.0007773
45 | 77 | 1.0944 | 0.70043 | 1.8378e-09 | 0 | 0 | 0 | 0 | 0 | 1 | -90 | 90 | -0.0031015 | -0.00077711 | 0.0031017 | 0.00077701
77 | 76 | 1.7182 | 1.0996 | 2.8853e-09 | 0 | 0 | 0 | 0 | 0 | 1 | -90 | 90 | -0.0085116 | -0.0021329 | 0.008513 | 0.0021335
41 | 38 | 1.6207 | 1.0373 | 2.7217e-09 | 0 | 0 | 0 | 0 | 0 | 1 | -90 | 90 | -0.040929 | -0.010268 | 0.040958 | 0.010287
28 | 26 | 0.4975 | 0.3184 | 8.3544e-10 | 0 | 0 | 0 | 0 | 0 | 1 | -90 | 90 | -0.018314 | -0.0045921 | 0.018316 | 0.0045932
26 | 24 | 0.27323 | 0.17487 | 4.5882e-10 | 0 | 0 | 0 | 0 | 0 | 1 | -90 | 90 | -0.021199 | -0.0053159 | 0.021201 | 0.0053167
30 | 31 | 1.2785 | 0.81822 | 4.2938e-09 | 0 | 0 | 0 | 0 | 0 | 1 | -90 | 90 | 0.21104 | 0.053626 | -0.21044 | -0.053238
30 | 32 | 0.77645 | 0.49692 | 2.6077e-09 | 0 | 0 | 0 | 0 | 0 | 1 | -90 | 90 | 0.28176 | 0.07238 | -0.28111 | -0.07196
31 | 57 | 1.9339 | 1.2377 | 3.2475e-09 | 0 | 0 | 0 | 0 | 0 | 1 | -90 | 90 | 0.056101 | 0.014097 | -0.056036 | -0.014056
31 | 33 | 1.4331 | 0.91717 | 4.8131e-09 | 0 | 0 | 0 | 0 | 0 | 1 | -90 | 90 | 0.15434 | 0.039141 | -0.15397 | -0.038907
32 | 51 | 0.47871 | 0.30638 | 1.6078e-09 | 0 | 0 | 0 | 0 | 0 | 1 | -90 | 90 | 0.24519 | 0.062933 | -0.24488 | -0.062736
32 | 59 | 4.836 | 3.095 | 8.1209e-09 | 0 | 0 | 0 | 0 | 0 | 1 | -90 | 90 | 0.035917 | 0.0090269 | -0.035851 | -0.008985
11 | 12 | 2.2779 | 1.4579 | 3.8253e-09 | 0 | 0 | 0 | 0 | 0 | 1 | -90 | 90 | -0.041598 | -0.010439 | 0.041641 | 0.010466
11 | 13 | 1.7729 | 1.1347 | 2.9772e-09 | 0 | 0 | 0 | 0 | 0 | 1 | -90 | 90 | 0.026906 | 0.006757 | -0.026892 | -0.0067484
12 | 14 | 0.4525 | 0.2896 | 7.5987e-10 | 0 | 0 | 0 | 0 | 0 | 1 | -90 | 90 | -0.066335 | -0.016661 | 0.066356 | 0.016675
12 | 15 | 1.7589 | 1.1257 | 2.9537e-09 | 0 | 0 | 0 | 0 | 0 | 1 | -90 | 90 | 0.024694 | 0.0061947 | -0.024682 | -0.0061875
13 | 16 | 1.7886 | 1.1447 | 3.0036e-09 | 0 | 0 | 0 | 0 | 0 | 1 | -90 | 90 | 0.026892 | 0.0067484 | -0.026878 | -0.0067396
14 | 29 | 2.1038 | 1.3464 | 3.5328e-09 | 0 | 0 | 0 | 0 | 0 | 1 | -90 | 90 | -0.1175 | -0.029533 | 0.11782 | 0.029734
14 | 27 | 1.2974 | 0.83035 | 2.1787e-09 | 0 | 0 | 0 | 0 | 0 | 1 | -90 | 90 | 0.051145 | 0.012858 | -0.051108 | -0.012834
15 | 17 | 0.64001 | 0.40961 | 1.0748e-09 | 0 | 0 | 0 | 0 | 0 | 1 | -90 | 90 | 0.015089 | 0.0037833 | -0.015088 | -0.0037824
16 | 19 | 1.7599 | 1.1264 | 2.9554e-09 | 0 | 0 | 0 | 0 | 0 | 1 | -90 | 90 | 0.020294 | 0.0050896 | -0.020286 | -0.0050848
29 | 33 | 1.6165 | 1.0345 | 2.7145e-09 | 0 | 0 | 0 | 0 | 0 | 1 | -90 | 90 | -0.1217 | -0.030707 | 0.12196 | 0.030873
27 | 25 | 1.6584 | 1.0614 | 2.7849e-09 | 0 | 0 | 0 | 0 | 0 | 1 | -90 | 90 | 0.047729 | 0.011988 | -0.047688 | -0.011961
17 | 18 | 2.097 | 1.3421 | 3.5214e-09 | 0 | 0 | 0 | 0 | 0 | 1 | -90 | 90 | 0.012614 | 0.0031625 | -0.01261 | -0.0031605
19 | 20 | 1.8879 | 1.2082 | 3.1702e-09 | 0 | 0 | 0 | 0 | 0 | 1 | -90 | 90 | 0.0074992 | 0.0018796 | -0.0074981 | -0.0018792
19 | 21 | 3.1443 | 2.0123 | 5.2801e-09 | 0 | 0 | 0 | 0 | 0 | 1 | -90 | 90 | 0.0038873 | 0.00097395 | -0.0038868 | -0.00097413
19 | 22 | 4.1553 | 2.6594 | 6.9778e-09 | 0 | 0 | 0 | 0 | 0 | 1 | -90 | 90 | 0.0088995 | 0.0022312 | -0.0088959 | -0.0022296
33 | 34 | 1.2433 | 0.79571 | 2.0878e-09 | 0 | 0 | 0 | 0 | 0 | 1 | -90 | 90 | 0.032013 | 0.0080347 | -0.031999 | -0.0080261
25 | 24 | 0.73229 | 0.46867 | 1.2297e-09 | 0 | 0 | 0 | 0 | 0 | 1 | -90 | 90 | 0.045946 | 0.011525 | -0.045929 | -0.011514
22 | 79 | 1.5322 | 0.98063 | 2.573e-09 | 0 | 0 | 0 | 0 | 0 | 1 | -90 | 90 | 0.0064166 | 0.0016082 | -0.0064159 | -0.001608
34 | 35 | 2.7848 | 1.7823 | 4.6764e-09 | 0 | 0 | 0 | 0 | 0 | 1 | -90 | 90 | 0.024179 | 0.0060663 | -0.024162 | -0.0060555
57 | 58 | 5.3026 | 3.3937 | 8.9045e-09 | 0 | 0 | 0 | 0 | 0 | 1 | -90 | 90 | 0.0242 | 0.0060771 | -0.024166 | -0.0060567
51 | 81 | 2.4376 | 1.56 | 4.0933e-09 | 0 | 0 | 0 | 0 | 0 | 1 | -90 | 90 | 0.010413 | 0.0026104 | -0.01041 | -0.002609
51 | 39 | 0.50004 | 0.32002 | 1.6794e-09 | 0 | 0 | 0 | 0 | 0 | 1 | -90 | 90 | 0.23447 | 0.060126 | -0.23417 | -0.059937
39 | 37 | 1.1795 | 0.75488 | 3.9614e-09 | 0 | 0 | 0 | 0 | 0 | 1 | -90 | 90 | 0.23417 | 0.059937 | -0.23348 | -0.059492
36 | 37 | 1.1533 | 0.73814 | 3.8736e-09 | 0 | 0 | 0 | 0 | 0 | 1 | -90 | 90 | -0.21476 | -0.054577 | 0.21534 | 0.054948
36 | 38 | 1.1845 | 0.75808 | 3.9782e-09 | 0 | 0 | 0 | 0 | 0 | 1 | -90 | 90 | 0.20438 | 0.051975 | -0.20384 | -0.051631
38 | 40 | 0.27246 | 0.17437 | 9.1505e-10 | 0 | 0 | 0 | 0 | 0 | 1 | -90 | 90 | 0.16288 | 0.041344 | -0.16281 | -0.041293
40 | 47 | 0.72477 | 0.46385 | 2.4342e-09 | 0 | 0 | 0 | 0 | 0 | 1 | -90 | 90 | 0.15098 | 0.03833 | -0.1508 | -0.038214
47 | 48 | 1.4047 | 0.89898 | 4.7176e-09 | 0 | 0 | 0 | 0 | 0 | 1 | -90 | 90 | 0.13484 | 0.034214 | -0.13456 | -0.034035
48 | 49 | 1.0237 | 0.6552 | 3.4383e-09 | 0 | 0 | 0 | 0 | 0 | 1 | -90 | 90 | 0.13456 | 0.034035 | -0.13435 | -0.033904
49 | 54 | 0.40234 | 0.2575 | 1.3513e-09 | 0 | 0 | 0 | 0 | 0 | 1 | -90 | 90 | 0.13435 | 0.033905 | -0.13427 | -0.033853
54 | 75 | 0.12154 | 0.077788 | 4.0821e-10 | 0 | 0 | 0 | 0 | 0 | 1 | -90 | 90 | 0.10697 | 0.027004 | -0.10695 | -0.026994
54 | 50 | 0.95633 | 0.61205 | 1.6059e-09 | 0 | 0 | 0 | 0 | 0 | 1 | -90 | 90 | 0.027305 | 0.0068493 | -0.027297 | -0.0068444
50 | 76 | 2.4509 | 1.5686 | 4.1157e-09 | 0 | 0 | 0 | 0 | 0 | 1 | -90 | 90 | 0.014236 | 0.0035696 | -0.01423 | -0.0035665
50 | 70 | 0.56142 | 0.35931 | 9.4278e-10 | 0 | 0 | 0 | 0 | 0 | 1 | -90 | 90 | 0.013061 | 0.0032748 | -0.01306 | -0.0032742
70 | 69 | 2.6929 | 1.7234 | 4.5221e-09 | 0 | 0 | 0 | 0 | 0 | 1 | -90 | 90 | 0.010504 | 0.0026335 | -0.010501 | -0.0026319
75 | 74 | 0.88841 | 0.56858 | 2.9838e-09 | 0 | 0 | 0 | 0 | 0 | 1 | -90 | 90 | 0.10425 | 0.026318 | -0.10414 | -0.026249
52 | 53 | 0.43009 | 0.27526 | 7.2224e-10 | 0 | 0 | 0 | 0 | 0 | 1 | -90 | 90 | -0.026673 | -0.0066853 | 0.026677 | 0.0066874
53 | 55 | 1.1055 | 0.70752 | 3.7129e-09 | 0 | 0 | 0 | 0 | 0 | 1 | -90 | 90 | 0.069499 | 0.017531 | -0.06944 | -0.017493
53 | 56 | 0.16314 | 0.10441 | 5.4792e-10 | 0 | 0 | 0 | 0 | 0 | 1 | -90 | 90 | -0.096176 | -0.024218 | 0.096193 | 0.024229
69 | 71 | 1.9714 | 1.2617 | 3.3105e-09 | 0 | 0 | 0 | 0 | 0 | 1 | -90 | 90 | 0.0064455 | 0.0016155 | -0.0064446 | -0.0016152
55 | 60 | 1.2201 | 0.78084 | 4.0976e-09 | 0 | 0 | 0 | 0 | 0 | 1 | -90 | 90 | 0.067582 | 0.017027 | -0.06752 | -0.016988
56 | 73 | 0.32486 | 0.20791 | 1.091e-09 | 0 | 0 | 0 | 0 | 0 | 1 | -90 | 90 | -0.098816 | -0.024886 | 0.098851 | 0.024908
60 | 61 | 0.20285 | 0.12982 | 6.8128e-10 | 0 | 0 | 0 | 0 | 0 | 1 | -90 | 90 | 0.054108 | 0.013626 | -0.054101 | -0.013622
73 | 74 | 0.32283 | 0.20661 | 1.0842e-09 | 0 | 0 | 0 | 0 | 0 | 1 | -90 | 90 | -0.10151 | -0.025574 | 0.10154 | 0.025598
61 | 62 | 2.7794 | 1.7788 | 9.3347e-09 | 0 | 0 | 0 | 0 | 0 | 1 | -90 | 90 | 0.044266 | 0.011157 | -0.044205 | -0.011119
62 | 67 | 3.4476 | 2.2064 | 5.7894e-09 | 0 | 0 | 0 | 0 | 0 | 1 | -90 | 90 | 0.0091947 | 0.0023064 | -0.0091914 | -0.0023048
62 | 64 | 1.2387 | 0.79277 | 4.1603e-09 | 0 | 0 | 0 | 0 | 0 | 1 | -90 | 90 | 0.03501 | 0.0088128 | -0.034993 | -0.0088023
67 | 68 | 5.3153 | 3.4018 | 8.9258e-09 | 0 | 0 | 0 | 0 | 0 | 1 | -90 | 90 | 0.0091914 | 0.0023048 | -0.0091863 | -0.0023025
64 | 66 | 9.0076 | 5.7649 | 1.5126e-08 | 0 | 0 | 0 | 0 | 0 | 1 | -90 | 90 | 0.001319 | 0.00032853 | -0.0013188 | -0.00032985
64 | 63 | 6.1549 | 3.9391 | 1.0336e-08 | 0 | 0 | 0 | 0 | 0 | 1 | -90 | 90 | 0.033674 | 0.0084739 | -0.033596 | -0.0084247
66 | 80 | 4.5433 | 2.9077 | 7.6295e-09 | 0 | 0 | 0 | 0 | 0 | 1 | -90 | 90 | 0.0013188 | 0.00032985 | -0.0013187 | -0.00033052
63 | 65 | 3.0936 | 1.9799 | 5.1951e-09 | 0 | 0 | 0 | 0 | 0 | 1 | -90 | 90 | 0.018543 | 0.004652 | -0.018531 | -0.0046448