## bus_data
BUS_I | BUS_TYPE | Pd | Qd | Gs | Bs | area | Vm | Va | baseKV | zone | Vmax | Vmin
38 | 1 | 0.002518 | 0.00063106 | 0 | 0 | 1 | 0.99189 | -0.15608 | 0.4 | 1 | 1.1 | 0.9
39 | 1 | 0.0026496 | 0.00066404 | 0 | 0 | 1 | 0.9919 | -0.15589 | 0.4 | 1 | 1.1 | 0.9
40 | 1 | 0.0029142 | 0.00073037 | 0 | 0 | 1 | 0.992 | -0.15398 | 0.4 | 1 | 1.1 | 0.9
164 | 1 | 0.0024257 | 0.00060793 | 0 | 0 | 1 | 0.99201 | -0.15375 | 0.4 | 1 | 1.1 | 0.9
87 | 1 | 0.0030581 | 0.00076643 | 0 | 0 | 1 | 0.98862 | -0.21773 | 0.4 | 1 | 1.1 | 0.9
88 | 1 | 0.0096892 | 0.0024284 | 0 | 0 | 1 | 0.98861 | -0.218 | 0.4 | 1 | 1.1 | 0.9
97 | 1 | 0 | 0 | 0 | 0 | 1 | 0.98904 | -0.20963 | 0.4 | 1 | 1.1 | 0.9
89 | 1 | 0.0023412 | 0.00058677 | 0 | 0 | 1 | 0.98856 | -0.21888 | 0.4 | 1 | 1.1 | 0.9
91 | 1 | 0.0041256 | 0.001034 | 0 | 0 | 1 | 0.98517 | -0.28456 | 0.4 | 1 | 1.1 | 0.9
92 | 1 | 0.0045479 | 0.0011398 | 0 | 0 | 1 | 0.98574 | -0.27352 | 0.4 | 1 | 1.1 | 0.9
93 | 1 | 0.004736 | 0.001187 | 0 | 0 | 1 | 0.98418 | -0.3038 | 0.4 | 1 | 1.1 | 0.9
94 | 1 | 0.0037504 | 0.00093993 | 0 | 0 | 1 | 0.98669 | -0.25501 | 0.4 | 1 | 1.1 | 0.9
95 | 1 | 0.0034073 | 0.00085395 | 0 | 0 | 1 | 0.98369 | -0.31343 | 0.4 | 1 | 1.1 | 0.9
96 | 1 | 0 | 0 | 0 | 0 | 1 | 0.98764 | -0.23663 | 0.4 | 1 | 1.1 | 0.9
98 | 1 | 0 | 0 | 0 | 0 | 1 | 0.98314 | -0.32403 | 0.4 | 1 | 1.1 | 0.9
101 | 1 | 0.0014075 | 0.00035275 | 0 | 0 | 1 | 0.99028 | -0.18574 | 0.4 | 1 | 1.1 | 0.9
100 | 1 | 0.0036978 | 0.00092675 | 0 | 0 | 1 | 0.98259 | -0.33472 | 0.4 | 1 | 1.1 | 0.9
99 | 1 | 0 | 0 | 0 | 0 | 1 | 0.99596 | -0.07691 | 0.4 | 1 | 1.1 | 0.9
107 | 1 | 0.0016487 | 0.0004132 | 0 | 0 | 1 | 0.99572 | -0.081587 | 0.4 | 1 | 1.1 | 0.9
108 | 1 | 0.0018391 | 0.00046092 | 0 | 0 | 1 | 0.99744 | -0.048591 | 0.4 | 1 | 1.1 | 0.9
106 | 1 | 0.0023167 | 0.00058062 | 0 | 0 | 1 | 0.99484 | -0.098228 | 0.4 | 1 | 1.1 | 0.9
122 | 1 | 0.0040807 | 0.0010227 | 0 | 0 | 1 | 0.98227 | -0.34111 | 0.4 | 1 | 1.1 | 0.9
102 | 1 | 0.0014726 | 0.00036907 | 0 | 0 | 1 | 0.99103 | -0.17129 | 0.4 | 1 | 1.1 | 0.9
103 | 1 | 0.0016345 | 0.00040965 | 0 | 0 | 1 | 0.99259 | -0.14132 | 0.4 | 1 | 1.1 | 0.9
105 | 1 | 0.0015804 | 0.00039609 | 0 | 0 | 1 | 0.9934 | -0.12582 | 0.4 | 1 | 1.1 | 0.9
104 | 1 | 0 | 0 | 0 | 0 | 1 | 0.99737 | -0.050083 | 0.4 | 1 | 1.1 | 0.9
115 | 1 | 0 | 0 | 0 | 0 | 1 | 0.99723 | -0.052946 | 0.4 | 1 | 1.1 | 0.9
114 | 1 | 0.0017742 | 0.00044465 | 0 | 0 | 1 | 0.99747 | -0.048318 | 0.4 | 1 | 1.1 | 0.9
133 | 1 | 0.0016445 | 0.00041214 | 0 | 0 | 1 | 0.99546 | -0.086573 | 0.4 | 1 | 1.1 | 0.9
111 | 1 | 0 | 0 | 0 | 0 | 1 | 0.99814 | -0.035412 | 0.4 | 1 | 1.1 | 0.9
109 | 1 | 0.0020661 | 0.00051782 | 0 | 0 | 1 | 0.99796 | -0.038789 | 0.4 | 1 | 1.1 | 0.9
110 | 1 | 0.0020505 | 0.0005139 | 0 | 0 | 1 | 0.99776 | -0.042724 | 0.4 | 1 | 1.1 | 0.9
112 | 1 | 0.0019349 | 0.00048493 | 0 | 0 | 1 | 0.99757 | -0.046289 | 0.4 | 1 | 1.1 | 0.9
113 | 3 | 0.0023941 | 0.00060002 | 0 | 0 | 1 | 1 | 0 | 0.4 | 1 | 1.1 | 0.9
118 | 1 | 0 | 0 | 0 | 0 | 1 | 0.9987 | -0.024861 | 0.4 | 1 | 1.1 | 0.9
117 | 1 | 0.00561 | 0.001406 | 0 | 0 | 1 | 0.99709 | -0.055624 | 0.4 | 1 | 1.1 | 0.9
116 | 1 | 0.0057349 | 0.0014373 | 0 | 0 | 1 | 0.99859 | -0.027039 | 0.4 | 1 | 1.1 | 0.9
119 | 1 | 0.0030478 | 0.00076385 | 0 | 0 | 1 | 0.99741 | -0.04963 | 0.4 | 1 | 1.1 | 0.9
120 | 1 | 0.002674 | 0.00067016 | 0 | 0 | 1 | 0.99769 | -0.044209 | 0.4 | 1 | 1.1 | 0.9
147 | 1 | 0.0026231 | 0.0006574 | 0 | 0 | 1 | 0.99668 | -0.063605 | 0.4 | 1 | 1.1 | 0.9
152 | 1 | 0 | 0 | 0 | 0 | 1 | 0.99676 | -0.062156 | 0.4 | 1 | 1.1 | 0.9
121 | 1 | 0 | 0 | 0 | 0 | 1 | 0.99332 | -0.12837 | 0.4 | 1 | 1.1 | 0.9
158 | 1 | 0 | 0 | 0 | 0 | 1 | 0.99345 | -0.12595 | 0.4 | 1 | 1.1 | 0.9
160 | 1 | 0.0040334 | 0.0010109 | 0 | 0 | 1 | 0.99289 | -0.13676 | 0.4 | 1 | 1.1 | 0.9
123 | 1 | 0.005301 | 0.0013286 | 0 | 0 | 1 | 0.9816 | -0.35412 | 0.4 | 1 | 1.1 | 0.9
124 | 1 | 0.005677 | 0.0014228 | 0 | 0 | 1 | 0.98106 | -0.36473 | 0.4 | 1 | 1.1 | 0.9
125 | 1 | 0.0015888 | 0.00039819 | 0 | 0 | 1 | 0.98064 | -0.37283 | 0.4 | 1 | 1.1 | 0.9
126 | 1 | 0 | 0 | 0 | 0 | 1 | 0.98036 | -0.37838 | 0.4 | 1 | 1.1 | 0.9
128 | 1 | 0.006099 | 0.0015285 | 0 | 0 | 1 | 0.98028 | -0.38006 | 0.4 | 1 | 1.1 | 0.9
127 | 1 | 0 | 0 | 0 | 0 | 1 | 0.99481 | -0.099158 | 0.4 | 1 | 1.1 | 0.9
132 | 1 | 0 | 0 | 0 | 0 | 1 | 0.9947 | -0.10127 | 0.4 | 1 | 1.1 | 0.9
129 | 1 | 0.0015553 | 0.0003898 | 0 | 0 | 1 | 0.99491 | -0.097146 | 0.4 | 1 | 1.1 | 0.9
138 | 1 | 0 | 0 | 0 | 0 | 1 | 0.9798 | -0.38942 | 0.4 | 1 | 1.1 | 0.9
130 | 1 | 0.0015034 | 0.0003768 | 0 | 0 | 1 | 0.99503 | -0.094751 | 0.4 | 1 | 1.1 | 0.9
131 | 1 | 0.0017405 | 0.00043622 | 0 | 0 | 1 | 0.99511 | -0.093313 | 0.4 | 1 | 1.1 | 0.9
146 | 1 | 0.0017893 | 0.00044844 | 0 | 0 | 1 | 0.99522 | -0.091157 | 0.4 | 1 | 1.1 | 0.9
145 | 1 | 0.0021427 | 0.00053701 | 0 | 0 | 1 | 0.99459 | -0.10336 | 0.4 | 1 | 1.1 | 0.9
141 | 1 | 0.0011983 | 0.00030033 | 0 | 0 | 1 | 0.9947 | -0.10129 | 0.4 | 1 | 1.1 | 0.9
134 | 1 | 0.0019622 | 0.00049178 | 0 | 0 | 1 | 0.99539 | -0.087782 | 0.4 | 1 | 1.1 | 0.9
135 | 1 | 0.0054107 | 0.001356 | 0 | 0 | 1 | 0.9793 | -0.39926 | 0.4 | 1 | 1.1 | 0.9
136 | 1 | 0.0023875 | 0.00059837 | 0 | 0 | 1 | 0.97973 | -0.39081 | 0.4 | 1 | 1.1 | 0.9
137 | 1 | 0 | 0 | 0 | 0 | 1 | 0.97923 | -0.40067 | 0.4 | 1 | 1.1 | 0.9
139 | 1 | 0.0029616 | 0.00074224 | 0 | 0 | 1 | 0.97919 | -0.40144 | 0.4 | 1 | 1.1 | 0.9
140 | 1 | 0.00085872 | 0.00021522 | 0 | 0 | 1 | 0.9791 | -0.40306 | 0.4 | 1 | 1.1 | 0.9
165 | 1 | 0.0061729 | 0.0015471 | 0 | 0 | 1 | 0.97908 | -0.40349 | 0.4 | 1 | 1.1 | 0.9
142 | 1 | 0 | 0 | 0 | 0 | 1 | 0.99553 | -0.085807 | 0.4 | 1 | 1.1 | 0.9
143 | 1 | 0.0021341 | 0.00053486 | 0 | 0 | 1 | 0.99597 | -0.077332 | 0.4 | 1 | 1.1 | 0.9
144 | 1 | 0.0019749 | 0.00049496 | 0 | 0 | 1 | 0.99505 | -0.09515 | 0.4 | 1 | 1.1 | 0.9
148 | 1 | 0 | 0 | 0 | 0 | 1 | 0.99474 | -0.10113 | 0.4 | 1 | 1.1 | 0.9
166 | 1 | 0.0022641 | 0.00056745 | 0 | 0 | 1 | 0.99448 | -0.10543 | 0.4 | 1 | 1.1 | 0.9
149 | 1 | 0.0028571 | 0.00071605 | 0 | 0 | 1 | 0.9946 | -0.10373 | 0.4 | 1 | 1.1 | 0.9
150 | 1 | 0.0016663 | 0.00041761 | 0 | 0 | 1 | 0.99437 | -0.10815 | 0.4 | 1 | 1.1 | 0.9
170 | 1 | 0.0018139 | 0.00045461 | 0 | 0 | 1 | 0.99449 | -0.10587 | 0.4 | 1 | 1.1 | 0.9
171 | 1 | 0.0023888 | 0.00059869 | 0 | 0 | 1 | 0.99431 | -0.10948 | 0.4 | 1 | 1.1 | 0.9
151 | 1 | 0.0061992 | 0.0015537 | 0 | 0 | 1 | 0.99667 | -0.063835 | 0.4 | 1 | 1.1 | 0.9
153 | 1 | 0.0034249 | 0.00085835 | 0 | 0 | 1 | 0.9957 | -0.082457 | 0.4 | 1 | 1.1 | 0.9
208 | 1 | 0.0030066 | 0.00075352 | 0 | 0 | 1 | 0.99659 | -0.065343 | 0.4 | 1 | 1.1 | 0.9
154 | 1 | 0.0032491 | 0.0008143 | 0 | 0 | 1 | 0.99521 | -0.091911 | 0.4 | 1 | 1.1 | 0.9
155 | 1 | 0.0022494 | 0.00056374 | 0 | 0 | 1 | 0.99469 | -0.10192 | 0.4 | 1 | 1.1 | 0.9
156 | 1 | 0.0031767 | 0.00079616 | 0 | 0 | 1 | 0.9945 | -0.10565 | 0.4 | 1 | 1.1 | 0.9
157 | 1 | 0.0031183 | 0.00078151 | 0 | 0 | 1 | 0.99387 | -0.11788 | 0.4 | 1 | 1.1 | 0.9
159 | 1 | 0.001602 | 0.0004015 | 0 | 0 | 1 | 0.99329 | -0.12909 | 0.4 | 1 | 1.1 | 0.9
206 | 1 | 0.0017014 | 0.00042642 | 0 | 0 | 1 | 0.99323 | -0.13008 | 0.4 | 1 | 1.1 | 0.9
161 | 1 | 0.0074344 | 0.0018632 | 0 | 0 | 1 | 0.99232 | -0.14778 | 0.4 | 1 | 1.1 | 0.9
162 | 1 | 0 | 0 | 0 | 0 | 1 | 0.99222 | -0.14962 | 0.4 | 1 | 1.1 | 0.9
163 | 1 | 0.004662 | 0.0011684 | 0 | 0 | 1 | 0.99215 | -0.15112 | 0.4 | 1 | 1.1 | 0.9
167 | 1 | 0.0025475 | 0.00063846 | 0 | 0 | 1 | 0.99446 | -0.10592 | 0.4 | 1 | 1.1 | 0.9
168 | 1 | 0.0030446 | 0.00076304 | 0 | 0 | 1 | 0.99446 | -0.10642 | 0.4 | 1 | 1.1 | 0.9
169 | 1 | 0.0017178 | 0.00043053 | 0 | 0 | 1 | 0.99443 | -0.10711 | 0.4 | 1 | 1.1 | 0.9
172 | 1 | 0.0020795 | 0.00052117 | 0 | 0 | 1 | 0.99411 | -0.11322 | 0.4 | 1 | 1.1 | 0.9
173 | 1 | 0.0015184 | 0.00038055 | 0 | 0 | 1 | 0.99384 | -0.1184 | 0.4 | 1 | 1.1 | 0.9
174 | 1 | 0.002439 | 0.00061128 | 0 | 0 | 1 | 0.99382 | -0.11886 | 0.4 | 1 | 1.1 | 0.9
175 | 1 | 0.0015179 | 0.00038043 | 0 | 0 | 1 | 0.99358 | -0.12345 | 0.4 | 1 | 1.1 | 0.9
176 | 1 | 0.0013967 | 0.00035005 | 0 | 0 | 1 | 0.99351 | -0.12491 | 0.4 | 1 | 1.1 | 0.9
189 | 1 | 0.0019859 | 0.00049771 | 0 | 0 | 1 | 0.99348 | -0.12537 | 0.4 | 1 | 1.1 | 0.9
178 | 1 | 0 | 0 | 0 | 0 | 1 | 0.99335 | -0.12789 | 0.4 | 1 | 1.1 | 0.9
177 | 1 | 0.0017382 | 0.00043564 | 0 | 0 | 1 | 0.99335 | -0.12796 | 0.4 | 1 | 1.1 | 0.9
179 | 1 | 0.0018754 | 0.00047002 | 0 | 0 | 1 | 0.99334 | -0.12806 | 0.4 | 1 | 1.1 | 0.9
180 | 1 | 0.0039213 | 0.00098276 | 0 | 0 | 1 | 0.99331 | -0.12873 | 0.4 | 1 | 1.1 | 0.9
204 | 1 | 0.002124 | 0.00053234 | 0 | 0 | 1 | 0.9932 | -0.13083 | 0.4 | 1 | 1.1 | 0.9
205 | 1 | 0.0013809 | 0.00034608 | 0 | 0 | 1 | 0.99318 | -0.13106 | 0.4 | 1 | 1.1 | 0.9

## generator_data
GEN_BUS | PG | QG | QMAX | QMIN | VG | MBASE | GEN_STATUS | PMAX | PMIN
113 | 0.23598 | 0.059897 | 10 | -10 | 1 | 100 | 1 | 10 | 0

## branch_data
F_BUS | T_BUS | BR_R | BR_X | BR_B | RATE_A | RATE_B | RATE_C | TAP | SHIFT | BR_STATUS | ANGMIN | ANGMAX | P_in | Q_in | P_out | Q_out
38 | 39 | 0.32053 | 0.20514 | 5.3826e-10 | 0 | 0 | 0 | 0 | 0 | 1 | -90 | 90 | -0.002518 | -0.00063106 | 0.002518 | 0.00063103
39 | 40 | 1.632 | 1.0445 | 2.7405e-09 | 0 | 0 | 0 | 0 | 0 | 1 | -90 | 90 | -0.0051676 | -0.0012951 | 0.005168 | 0.0012951
40 | 164 | 0.12437 | 0.079599 | 2.0886e-10 | 0 | 0 | 0 | 0 | 0 | 1 | -90 | 90 | -0.0080822 | -0.0020255 | 0.0080823 | 0.0020255
164 | 162 | 1.7339 | 1.1097 | 2.9117e-09 | 0 | 0 | 0 | 0 | 0 | 1 | -90 | 90 | -0.010508 | -0.0026334 | 0.01051 | 0.0026345
87 | 88 | 0.096673 | 0.061871 | 1.6234e-10 | 0 | 0 | 0 | 0 | 0 | 1 | -90 | 90 | 0.012031 | 0.003015 | -0.012031 | -0.0030149
87 | 97 | 2.3545 | 1.5069 | 3.9539e-09 | 0 | 0 | 0 | 0 | 0 | 1 | -90 | 90 | -0.015089 | -0.0037814 | 0.015095 | 0.0037848
88 | 89 | 1.6566 | 1.0602 | 2.7819e-09 | 0 | 0 | 0 | 0 | 0 | 1 | -90 | 90 | 0.0023413 | 0.00058657 | -0.0023412 | -0.00058677
97 | 101 | 1.3121 | 0.83975 | 2.2034e-09 | 0 | 0 | 0 | 0 | 0 | 1 | -90 | 90 | -0.080324 | -0.020295 | 0.080416 | 0.020354
97 | 96 | 1.8245 | 1.1677 | 3.0639e-09 | 0 | 0 | 0 | 0 | 0 | 1 | -90 | 90 | 0.06523 | 0.016511 | -0.065145 | -0.016457
91 | 92 | 0.85026 | 0.54417 | 1.4278e-09 | 0 | 0 | 0 | 0 | 0 | 1 | -90 | 90 | -0.056705 | -0.014287 | 0.056735 | 0.014306
91 | 93 | 1.5957 | 1.0212 | 2.6796e-09 | 0 | 0 | 0 | 0 | 0 | 1 | -90 | 90 | 0.05258 | 0.013253 | -0.052532 | -0.013223
92 | 94 | 1.3218 | 0.84596 | 2.2197e-09 | 0 | 0 | 0 | 0 | 0 | 1 | -90 | 90 | -0.061283 | -0.015446 | 0.061338 | 0.015481
93 | 95 | 0.8776 | 0.56167 | 1.4737e-09 | 0 | 0 | 0 | 0 | 0 | 1 | -90 | 90 | 0.047796 | 0.012036 | -0.047774 | -0.012022
94 | 96 | 1.2386 | 0.79273 | 2.08e-09 | 0 | 0 | 0 | 0 | 0 | 1 | -90 | 90 | -0.065088 | -0.01642 | 0.065145 | 0.016457
95 | 98 | 1.0383 | 0.66452 | 1.7436e-09 | 0 | 0 | 0 | 0 | 0 | 1 | -90 | 90 | 0.044366 | 0.011168 | -0.044344 | -0.011154
98 | 100 | 1.0463 | 0.66966 | 1.7571e-09 | 0 | 0 | 0 | 0 | 0 | 1 | -90 | 90 | 0.044344 | 0.011154 | -0.044321 | -0.011139
101 | 102 | 0.78178 | 0.50034 | 1.3128e-09 | 0 | 0 | 0 | 0 | 0 | 1 | -90 | 90 | -0.081824 | -0.020707 | 0.081881 | 0.020743
100 | 122 | 0.68224 | 0.43663 | 1.1457e-09 | 0 | 0 | 0 | 0 | 0 | 1 | -90 | 90 | 0.040623 | 0.010212 | -0.040611 | -0.010205
99 | 107 | 1.0395 | 0.66529 | 1.7456e-09 | 0 | 0 | 0 | 0 | 0 | 1 | -90 | 90 | 0.020015 | 0.0050212 | -0.02001 | -0.0050185
99 | 108 | 1.1641 | 0.74505 | 1.9549e-09 | 0 | 0 | 0 | 0 | 0 | 1 | -90 | 90 | -0.10929 | -0.027769 | 0.10944 | 0.027864
99 | 106 | 1.072 | 0.6861 | 1.8002e-09 | 0 | 0 | 0 | 0 | 0 | 1 | -90 | 90 | 0.089276 | 0.022748 | -0.089184 | -0.022689
107 | 133 | 1.2069 | 0.77242 | 2.0267e-09 | 0 | 0 | 0 | 0 | 0 | 1 | -90 | 90 | 0.018362 | 0.0046053 | -0.018357 | -0.0046027
108 | 111 | 0.53387 | 0.34168 | 8.9651e-10 | 0 | 0 | 0 | 0 | 0 | 1 | -90 | 90 | -0.11128 | -0.028325 | 0.11135 | 0.02837
106 | 105 | 1.4211 | 0.9095 | 2.3864e-09 | 0 | 0 | 0 | 0 | 0 | 1 | -90 | 90 | 0.086867 | 0.022109 | -0.086752 | -0.022035
122 | 123 | 1.5412 | 0.98639 | 2.5882e-09 | 0 | 0 | 0 | 0 | 0 | 1 | -90 | 90 | 0.03653 | 0.0091819 | -0.036508 | -0.0091677
102 | 103 | 1.5962 | 1.0216 | 2.6805e-09 | 0 | 0 | 0 | 0 | 0 | 1 | -90 | 90 | -0.083353 | -0.021112 | 0.083474 | 0.021189
103 | 105 | 0.81189 | 0.51961 | 1.3634e-09 | 0 | 0 | 0 | 0 | 0 | 1 | -90 | 90 | -0.085108 | -0.021598 | 0.085172 | 0.021639
104 | 115 | 2.2745 | 1.4557 | 3.8196e-09 | 0 | 0 | 0 | 0 | 0 | 1 | -90 | 90 | 0.0056115 | 0.0014062 | -0.0056107 | -0.0014061
104 | 114 | 1.4028 | 0.89776 | 2.3556e-09 | 0 | 0 | 0 | 0 | 0 | 1 | -90 | 90 | -0.0056115 | -0.0014062 | 0.0056119 | 0.0014063
115 | 117 | 2.1274 | 1.3616 | 3.5725e-09 | 0 | 0 | 0 | 0 | 0 | 1 | -90 | 90 | 0.0056107 | 0.0014061 | -0.00561 | -0.001406
114 | 112 | 1.2249 | 0.78393 | 2.0569e-09 | 0 | 0 | 0 | 0 | 0 | 1 | -90 | 90 | -0.0073861 | -0.0018509 | 0.0073868 | 0.0018512
133 | 134 | 0.32137 | 0.20568 | 5.3967e-10 | 0 | 0 | 0 | 0 | 0 | 1 | -90 | 90 | 0.016713 | 0.0041906 | -0.016712 | -0.00419
111 | 113 | 1.2818 | 0.82037 | 2.1525e-09 | 0 | 0 | 0 | 0 | 0 | 1 | -90 | 90 | -0.12479 | -0.031741 | 0.12501 | 0.031877
111 | 109 | 1.1217 | 0.71788 | 1.8836e-09 | 0 | 0 | 0 | 0 | 0 | 1 | -90 | 90 | 0.013444 | 0.0033709 | -0.013442 | -0.0033697
109 | 110 | 1.5444 | 0.98841 | 2.5935e-09 | 0 | 0 | 0 | 0 | 0 | 1 | -90 | 90 | 0.011376 | 0.0028518 | -0.011374 | -0.0028507
110 | 112 | 1.7061 | 1.0919 | 2.8651e-09 | 0 | 0 | 0 | 0 | 0 | 1 | -90 | 90 | 0.0093233 | 0.0023368 | -0.0093217 | -0.0023361
113 | 118 | 1.0301 | 0.65924 | 1.7297e-09 | 0 | 0 | 0 | 0 | 0 | 1 | -90 | 90 | 0.10858 | 0.027419 | -0.10845 | -0.027337
118 | 119 | 2.6488 | 1.6952 | 4.4481e-09 | 0 | 0 | 0 | 0 | 0 | 1 | -90 | 90 | 0.041901 | 0.010559 | -0.041852 | -0.010528
118 | 120 | 1.427 | 0.91325 | 2.3962e-09 | 0 | 0 | 0 | 0 | 0 | 1 | -90 | 90 | 0.060811 | 0.01534 | -0.060755 | -0.015304
118 | 116 | 1.6975 | 1.0864 | 2.8506e-09 | 0 | 0 | 0 | 0 | 0 | 1 | -90 | 90 | 0.0057355 | 0.0014374 | -0.0057349 | -0.0014373
119 | 147 | 1.6089 | 1.0297 | 2.7018e-09 | 0 | 0 | 0 | 0 | 0 | 1 | -90 | 90 | 0.038804 | 0.0097642 | -0.038778 | -0.0097478
120 | 152 | 1.3821 | 0.88456 | 2.321e-09 | 0 | 0 | 0 | 0 | 0 | 1 | -90 | 90 | 0.058081 | 0.014634 | -0.058031 | -0.014602
147 | 143 | 1.6929 | 1.0834 | 2.8428e-09 | 0 | 0 | 0 | 0 | 0 | 1 | -90 | 90 | 0.036155 | 0.0090905 | -0.036131 | -0.0090756
152 | 153 | 1.8555 | 1.1875 | 3.1159e-09 | 0 | 0 | 0 | 0 | 0 | 1 | -90 | 90 | 0.048824 | 0.012296 | -0.048777 | -0.012266
152 | 208 | 4.7192 | 3.0203 | 7.9248e-09 | 0 | 0 | 0 | 0 | 0 | 1 | -90 | 90 | 0.0030071 | 0.00075303 | -0.0030066 | -0.00075352
152 | 151 | 1.2059 | 0.77177 | 2.025e-09 | 0 | 0 | 0 | 0 | 0 | 1 | -90 | 90 | 0.0061997 | 0.0015538 | -0.0061992 | -0.0015537
121 | 158 | 0.40164 | 0.25705 | 6.7446e-10 | 0 | 0 | 0 | 0 | 0 | 1 | -90 | 90 | -0.026664 | -0.0066916 | 0.026667 | 0.0066935
121 | 160 | 1.3927 | 0.8913 | 2.3387e-09 | 0 | 0 | 0 | 0 | 0 | 1 | -90 | 90 | 0.026664 | 0.0066916 | -0.026653 | -0.006685
158 | 159 | 2.0443 | 1.3084 | 3.433e-09 | 0 | 0 | 0 | 0 | 0 | 1 | -90 | 90 | 0.0068098 | 0.0017065 | -0.0068087 | -0.0017062
158 | 157 | 1.0668 | 0.68275 | 1.7914e-09 | 0 | 0 | 0 | 0 | 0 | 1 | -90 | 90 | -0.033477 | -0.0084 | 0.03349 | 0.008408
160 | 161 | 2.153 | 1.3779 | 3.6155e-09 | 0 | 0 | 0 | 0 | 0 | 1 | -90 | 90 | 0.02262 | 0.0056741 | -0.022608 | -0.0056669
123 | 124 | 1.4705 | 0.94114 | 2.4694e-09 | 0 | 0 | 0 | 0 | 0 | 1 | -90 | 90 | 0.031207 | 0.0078391 | -0.031191 | -0.0078292
124 | 125 | 1.371 | 0.87744 | 2.3023e-09 | 0 | 0 | 0 | 0 | 0 | 1 | -90 | 90 | 0.025514 | 0.0064064 | -0.025504 | -0.0064003
125 | 126 | 1.0005 | 0.64034 | 1.6802e-09 | 0 | 0 | 0 | 0 | 0 | 1 | -90 | 90 | 0.023915 | 0.0060022 | -0.023909 | -0.0059983
126 | 128 | 0.30188 | 0.1932 | 5.0694e-10 | 0 | 0 | 0 | 0 | 0 | 1 | -90 | 90 | 0.023909 | 0.0059983 | -0.023907 | -0.0059971
128 | 138 | 2.2661 | 1.4503 | 3.8053e-09 | 0 | 0 | 0 | 0 | 0 | 1 | -90 | 90 | 0.017808 | 0.0044685 | -0.0178 | -0.0044638
127 | 132 | 1.1494 | 0.7356 | 1.9301e-09 | 0 | 0 | 0 | 0 | 0 | 1 | -90 | 90 | 0.0081547 | 0.0020437 | -0.0081539 | -0.0020433
127 | 129 | 1.0946 | 0.70054 | 1.8381e-09 | 0 | 0 | 0 | 0 | 0 | 1 | -90 | 90 | -0.0081547 | -0.0020437 | 0.0081555 | 0.002044
132 | 145 | 1.3333 | 0.85332 | 2.239e-09 | 0 | 0 | 0 | 0 | 0 | 1 | -90 | 90 | 0.0069555 | 0.001743 | -0.0069548 | -0.0017428
132 | 141 | 0.065776 | 0.042097 | 1.1046e-10 | 0 | 0 | 0 | 0 | 0 | 1 | -90 | 90 | 0.0011983 | 0.00030032 | -0.0011983 | -0.00030033
129 | 130 | 1.0944 | 0.70039 | 1.8377e-09 | 0 | 0 | 0 | 0 | 0 | 1 | -90 | 90 | -0.0097108 | -0.0024338 | 0.0097119 | 0.0024343
138 | 136 | 0.33662 | 0.21544 | 5.6528e-10 | 0 | 0 | 0 | 0 | 0 | 1 | -90 | 90 | 0.0178 | 0.0044638 | -0.017799 | -0.0044631
130 | 131 | 0.56927 | 0.36433 | 9.5596e-10 | 0 | 0 | 0 | 0 | 0 | 1 | -90 | 90 | -0.011215 | -0.0028111 | 0.011216 | 0.0028115
131 | 146 | 0.7387 | 0.47277 | 1.2405e-09 | 0 | 0 | 0 | 0 | 0 | 1 | -90 | 90 | -0.012957 | -0.0032477 | 0.012958 | 0.0032485
146 | 134 | 1.0164 | 0.65051 | 1.7069e-09 | 0 | 0 | 0 | 0 | 0 | 1 | -90 | 90 | -0.014747 | -0.0036969 | 0.01475 | 0.0036983
145 | 166 | 1.9026 | 1.2177 | 3.1949e-09 | 0 | 0 | 0 | 0 | 0 | 1 | -90 | 90 | 0.0048121 | 0.0012058 | -0.0048117 | -0.0012058
135 | 136 | 2.3576 | 1.5088 | 3.959e-09 | 0 | 0 | 0 | 0 | 0 | 1 | -90 | 90 | -0.015405 | -0.0038612 | 0.015412 | 0.0038647
135 | 137 | 0.60455 | 0.38691 | 1.0152e-09 | 0 | 0 | 0 | 0 | 0 | 1 | -90 | 90 | 0.0099948 | 0.0025051 | -0.0099941 | -0.0025048
137 | 139 | 1.1233 | 0.71894 | 1.8864e-09 | 0 | 0 | 0 | 0 | 0 | 1 | -90 | 90 | 0.0029616 | 0.00074214 | -0.0029615 | -0.00074225
137 | 140 | 1.4627 | 0.93614 | 2.4563e-09 | 0 | 0 | 0 | 0 | 0 | 1 | -90 | 90 | 0.0070325 | 0.0017626 | -0.0070317 | -0.0017624
140 | 165 | 0.299 | 0.19136 | 5.021e-10 | 0 | 0 | 0 | 0 | 0 | 1 | -90 | 90 | 0.006173 | 0.0015471 | -0.0061728 | -0.0015471
142 | 143 | 1.1096 | 0.71014 | 1.8633e-09 | 0 | 0 | 0 | 0 | 0 | 1 | -90 | 90 | -0.033983 | -0.0085321 | 0.033997 | 0.0085407
142 | 144 | 1.2222 | 0.7822 | 2.0524e-09 | 0 | 0 | 0 | 0 | 0 | 1 | -90 | 90 | 0.033983 | 0.0085321 | -0.033968 | -0.0085226
144 | 148 | 0.82929 | 0.53075 | 1.3926e-09 | 0 | 0 | 0 | 0 | 0 | 1 | -90 | 90 | 0.031993 | 0.0080277 | -0.031984 | -0.008022
148 | 149 | 1.226 | 0.78466 | 2.0588e-09 | 0 | 0 | 0 | 0 | 0 | 1 | -90 | 90 | 0.0094354 | 0.0023647 | -0.0094342 | -0.0023642
148 | 150 | 1.3814 | 0.88408 | 2.3197e-09 | 0 | 0 | 0 | 0 | 0 | 1 | -90 | 90 | 0.022549 | 0.0056573 | -0.022541 | -0.0056527
166 | 167 | 0.86403 | 0.55298 | 1.4509e-09 | 0 | 0 | 0 | 0 | 0 | 1 | -90 | 90 | 0.0025475 | 0.00063836 | -0.0025475 | -0.00063846
149 | 170 | 1.4408 | 0.92214 | 2.4196e-09 | 0 | 0 | 0 | 0 | 0 | 1 | -90 | 90 | 0.0065771 | 0.0016481 | -0.0065765 | -0.0016479
150 | 171 | 0.28353 | 0.18146 | 4.7612e-10 | 0 | 0 | 0 | 0 | 0 | 1 | -90 | 90 | 0.020875 | 0.0052351 | -0.020874 | -0.0052343
170 | 168 | 0.50566 | 0.32362 | 8.4913e-10 | 0 | 0 | 0 | 0 | 0 | 1 | -90 | 90 | 0.0047626 | 0.0011933 | -0.0047624 | -0.0011933
171 | 172 | 0.89673 | 0.5739 | 1.5058e-09 | 0 | 0 | 0 | 0 | 0 | 1 | -90 | 90 | 0.018485 | 0.0046356 | -0.018482 | -0.0046336
153 | 154 | 0.92811 | 0.59399 | 1.5585e-09 | 0 | 0 | 0 | 0 | 0 | 1 | -90 | 90 | 0.045352 | 0.011407 | -0.045332 | -0.011394
154 | 155 | 1.057 | 0.67646 | 1.7749e-09 | 0 | 0 | 0 | 0 | 0 | 1 | -90 | 90 | 0.042083 | 0.01058 | -0.042063 | -0.010567
155 | 156 | 0.41674 | 0.26671 | 6.9982e-10 | 0 | 0 | 0 | 0 | 0 | 1 | -90 | 90 | 0.039813 | 0.010004 | -0.039806 | -0.0099991
156 | 157 | 1.4818 | 0.94838 | 2.4884e-09 | 0 | 0 | 0 | 0 | 0 | 1 | -90 | 90 | 0.036629 | 0.009203 | -0.036608 | -0.0091895
159 | 206 | 0.83477 | 0.53425 | 1.4018e-09 | 0 | 0 | 0 | 0 | 0 | 1 | -90 | 90 | 0.0052067 | 0.0013047 | -0.0052065 | -0.0013046
206 | 204 | 0.94484 | 0.6047 | 1.5866e-09 | 0 | 0 | 0 | 0 | 0 | 1 | -90 | 90 | 0.0035051 | 0.00087823 | -0.0035049 | -0.0008783
161 | 162 | 0.53662 | 0.34344 | 9.0113e-10 | 0 | 0 | 0 | 0 | 0 | 1 | -90 | 90 | 0.015174 | 0.0038036 | -0.015172 | -0.0038029
162 | 163 | 1.4149 | 0.90554 | 2.376e-09 | 0 | 0 | 0 | 0 | 0 | 1 | -90 | 90 | 0.0046624 | 0.0011684 | -0.004662 | -0.0011684
168 | 169 | 1.7831 | 1.1412 | 2.9943e-09 | 0 | 0 | 0 | 0 | 0 | 1 | -90 | 90 | 0.0017179 | 0.00043027 | -0.0017178 | -0.00043053
172 | 173 | 1.4001 | 0.89604 | 2.3511e-09 | 0 | 0 | 0 | 0 | 0 | 1 | -90 | 90 | 0.016402 | 0.0041124 | -0.016398 | -0.0041101
173 | 174 | 0.13456 | 0.086116 | 2.2596e-10 | 0 | 0 | 0 | 0 | 0 | 1 | -90 | 90 | 0.01488 | 0.0037295 | -0.014879 | -0.0037294
174 | 175 | 1.6361 | 1.0471 | 2.7474e-09 | 0 | 0 | 0 | 0 | 0 | 1 | -90 | 90 | 0.01244 | 0.0031181 | -0.012438 | -0.0031166
175 | 176 | 0.71991 | 0.46074 | 1.2089e-09 | 0 | 0 | 0 | 0 | 0 | 1 | -90 | 90 | 0.0089335 | 0.0022391 | -0.0089329 | -0.0022388
175 | 189 | 4.2698 | 2.7327 | 7.1701e-09 | 0 | 0 | 0 | 0 | 0 | 1 | -90 | 90 | 0.0019861 | 0.00049712 | -0.0019859 | -0.00049771
176 | 178 | 1.749 | 1.1194 | 2.9371e-09 | 0 | 0 | 0 | 0 | 0 | 1 | -90 | 90 | 0.0075362 | 0.0018887 | -0.0075351 | -0.0018883
178 | 180 | 0.95203 | 0.6093 | 1.5987e-09 | 0 | 0 | 0 | 0 | 0 | 1 | -90 | 90 | 0.0039214 | 0.00098271 | -0.0039213 | -0.00098276
178 | 177 | 0.086588 | 0.055417 | 1.4541e-10 | 0 | 0 | 0 | 0 | 0 | 1 | -90 | 90 | 0.0036137 | 0.00090563 | -0.0036136 | -0.00090563
177 | 179 | 0.2291 | 0.14663 | 3.8473e-10 | 0 | 0 | 0 | 0 | 0 | 1 | -90 | 90 | 0.0018754 | 0.00046999 | -0.0018754 | -0.00047002
204 | 205 | 0.74217 | 0.47499 | 1.2463e-09 | 0 | 0 | 0 | 0 | 0 | 1 | -90 | 90 | 0.0013809 | 0.00034596 | -0.0013809 | -0.00034608