## bus_data
BUS_I | BUS_TYPE | Pd | Qd | Gs | Bs | area | Vm | Va | baseKV | zone | Vmax | Vmin
1 | 3 | 0.013066 | 0.0032746 | 0 | 0 | 1 | 1 | 0 | 0.4 | 1 | 1.1 | 0.9
2 | 1 | 0 | 0 | 0 | 0 | 1 | 0.9913 | -0.16656 | 0.4 | 1 | 1.1 | 0.9
3 | 1 | 0 | 0 | 0 | 0 | 1 | 0.9944 | -0.10728 | 0.4 | 1 | 1.1 | 0.9
4 | 1 | 0 | 0 | 0 | 0 | 1 | 0.99062 | -0.17971 | 0.4 | 1 | 1.1 | 0.9
5 | 1 | 0.0047235 | 0.0011838 | 0 | 0 | 1 | 0.99087 | -0.17486 | 0.4 | 1 | 1.1 | 0.9
6 | 1 | 0.01004 | 0.0025162 | 0 | 0 | 1 | 0.99287 | -0.13686 | 0.4 | 1 | 1.1 | 0.9
7 | 1 | 0.0094279 | 0.0023629 | 0 | 0 | 1 | 0.99322 | -0.1301 | 0.4 | 1 | 1.1 | 0.9
8 | 1 | 0.0039567 | 0.00099163 | 0 | 0 | 1 | 0.99435 | -0.10827 | 0.4 | 1 | 1.1 | 0.9
85 | 1 | 0.0049761 | 0.0012471 | 0 | 0 | 1 | 0.99017 | -0.18844 | 0.4 | 1 | 1.1 | 0.9
11 | 1 | 0.0063656 | 0.0015954 | 0 | 0 | 1 | 0.98945 | -0.20242 | 0.4 | 1 | 1.1 | 0.9
12 | 1 | 0.026401 | 0.0066167 | 0 | 0 | 1 | 0.98973 | -0.19705 | 0.4 | 1 | 1.1 | 0.9
16 | 1 | 0 | 0 | 0 | 0 | 1 | 0.99214 | -0.15096 | 0.4 | 1 | 1.1 | 0.9
109 | 1 | 0.011912 | 0.0029854 | 0 | 0 | 1 | 0.99314 | -0.13175 | 0.4 | 1 | 1.1 | 0.9
9 | 1 | 0.038089 | 0.0095461 | 0 | 0 | 1 | 0.98763 | -0.23777 | 0.4 | 1 | 1.1 | 0.9
10 | 1 | 0 | 0 | 0 | 0 | 1 | 0.9889 | -0.213 | 0.4 | 1 | 1.1 | 0.9
14 | 1 | 0.00091103 | 0.00022833 | 0 | 0 | 1 | 0.99213 | -0.15119 | 0.4 | 1 | 1.1 | 0.9
15 | 1 | 0.0038989 | 0.00097716 | 0 | 0 | 1 | 0.99032 | -0.18628 | 0.4 | 1 | 1.1 | 0.9
37 | 1 | 0 | 0 | 0 | 0 | 1 | 0.99038 | -0.18521 | 0.4 | 1 | 1.1 | 0.9
17 | 1 | 0.014756 | 0.0036982 | 0 | 0 | 1 | 0.99139 | -0.16558 | 0.4 | 1 | 1.1 | 0.9
36 | 1 | 0 | 0 | 0 | 0 | 1 | 0.99098 | -0.17358 | 0.4 | 1 | 1.1 | 0.9
137 | 1 | 0.0030103 | 0.00075445 | 0 | 0 | 1 | 0.98928 | -0.20571 | 0.4 | 1 | 1.1 | 0.9
33 | 1 | 0 | 0 | 0 | 0 | 1 | 0.98935 | -0.20441 | 0.4 | 1 | 1.1 | 0.9
144 | 1 | 0 | 0 | 0 | 0 | 1 | 0.98941 | -0.20316 | 0.4 | 1 | 1.1 | 0.9
145 | 1 | 0.0020307 | 0.00050895 | 0 | 0 | 1 | 0.9886 | -0.21879 | 0.4 | 1 | 1.1 | 0.9
151 | 1 | 0.0016141 | 0.00040454 | 0 | 0 | 1 | 0.98751 | -0.24006 | 0.4 | 1 | 1.1 | 0.9
146 | 1 | 0.002557 | 0.00064085 | 0 | 0 | 1 | 0.98705 | -0.24894 | 0.4 | 1 | 1.1 | 0.9
147 | 1 | 0.0015502 | 0.00038851 | 0 | 0 | 1 | 0.98716 | -0.24677 | 0.4 | 1 | 1.1 | 0.9
148 | 1 | 0.0024494 | 0.00061388 | 0 | 0 | 1 | 0.98702 | -0.24955 | 0.4 | 1 | 1.1 | 0.9
149 | 1 | 0 | 0 | 0 | 0 | 1 | 0.98727 | -0.24473 | 0.4 | 1 | 1.1 | 0.9
150 | 1 | 0.0051604 | 0.0012933 | 0 | 0 | 1 | 0.98687 | -0.25257 | 0.4 | 1 | 1.1 | 0.9
158 | 1 | 0.0036561 | 0.0009163 | 0 | 0 | 1 | 0.98636 | -0.26246 | 0.4 | 1 | 1.1 | 0.9
152 | 1 | 0.0030607 | 0.0007671 | 0 | 0 | 1 | 0.98524 | -0.28421 | 0.4 | 1 | 1.1 | 0.9
153 | 1 | 0.0036155 | 0.00090614 | 0 | 0 | 1 | 0.98529 | -0.28335 | 0.4 | 1 | 1.1 | 0.9
154 | 1 | 0.0031362 | 0.00078602 | 0 | 0 | 1 | 0.98522 | -0.28455 | 0.4 | 1 | 1.1 | 0.9
155 | 1 | 0.0033762 | 0.00084617 | 0 | 0 | 1 | 0.9854 | -0.28121 | 0.4 | 1 | 1.1 | 0.9
156 | 1 | 0 | 0 | 0 | 0 | 1 | 0.98574 | -0.27455 | 0.4 | 1 | 1.1 | 0.9
157 | 1 | 0.0029373 | 0.00073615 | 0 | 0 | 1 | 0.98588 | -0.27179 | 0.4 | 1 | 1.1 | 0.9
35 | 1 | 0 | 0 | 0 | 0 | 1 | 0.99274 | -0.13952 | 0.4 | 1 | 1.1 | 0.9
117 | 1 | 0.013524 | 0.0033894 | 0 | 0 | 1 | 0.99174 | -0.15876 | 0.4 | 1 | 1.1 | 0.9
108 | 1 | 0.013112 | 0.0032863 | 0 | 0 | 1 | 0.99059 | -0.18102 | 0.4 | 1 | 1.1 | 0.9
110 | 1 | 0.0017989 | 0.00045085 | 0 | 0 | 1 | 0.99049 | -0.18299 | 0.4 | 1 | 1.1 | 0.9
116 | 1 | 0.0039525 | 0.00099058 | 0 | 0 | 1 | 0.99168 | -0.15998 | 0.4 | 1 | 1.1 | 0.9

## generator_data
GEN_BUS | PG | QG | QMAX | QMIN | VG | MBASE | GEN_STATUS | PMAX | PMIN
1 | 0.22102 | 0.05614 | 10 | -10 | 1 | 100 | 1 | 10 | 0

## branch_data
F_BUS | T_BUS | BR_R | BR_X | BR_B | RATE_A | RATE_B | RATE_C | TAP | SHIFT | BR_STATUS | ANGMIN | ANGMAX | P_in | Q_in | P_out | Q_out
1 | 2 | 6.2334 | 3.9894 | 1.0468e-08 | 0 | 0 | 0 | 0 | 0 | 1 | -90 | 90 | 0.12002 | 0.030583 | -0.11906 | -0.029972
1 | 3 | 5.4772 | 3.5054 | 9.1976e-09 | 0 | 0 | 0 | 0 | 0 | 1 | -90 | 90 | 0.087933 | 0.022283 | -0.087482 | -0.021995
2 | 4 | 0.66094 | 0.423 | 1.1099e-09 | 0 | 0 | 0 | 0 | 0 | 1 | -90 | 90 | 0.0879 | 0.022147 | -0.087844 | -0.022111
2 | 5 | 1.1744 | 0.75164 | 1.9722e-09 | 0 | 0 | 0 | 0 | 0 | 1 | -90 | 90 | 0.031165 | 0.0078256 | -0.031153 | -0.0078179
3 | 6 | 2.9404 | 1.8818 | 4.9377e-09 | 0 | 0 | 0 | 0 | 0 | 1 | -90 | 90 | 0.044642 | 0.011234 | -0.044579 | -0.011194
3 | 7 | 2.6023 | 1.6655 | 4.3699e-09 | 0 | 0 | 0 | 0 | 0 | 1 | -90 | 90 | 0.038884 | 0.0097695 | -0.038841 | -0.0097429
3 | 8 | 1.1053 | 0.70739 | 1.8561e-09 | 0 | 0 | 0 | 0 | 0 | 1 | -90 | 90 | 0.0039568 | 0.00099157 | -0.0039567 | -0.00099163
4 | 85 | 0.89005 | 0.56963 | 1.4946e-09 | 0 | 0 | 0 | 0 | 0 | 1 | -90 | 90 | 0.043277 | 0.010899 | -0.043259 | -0.010887
4 | 11 | 2.2443 | 1.4363 | 3.7688e-09 | 0 | 0 | 0 | 0 | 0 | 1 | -90 | 90 | 0.044567 | 0.011212 | -0.044519 | -0.011182
5 | 12 | 3.694 | 2.3642 | 6.2032e-09 | 0 | 0 | 0 | 0 | 0 | 1 | -90 | 90 | 0.026429 | 0.006634 | -0.026401 | -0.0066168
6 | 16 | 1.8055 | 1.1555 | 3.0319e-09 | 0 | 0 | 0 | 0 | 0 | 1 | -90 | 90 | 0.034539 | 0.008678 | -0.034516 | -0.0086635
7 | 109 | 0.249 | 0.15936 | 4.1813e-10 | 0 | 0 | 0 | 0 | 0 | 1 | -90 | 90 | 0.029413 | 0.00738 | -0.029411 | -0.0073786
85 | 144 | 1.6932 | 1.0836 | 2.8433e-09 | 0 | 0 | 0 | 0 | 0 | 1 | -90 | 90 | 0.038283 | 0.0096404 | -0.038256 | -0.0096234
11 | 10 | 1.2179 | 0.77946 | 2.0452e-09 | 0 | 0 | 0 | 0 | 0 | 1 | -90 | 90 | 0.038153 | 0.0095866 | -0.038134 | -0.0095744
16 | 17 | 1.9203 | 1.229 | 3.2247e-09 | 0 | 0 | 0 | 0 | 0 | 1 | -90 | 90 | 0.033605 | 0.0084353 | -0.033581 | -0.0084207
16 | 14 | 1.0981 | 0.70278 | 1.844e-09 | 0 | 0 | 0 | 0 | 0 | 1 | -90 | 90 | 0.00091104 | 0.00022815 | -0.00091103 | -0.00022833
109 | 35 | 1.9642 | 1.2571 | 3.2984e-09 | 0 | 0 | 0 | 0 | 0 | 1 | -90 | 90 | 0.017499 | 0.0043932 | -0.017492 | -0.0043893
9 | 10 | 2.8471 | 1.8222 | 4.7811e-09 | 0 | 0 | 0 | 0 | 0 | 1 | -90 | 90 | -0.038089 | -0.0095461 | 0.038134 | 0.0095744
15 | 37 | 1.2019 | 0.76924 | 2.0184e-09 | 0 | 0 | 0 | 0 | 0 | 1 | -90 | 90 | -0.0038989 | -0.00097716 | 0.0038991 | 0.00097709
37 | 110 | 2.501 | 1.6007 | 4.1999e-09 | 0 | 0 | 0 | 0 | 0 | 1 | -90 | 90 | -0.0038991 | -0.00097709 | 0.0038995 | 0.00097694
17 | 36 | 1.8713 | 1.1976 | 3.1423e-09 | 0 | 0 | 0 | 0 | 0 | 1 | -90 | 90 | 0.018825 | 0.0047224 | -0.018818 | -0.0047182
36 | 108 | 1.7403 | 1.1138 | 2.9224e-09 | 0 | 0 | 0 | 0 | 0 | 1 | -90 | 90 | 0.018818 | 0.0047182 | -0.018811 | -0.0047142
137 | 33 | 1.9035 | 1.2182 | 3.1965e-09 | 0 | 0 | 0 | 0 | 0 | 1 | -90 | 90 | -0.0030103 | -0.00075445 | 0.0030105 | 0.00075426
33 | 144 | 1.8191 | 1.1642 | 3.0547e-09 | 0 | 0 | 0 | 0 | 0 | 1 | -90 | 90 | -0.0030105 | -0.00075426 | 0.0030106 | 0.00075407
144 | 145 | 1.9498 | 1.2478 | 3.2742e-09 | 0 | 0 | 0 | 0 | 0 | 1 | -90 | 90 | 0.035245 | 0.0088693 | -0.035219 | -0.0088528
145 | 151 | 2.8097 | 1.7982 | 4.7183e-09 | 0 | 0 | 0 | 0 | 0 | 1 | -90 | 90 | 0.033188 | 0.0083439 | -0.033155 | -0.0083228
151 | 149 | 0.64841 | 0.41498 | 1.0889e-09 | 0 | 0 | 0 | 0 | 0 | 1 | -90 | 90 | 0.03154 | 0.0079183 | -0.031533 | -0.0079139
146 | 147 | 1.8916 | 1.2106 | 3.1765e-09 | 0 | 0 | 0 | 0 | 0 | 1 | -90 | 90 | -0.0050065 | -0.0012546 | 0.005007 | 0.0012546
146 | 148 | 1.0855 | 0.69469 | 1.8228e-09 | 0 | 0 | 0 | 0 | 0 | 1 | -90 | 90 | 0.0024495 | 0.00061375 | -0.0024494 | -0.00061388
147 | 149 | 1.3596 | 0.87015 | 2.2831e-09 | 0 | 0 | 0 | 0 | 0 | 1 | -90 | 90 | -0.0065572 | -0.0016431 | 0.0065578 | 0.0016433
149 | 150 | 1.3721 | 0.87817 | 2.3042e-09 | 0 | 0 | 0 | 0 | 0 | 1 | -90 | 90 | 0.024976 | 0.0062706 | -0.024966 | -0.0062648
150 | 158 | 2.1805 | 1.3955 | 3.6616e-09 | 0 | 0 | 0 | 0 | 0 | 1 | -90 | 90 | 0.019806 | 0.0049715 | -0.019796 | -0.0049659
158 | 157 | 2.5218 | 1.6139 | 4.2347e-09 | 0 | 0 | 0 | 0 | 0 | 1 | -90 | 90 | 0.01614 | 0.0040496 | -0.016133 | -0.0040454
152 | 153 | 0.6065 | 0.38816 | 1.0185e-09 | 0 | 0 | 0 | 0 | 0 | 1 | -90 | 90 | -0.006197 | -0.0015531 | 0.0061973 | 0.0015531
152 | 154 | 0.46824 | 0.29967 | 7.863e-10 | 0 | 0 | 0 | 0 | 0 | 1 | -90 | 90 | 0.0031363 | 0.00078598 | -0.0031362 | -0.00078602
153 | 155 | 0.94924 | 0.60751 | 1.594e-09 | 0 | 0 | 0 | 0 | 0 | 1 | -90 | 90 | -0.0098128 | -0.0024593 | 0.0098138 | 0.0024598
155 | 156 | 2.1991 | 1.4074 | 3.6928e-09 | 0 | 0 | 0 | 0 | 0 | 1 | -90 | 90 | -0.01319 | -0.0033059 | 0.013194 | 0.0033083
156 | 157 | 0.91073 | 0.58287 | 1.5294e-09 | 0 | 0 | 0 | 0 | 0 | 1 | -90 | 90 | -0.013194 | -0.0033083 | 0.013196 | 0.0033092
35 | 117 | 4.8582 | 3.1092 | 8.1582e-09 | 0 | 0 | 0 | 0 | 0 | 1 | -90 | 90 | 0.017492 | 0.0043893 | -0.017476 | -0.0043799
117 | 116 | 1.3577 | 0.86895 | 2.28e-09 | 0 | 0 | 0 | 0 | 0 | 1 | -90 | 90 | 0.0039527 | 0.0009905 | -0.0039525 | -0.00099058
108 | 110 | 1.5228 | 0.97457 | 2.5571e-09 | 0 | 0 | 0 | 0 | 0 | 1 | -90 | 90 | 0.005699 | 0.0014279 | -0.0056984 | -0.0014278