## bus_data
BUS_I | BUS_TYPE | Pd | Qd | Gs | Bs | area | Vm | Va | baseKV | zone | Vmax | Vmin
24 | 1 | 0 | 0 | 0 | 0 | 1 | 0.986 | -0.2691 | 0.4 | 1 | 1.1 | 0.9
49 | 1 | 0.0012492 | 0.00031307 | 0 | 0 | 1 | 0.98625 | -0.26424 | 0.4 | 1 | 1.1 | 0.9
50 | 1 | 0.001414 | 0.00035437 | 0 | 0 | 1 | 0.98566 | -0.27585 | 0.4 | 1 | 1.1 | 0.9
29 | 1 | 0 | 0 | 0 | 0 | 1 | 0.98554 | -0.27818 | 0.4 | 1 | 1.1 | 0.9
30 | 1 | 0 | 0 | 0 | 0 | 1 | 0.98508 | -0.28704 | 0.4 | 1 | 1.1 | 0.9
43 | 1 | 0.0016011 | 0.00040126 | 0 | 0 | 1 | 0.98488 | -0.29106 | 0.4 | 1 | 1.1 | 0.9
32 | 1 | 0 | 0 | 0 | 0 | 1 | 0.98069 | -0.37181 | 0.4 | 1 | 1.1 | 0.9
66 | 1 | 0 | 0 | 0 | 0 | 1 | 0.98291 | -0.32842 | 0.4 | 1 | 1.1 | 0.9
69 | 1 | 0.0074001 | 0.0018546 | 0 | 0 | 1 | 0.97793 | -0.42575 | 0.4 | 1 | 1.1 | 0.9
34 | 1 | 0 | 0 | 0 | 0 | 1 | 0.9855 | -0.27831 | 0.4 | 1 | 1.1 | 0.9
98 | 1 | 0.023616 | 0.0059187 | 0 | 0 | 1 | 0.98469 | -0.29429 | 0.4 | 1 | 1.1 | 0.9
99 | 1 | 0.001226 | 0.00030728 | 0 | 0 | 1 | 0.98487 | -0.29069 | 0.4 | 1 | 1.1 | 0.9
97 | 1 | 0.0018665 | 0.00046778 | 0 | 0 | 1 | 0.98618 | -0.26517 | 0.4 | 1 | 1.1 | 0.9
38 | 1 | 0.0080161 | 0.002009 | 0 | 0 | 1 | 0.98409 | -0.30637 | 0.4 | 1 | 1.1 | 0.9
39 | 1 | 0.0023264 | 0.00058305 | 0 | 0 | 1 | 0.98415 | -0.30532 | 0.4 | 1 | 1.1 | 0.9
40 | 1 | 0.0078278 | 0.0019618 | 0 | 0 | 1 | 0.98402 | -0.30779 | 0.4 | 1 | 1.1 | 0.9
41 | 1 | 0.0025694 | 0.00064394 | 0 | 0 | 1 | 0.98442 | -0.30002 | 0.4 | 1 | 1.1 | 0.9
42 | 1 | 0.0032497 | 0.00081446 | 0 | 0 | 1 | 0.9845 | -0.29838 | 0.4 | 1 | 1.1 | 0.9
44 | 1 | 0.0031895 | 0.00079936 | 0 | 0 | 1 | 0.98722 | -0.24543 | 0.4 | 1 | 1.1 | 0.9
45 | 1 | 0.0037367 | 0.0009365 | 0 | 0 | 1 | 0.98721 | -0.24564 | 0.4 | 1 | 1.1 | 0.9
46 | 1 | 0.0046907 | 0.0011756 | 0 | 0 | 1 | 0.98831 | -0.22437 | 0.4 | 1 | 1.1 | 0.9
47 | 1 | 0.0033838 | 0.00084805 | 0 | 0 | 1 | 0.9867 | -0.25553 | 0.4 | 1 | 1.1 | 0.9
48 | 1 | 0.019053 | 0.004775 | 0 | 0 | 1 | 0.98837 | -0.22308 | 0.4 | 1 | 1.1 | 0.9
52 | 1 | 0.0060952 | 0.0015276 | 0 | 0 | 1 | 0.98959 | -0.19948 | 0.4 | 1 | 1.1 | 0.9
53 | 1 | 0.019023 | 0.0047676 | 0 | 0 | 1 | 0.98792 | -0.23191 | 0.4 | 1 | 1.1 | 0.9
54 | 1 | 0.0020103 | 0.00050384 | 0 | 0 | 1 | 0.99089 | -0.17441 | 0.4 | 1 | 1.1 | 0.9
55 | 1 | 0.019272 | 0.0048301 | 0 | 0 | 1 | 0.9875 | -0.24008 | 0.4 | 1 | 1.1 | 0.9
58 | 1 | 0.003841 | 0.00096264 | 0 | 0 | 1 | 0.99258 | -0.14166 | 0.4 | 1 | 1.1 | 0.9
59 | 1 | 0 | 0 | 0 | 0 | 1 | 0.99673 | -0.062248 | 0.4 | 1 | 1.1 | 0.9
63 | 1 | 0.020493 | 0.0051361 | 0 | 0 | 1 | 0.99431 | -0.10838 | 0.4 | 1 | 1.1 | 0.9
60 | 1 | 0.003568 | 0.00089423 | 0 | 0 | 1 | 0.9982 | -0.034096 | 0.4 | 1 | 1.1 | 0.9
61 | 3 | 0.0042526 | 0.0010658 | 0 | 0 | 1 | 1 | 0 | 0.4 | 1 | 1.1 | 0.9
62 | 1 | 0.0042226 | 0.0010583 | 0 | 0 | 1 | 0.99877 | -0.023584 | 0.4 | 1 | 1.1 | 0.9
64 | 1 | 0.012609 | 0.0031601 | 0 | 0 | 1 | 0.99876 | -0.023916 | 0.4 | 1 | 1.1 | 0.9
81 | 1 | 0.0057464 | 0.0014402 | 0 | 0 | 1 | 0.99383 | -0.11754 | 0.4 | 1 | 1.1 | 0.9
65 | 1 | 0.015491 | 0.0038824 | 0 | 0 | 1 | 0.99821 | -0.034484 | 0.4 | 1 | 1.1 | 0.9
71 | 1 | 0 | 0 | 0 | 0 | 1 | 0.98328 | -0.32135 | 0.4 | 1 | 1.1 | 0.9
67 | 1 | 0.008501 | 0.0021305 | 0 | 0 | 1 | 0.97745 | -0.43528 | 0.4 | 1 | 1.1 | 0.9
68 | 1 | 0.0057602 | 0.0014436 | 0 | 0 | 1 | 0.97727 | -0.43872 | 0.4 | 1 | 1.1 | 0.9
70 | 1 | 0.0038421 | 0.00096291 | 0 | 0 | 1 | 0.97723 | -0.43957 | 0.4 | 1 | 1.1 | 0.9
73 | 1 | 0.0018535 | 0.00046453 | 0 | 0 | 1 | 0.98399 | -0.30753 | 0.4 | 1 | 1.1 | 0.9
72 | 1 | 0.0035905 | 0.00089985 | 0 | 0 | 1 | 0.98465 | -0.29476 | 0.4 | 1 | 1.1 | 0.9
74 | 1 | 0.0010927 | 0.00027384 | 0 | 0 | 1 | 0.98497 | -0.2885 | 0.4 | 1 | 1.1 | 0.9
75 | 1 | 0.0024568 | 0.00061574 | 0 | 0 | 1 | 0.98575 | -0.2733 | 0.4 | 1 | 1.1 | 0.9
76 | 1 | 0.0014088 | 0.00035308 | 0 | 0 | 1 | 0.98619 | -0.26482 | 0.4 | 1 | 1.1 | 0.9
77 | 1 | 0 | 0 | 0 | 0 | 1 | 0.98653 | -0.25816 | 0.4 | 1 | 1.1 | 0.9
84 | 1 | 0.0010819 | 0.00027115 | 0 | 0 | 1 | 0.98624 | -0.2639 | 0.4 | 1 | 1.1 | 0.9
82 | 1 | 0.0010293 | 0.00025798 | 0 | 0 | 1 | 0.98733 | -0.24285 | 0.4 | 1 | 1.1 | 0.9
78 | 1 | 0.0075909 | 0.0019025 | 0 | 0 | 1 | 0.98938 | -0.20312 | 0.4 | 1 | 1.1 | 0.9
79 | 1 | 0.0067713 | 0.001697 | 0 | 0 | 1 | 0.99199 | -0.15289 | 0.4 | 1 | 1.1 | 0.9
80 | 1 | 0 | 0 | 0 | 0 | 1 | 0.98792 | -0.23133 | 0.4 | 1 | 1.1 | 0.9
83 | 1 | 0.0012478 | 0.00031272 | 0 | 0 | 1 | 0.98769 | -0.23581 | 0.4 | 1 | 1.1 | 0.9
96 | 1 | 0.0010622 | 0.00026621 | 0 | 0 | 1 | 0.98607 | -0.26722 | 0.4 | 1 | 1.1 | 0.9
86 | 1 | 0.0016842 | 0.00042211 | 0 | 0 | 1 | 0.98552 | -0.27803 | 0.4 | 1 | 1.1 | 0.9
87 | 1 | 0.0019507 | 0.0004889 | 0 | 0 | 1 | 0.98552 | -0.2779 | 0.4 | 1 | 1.1 | 0.9
89 | 1 | 0.0017045 | 0.00042719 | 0 | 0 | 1 | 0.9856 | -0.27639 | 0.4 | 1 | 1.1 | 0.9
91 | 1 | 0.00211 | 0.00052882 | 0 | 0 | 1 | 0.98562 | -0.27602 | 0.4 | 1 | 1.1 | 0.9
90 | 1 | 0.0030911 | 0.00077469 | 0 | 0 | 1 | 0.98335 | -0.32044 | 0.4 | 1 | 1.1 | 0.9
107 | 1 | 0.0023934 | 0.00059985 | 0 | 0 | 1 | 0.98342 | -0.31896 | 0.4 | 1 | 1.1 | 0.9
92 | 1 | 0.0010133 | 0.00025396 | 0 | 0 | 1 | 0.98573 | -0.27387 | 0.4 | 1 | 1.1 | 0.9
93 | 1 | 0.00098249 | 0.00024623 | 0 | 0 | 1 | 0.98574 | -0.27358 | 0.4 | 1 | 1.1 | 0.9
94 | 1 | 0.0010537 | 0.00026407 | 0 | 0 | 1 | 0.98586 | -0.27122 | 0.4 | 1 | 1.1 | 0.9
95 | 1 | 0.0010927 | 0.00027387 | 0 | 0 | 1 | 0.98606 | -0.26748 | 0.4 | 1 | 1.1 | 0.9
100 | 1 | 0.0010024 | 0.00025122 | 0 | 0 | 1 | 0.98464 | -0.2951 | 0.4 | 1 | 1.1 | 0.9
101 | 1 | 0.0010976 | 0.00027509 | 0 | 0 | 1 | 0.98439 | -0.3 | 0.4 | 1 | 1.1 | 0.9
102 | 1 | 0.0010885 | 0.00027281 | 0 | 0 | 1 | 0.98421 | -0.3035 | 0.4 | 1 | 1.1 | 0.9
103 | 1 | 0.00095966 | 0.00024051 | 0 | 0 | 1 | 0.98399 | -0.30789 | 0.4 | 1 | 1.1 | 0.9
104 | 1 | 0.00093525 | 0.0002344 | 0 | 0 | 1 | 0.98384 | -0.31071 | 0.4 | 1 | 1.1 | 0.9
105 | 1 | 0.0014897 | 0.00037336 | 0 | 0 | 1 | 0.98365 | -0.3145 | 0.4 | 1 | 1.1 | 0.9
106 | 1 | 0.0014063 | 0.00035246 | 0 | 0 | 1 | 0.98355 | -0.31655 | 0.4 | 1 | 1.1 | 0.9

## generator_data
GEN_BUS | PG | QG | QMAX | QMIN | VG | MBASE | GEN_STATUS | PMAX | PMIN
61 | 0.2885 | 0.073498 | 10 | -10 | 1 | 100 | 1 | 10 | 0

## branch_data
F_BUS | T_BUS | BR_R | BR_X | BR_B | RATE_A | RATE_B | RATE_C | TAP | SHIFT | BR_STATUS | ANGMIN | ANGMAX | P_in | Q_in | P_out | Q_out
24 | 49 | 0.78496 | 0.50237 | 1.3182e-09 | 0 | 0 | 0 | 0 | 0 | 1 | -90 | 90 | -0.027047 | -0.0067944 | 0.027054 | 0.0067983
24 | 50 | 1.0895 | 0.6973 | 1.8296e-09 | 0 | 0 | 0 | 0 | 0 | 1 | -90 | 90 | 0.027047 | 0.0067944 | -0.027039 | -0.006789
49 | 47 | 1.3439 | 0.8601 | 2.2568e-09 | 0 | 0 | 0 | 0 | 0 | 1 | -90 | 90 | -0.028303 | -0.0071113 | 0.028315 | 0.0071186
50 | 29 | 0.39602 | 0.25346 | 6.6503e-10 | 0 | 0 | 0 | 0 | 0 | 1 | -90 | 90 | 0.025625 | 0.0064346 | -0.025622 | -0.0064328
29 | 30 | 1.5068 | 0.96435 | 2.5303e-09 | 0 | 0 | 0 | 0 | 0 | 1 | -90 | 90 | 0.025622 | 0.0064328 | -0.025611 | -0.0064262
30 | 43 | 0.6829 | 0.43706 | 1.1468e-09 | 0 | 0 | 0 | 0 | 0 | 1 | -90 | 90 | 0.025611 | 0.0064262 | -0.025606 | -0.0064231
43 | 42 | 1.3251 | 0.84809 | 2.2253e-09 | 0 | 0 | 0 | 0 | 0 | 1 | -90 | 90 | 0.024005 | 0.0060219 | -0.023997 | -0.0060167
32 | 66 | 7.3501 | 4.704 | 1.2343e-08 | 0 | 0 | 0 | 0 | 0 | 1 | -90 | 90 | -0.025579 | -0.006438 | 0.025632 | 0.0064708
32 | 69 | 9.0905 | 5.8179 | 1.5265e-08 | 0 | 0 | 0 | 0 | 0 | 1 | -90 | 90 | 0.025579 | 0.006438 | -0.025513 | -0.0063974
66 | 71 | 1.2008 | 0.7685 | 2.0164e-09 | 0 | 0 | 0 | 0 | 0 | 1 | -90 | 90 | -0.025632 | -0.0064708 | 0.025641 | 0.0064762
69 | 67 | 2.2549 | 1.4431 | 3.7865e-09 | 0 | 0 | 0 | 0 | 0 | 1 | -90 | 90 | 0.018113 | 0.0045428 | -0.018105 | -0.0045379
34 | 98 | 2.9437 | 1.884 | 4.9433e-09 | 0 | 0 | 0 | 0 | 0 | 1 | -90 | 90 | 0.023634 | 0.0059298 | -0.023616 | -0.0059187
34 | 99 | 3.6663 | 2.3464 | 6.1567e-09 | 0 | 0 | 0 | 0 | 0 | 1 | -90 | 90 | 0.014713 | 0.0036932 | -0.014704 | -0.0036883
34 | 97 | 1.4934 | 0.95577 | 2.5078e-09 | 0 | 0 | 0 | 0 | 0 | 1 | -90 | 90 | -0.038346 | -0.009623 | 0.03837 | 0.0096381
99 | 100 | 1.4207 | 0.90927 | 2.3858e-09 | 0 | 0 | 0 | 0 | 0 | 1 | -90 | 90 | 0.013478 | 0.003381 | -0.013475 | -0.0033794
97 | 83 | 3.1903 | 2.0418 | 5.3574e-09 | 0 | 0 | 0 | 0 | 0 | 1 | -90 | 90 | -0.040237 | -0.010106 | 0.040293 | 0.010141
38 | 39 | 0.28734 | 0.1839 | 4.8253e-10 | 0 | 0 | 0 | 0 | 0 | 1 | -90 | 90 | -0.015844 | -0.0039711 | 0.015845 | 0.0039716
38 | 40 | 0.78845 | 0.50461 | 1.324e-09 | 0 | 0 | 0 | 0 | 0 | 1 | -90 | 90 | 0.0078283 | 0.0019621 | -0.0078278 | -0.0019619
39 | 41 | 1.2674 | 0.81115 | 2.1284e-09 | 0 | 0 | 0 | 0 | 0 | 1 | -90 | 90 | -0.018172 | -0.0045546 | 0.018176 | 0.0045574
41 | 42 | 0.34415 | 0.22025 | 5.7791e-10 | 0 | 0 | 0 | 0 | 0 | 1 | -90 | 90 | -0.020745 | -0.0052013 | 0.020747 | 0.0052023
44 | 45 | 0.026949 | 0.017248 | 4.5255e-11 | 0 | 0 | 0 | 0 | 0 | 1 | -90 | 90 | 0.03545 | 0.0089128 | -0.03545 | -0.0089125
44 | 46 | 2.3874 | 1.5279 | 4.009e-09 | 0 | 0 | 0 | 0 | 0 | 1 | -90 | 90 | -0.03864 | -0.0097121 | 0.038679 | 0.0097366
45 | 47 | 1.3642 | 0.87306 | 2.2908e-09 | 0 | 0 | 0 | 0 | 0 | 1 | -90 | 90 | 0.031713 | 0.007976 | -0.031698 | -0.0079667
46 | 48 | 0.13045 | 0.08349 | 2.1907e-10 | 0 | 0 | 0 | 0 | 0 | 1 | -90 | 90 | -0.043369 | -0.010912 | 0.043372 | 0.010914
48 | 52 | 1.6609 | 1.063 | 2.7892e-09 | 0 | 0 | 0 | 0 | 0 | 1 | -90 | 90 | -0.062425 | -0.015689 | 0.062495 | 0.015734
52 | 53 | 3.711 | 2.3751 | 6.2318e-09 | 0 | 0 | 0 | 0 | 0 | 1 | -90 | 90 | 0.038362 | 0.0096396 | -0.038303 | -0.0096022
52 | 54 | 1.0324 | 0.66072 | 1.7336e-09 | 0 | 0 | 0 | 0 | 0 | 1 | -90 | 90 | -0.10695 | -0.026901 | 0.10708 | 0.026983
53 | 55 | 1.8539 | 1.1865 | 3.1132e-09 | 0 | 0 | 0 | 0 | 0 | 1 | -90 | 90 | 0.01928 | 0.0048346 | -0.019272 | -0.0048301
54 | 58 | 1.328 | 0.84991 | 2.23e-09 | 0 | 0 | 0 | 0 | 0 | 1 | -90 | 90 | -0.10909 | -0.027487 | 0.10926 | 0.027596
58 | 59 | 3.1288 | 2.0024 | 5.2541e-09 | 0 | 0 | 0 | 0 | 0 | 1 | -90 | 90 | -0.1131 | -0.028558 | 0.11354 | 0.028834
59 | 63 | 1.5441 | 0.98823 | 2.593e-09 | 0 | 0 | 0 | 0 | 0 | 1 | -90 | 90 | 0.13402 | 0.034095 | -0.13373 | -0.033905
59 | 60 | 0.51185 | 0.32759 | 1.7191e-09 | 0 | 0 | 0 | 0 | 0 | 1 | -90 | 90 | -0.24756 | -0.06293 | 0.2479 | 0.063145
63 | 81 | 0.3616 | 0.23142 | 6.0722e-10 | 0 | 0 | 0 | 0 | 0 | 1 | -90 | 90 | 0.11323 | 0.028769 | -0.11318 | -0.028737
60 | 61 | 0.61303 | 0.39234 | 2.0589e-09 | 0 | 0 | 0 | 0 | 0 | 1 | -90 | 90 | -0.25146 | -0.064039 | 0.25188 | 0.064304
61 | 62 | 3.2663 | 2.0904 | 5.4849e-09 | 0 | 0 | 0 | 0 | 0 | 1 | -90 | 90 | 0.032367 | 0.0081283 | -0.032331 | -0.0081056
62 | 64 | 0.052836 | 0.033815 | 8.8726e-11 | 0 | 0 | 0 | 0 | 0 | 1 | -90 | 90 | 0.028108 | 0.0070473 | -0.028108 | -0.007047
64 | 65 | 3.0484 | 1.951 | 5.1192e-09 | 0 | 0 | 0 | 0 | 0 | 1 | -90 | 90 | 0.015499 | 0.0038869 | -0.015491 | -0.0038824
81 | 79 | 1.4668 | 0.93876 | 2.4632e-09 | 0 | 0 | 0 | 0 | 0 | 1 | -90 | 90 | 0.10744 | 0.027297 | -0.10725 | -0.027181
71 | 73 | 2.3492 | 1.5035 | 3.945e-09 | 0 | 0 | 0 | 0 | 0 | 1 | -90 | 90 | -0.025641 | -0.0064761 | 0.025658 | 0.0064866
67 | 68 | 1.534 | 0.98178 | 2.5761e-09 | 0 | 0 | 0 | 0 | 0 | 1 | -90 | 90 | 0.0096038 | 0.0024073 | -0.0096023 | -0.0024066
68 | 70 | 0.94351 | 0.60384 | 1.5844e-09 | 0 | 0 | 0 | 0 | 0 | 1 | -90 | 90 | 0.0038422 | 0.00096288 | -0.003842 | -0.00096293
73 | 72 | 2.0267 | 1.2971 | 3.4033e-09 | 0 | 0 | 0 | 0 | 0 | 1 | -90 | 90 | -0.027511 | -0.0069512 | 0.027528 | 0.0069616
72 | 74 | 0.87799 | 0.56191 | 1.4744e-09 | 0 | 0 | 0 | 0 | 0 | 1 | -90 | 90 | -0.031118 | -0.0078615 | 0.031128 | 0.0078673
74 | 75 | 2.0639 | 1.3209 | 3.4658e-09 | 0 | 0 | 0 | 0 | 0 | 1 | -90 | 90 | -0.03222 | -0.0081411 | 0.032244 | 0.0081558
75 | 76 | 1.0717 | 0.6859 | 1.7997e-09 | 0 | 0 | 0 | 0 | 0 | 1 | -90 | 90 | -0.034701 | -0.0087716 | 0.034715 | 0.0087804
76 | 77 | 0.80852 | 0.51746 | 1.3577e-09 | 0 | 0 | 0 | 0 | 0 | 1 | -90 | 90 | -0.036124 | -0.0091335 | 0.036135 | 0.0091408
77 | 84 | 1.8227 | 1.1666 | 3.0609e-09 | 0 | 0 | 0 | 0 | 0 | 1 | -90 | 90 | 0.013746 | 0.0034474 | -0.013742 | -0.0034453
77 | 82 | 1.3458 | 0.86131 | 2.26e-09 | 0 | 0 | 0 | 0 | 0 | 1 | -90 | 90 | -0.049881 | -0.012588 | 0.049918 | 0.012611
84 | 96 | 1.143 | 0.73153 | 1.9194e-09 | 0 | 0 | 0 | 0 | 0 | 1 | -90 | 90 | 0.01266 | 0.0031742 | -0.012658 | -0.0031731
82 | 80 | 0.99373 | 0.63599 | 1.6687e-09 | 0 | 0 | 0 | 0 | 0 | 1 | -90 | 90 | -0.050947 | -0.012869 | 0.050975 | 0.012887
78 | 79 | 2.2163 | 1.4184 | 3.7218e-09 | 0 | 0 | 0 | 0 | 0 | 1 | -90 | 90 | -0.10024 | -0.025329 | 0.10048 | 0.025484
78 | 80 | 1.3415 | 0.85856 | 2.2527e-09 | 0 | 0 | 0 | 0 | 0 | 1 | -90 | 90 | 0.09265 | 0.023427 | -0.092525 | -0.023347
80 | 83 | 0.47329 | 0.30291 | 7.9478e-10 | 0 | 0 | 0 | 0 | 0 | 1 | -90 | 90 | 0.04155 | 0.01046 | -0.041541 | -0.010454
96 | 95 | 0.099945 | 0.063965 | 1.6784e-10 | 0 | 0 | 0 | 0 | 0 | 1 | -90 | 90 | 0.011596 | 0.0029069 | -0.011596 | -0.0029068
86 | 87 | 0.35166 | 0.22506 | 5.9054e-10 | 0 | 0 | 0 | 0 | 0 | 1 | -90 | 90 | -0.0016842 | -0.00042211 | 0.0016842 | 0.00042206
87 | 89 | 1.8024 | 1.1535 | 3.0267e-09 | 0 | 0 | 0 | 0 | 0 | 1 | -90 | 90 | -0.003635 | -0.00091096 | 0.0036352 | 0.00091084
89 | 91 | 0.30405 | 0.19459 | 5.1058e-10 | 0 | 0 | 0 | 0 | 0 | 1 | -90 | 90 | -0.0053397 | -0.001338 | 0.0053398 | 0.001338
91 | 92 | 1.2532 | 0.80203 | 2.1044e-09 | 0 | 0 | 0 | 0 | 0 | 1 | -90 | 90 | -0.0074498 | -0.0018669 | 0.0074506 | 0.0018672
90 | 107 | 2.0672 | 1.323 | 3.4713e-09 | 0 | 0 | 0 | 0 | 0 | 1 | -90 | 90 | -0.003091 | -0.0007747 | 0.0030913 | 0.0007745
107 | 106 | 1.9025 | 1.2176 | 3.1948e-09 | 0 | 0 | 0 | 0 | 0 | 1 | -90 | 90 | -0.0054847 | -0.0013744 | 0.0054853 | 0.0013745
92 | 93 | 0.15191 | 0.097225 | 2.551e-10 | 0 | 0 | 0 | 0 | 0 | 1 | -90 | 90 | -0.0084639 | -0.0021211 | 0.008464 | 0.0021212
93 | 94 | 1.0872 | 0.69578 | 1.8256e-09 | 0 | 0 | 0 | 0 | 0 | 1 | -90 | 90 | -0.0094465 | -0.0023674 | 0.0094476 | 0.0023679
94 | 95 | 1.5504 | 0.99226 | 2.6035e-09 | 0 | 0 | 0 | 0 | 0 | 1 | -90 | 90 | -0.010501 | -0.002632 | 0.010503 | 0.0026329
100 | 101 | 1.7085 | 1.0934 | 2.869e-09 | 0 | 0 | 0 | 0 | 0 | 1 | -90 | 90 | 0.012473 | 0.0031282 | -0.01247 | -0.0031266
101 | 102 | 1.3361 | 0.8551 | 2.2437e-09 | 0 | 0 | 0 | 0 | 0 | 1 | -90 | 90 | 0.011372 | 0.0028515 | -0.01137 | -0.0028505
102 | 103 | 1.8538 | 1.1864 | 3.113e-09 | 0 | 0 | 0 | 0 | 0 | 1 | -90 | 90 | 0.010282 | 0.0025777 | -0.01028 | -0.0025767
103 | 104 | 1.3158 | 0.84213 | 2.2096e-09 | 0 | 0 | 0 | 0 | 0 | 1 | -90 | 90 | 0.00932 | 0.0023361 | -0.0093188 | -0.0023355
104 | 105 | 1.9575 | 1.2528 | 3.2872e-09 | 0 | 0 | 0 | 0 | 0 | 1 | -90 | 90 | 0.0083835 | 0.0021012 | -0.008382 | -0.0021005
105 | 106 | 1.2951 | 0.82888 | 2.1749e-09 | 0 | 0 | 0 | 0 | 0 | 1 | -90 | 90 | 0.0068923 | 0.0017271 | -0.0068916 | -0.0017269