## bus_data
BUS_I | BUS_TYPE | Pd | Qd | Gs | Bs | area | Vm | Va | baseKV | zone | Vmax | Vmin
1 | 1 | 0.031956 | 0.008009 | 0 | 0 | 1 | 0.98669 | -0.25646 | 0.4 | 1 | 1.1 | 0.9
2 | 1 | 0.0073009 | 0.0018298 | 0 | 0 | 1 | 0.9865 | -0.2602 | 0.4 | 1 | 1.1 | 0.9
3 | 1 | 0 | 0 | 0 | 0 | 1 | 0.98832 | -0.2248 | 0.4 | 1 | 1.1 | 0.9
5 | 1 | 0 | 0 | 0 | 0 | 1 | 0.98942 | -0.20341 | 0.4 | 1 | 1.1 | 0.9
9 | 1 | 0 | 0 | 0 | 0 | 1 | 0.98804 | -0.23014 | 0.4 | 1 | 1.1 | 0.9
31 | 1 | 0.018906 | 0.0047382 | 0 | 0 | 1 | 0.99049 | -0.1826 | 0.4 | 1 | 1.1 | 0.9
6 | 1 | 0 | 0 | 0 | 0 | 1 | 0.99028 | -0.18664 | 0.4 | 1 | 1.1 | 0.9
32 | 1 | 0.003607 | 0.00090399 | 0 | 0 | 1 | 0.99013 | -0.18956 | 0.4 | 1 | 1.1 | 0.9
30 | 1 | 0.013014 | 0.0032616 | 0 | 0 | 1 | 0.99043 | -0.18392 | 0.4 | 1 | 1.1 | 0.9
7 | 3 | 0 | 0 | 0 | 0 | 1 | 1 | 0 | 0.4 | 1 | 1.1 | 0.9
17 | 1 | 0 | 0 | 0 | 0 | 1 | 0.99847 | -0.029151 | 0.4 | 1 | 1.1 | 0.9
33 | 1 | 0.07674 | 0.019233 | 0 | 0 | 1 | 0.99684 | -0.060795 | 0.4 | 1 | 1.1 | 0.9
8 | 1 | 0 | 0 | 0 | 0 | 1 | 0.99332 | -0.12833 | 0.4 | 1 | 1.1 | 0.9
11 | 1 | 0 | 0 | 0 | 0 | 1 | 0.99346 | -0.12569 | 0.4 | 1 | 1.1 | 0.9
43 | 1 | 0.0024178 | 0.00060595 | 0 | 0 | 1 | 0.9933 | -0.12878 | 0.4 | 1 | 1.1 | 0.9
47 | 1 | 0.015457 | 0.0038738 | 0 | 0 | 1 | 0.98775 | -0.23586 | 0.4 | 1 | 1.1 | 0.9
23 | 1 | 0 | 0 | 0 | 0 | 1 | 0.99256 | -0.14316 | 0.4 | 1 | 1.1 | 0.9
12 | 1 | 0 | 0 | 0 | 0 | 1 | 0.99342 | -0.12645 | 0.4 | 1 | 1.1 | 0.9
13 | 1 | 0 | 0 | 0 | 0 | 1 | 0.99483 | -0.099237 | 0.4 | 1 | 1.1 | 0.9
45 | 1 | 0.0041813 | 0.0010479 | 0 | 0 | 1 | 0.99341 | -0.12657 | 0.4 | 1 | 1.1 | 0.9
26 | 1 | 0 | 0 | 0 | 0 | 1 | 0.99339 | -0.127 | 0.4 | 1 | 1.1 | 0.9
21 | 1 | 0 | 0 | 0 | 0 | 1 | 0.99594 | -0.077765 | 0.4 | 1 | 1.1 | 0.9
14 | 1 | 0 | 0 | 0 | 0 | 1 | 0.9959 | -0.078476 | 0.4 | 1 | 1.1 | 0.9
16 | 1 | 0 | 0 | 0 | 0 | 1 | 0.9975 | -0.047769 | 0.4 | 1 | 1.1 | 0.9
18 | 1 | 0 | 0 | 0 | 0 | 1 | 0.99293 | -0.13552 | 0.4 | 1 | 1.1 | 0.9
36 | 1 | 0.040258 | 0.01009 | 0 | 0 | 1 | 0.99551 | -0.086028 | 0.4 | 1 | 1.1 | 0.9
15 | 1 | 0 | 0 | 0 | 0 | 1 | 0.99078 | -0.17703 | 0.4 | 1 | 1.1 | 0.9
19 | 1 | 0 | 0 | 0 | 0 | 1 | 0.99188 | -0.15583 | 0.4 | 1 | 1.1 | 0.9
37 | 1 | 0.014229 | 0.0035662 | 0 | 0 | 1 | 0.99728 | -0.051958 | 0.4 | 1 | 1.1 | 0.9
38 | 1 | 0.0041652 | 0.0010439 | 0 | 0 | 1 | 0.99763 | -0.045296 | 0.4 | 1 | 1.1 | 0.9
35 | 1 | 0.012855 | 0.0032217 | 0 | 0 | 1 | 0.99238 | -0.14625 | 0.4 | 1 | 1.1 | 0.9
34 | 1 | 0.010966 | 0.0027484 | 0 | 0 | 1 | 0.99187 | -0.15604 | 0.4 | 1 | 1.1 | 0.9
42 | 1 | 0.0081266 | 0.0020367 | 0 | 0 | 1 | 0.99636 | -0.069759 | 0.4 | 1 | 1.1 | 0.9
22 | 1 | 0 | 0 | 0 | 0 | 1 | 0.99163 | -0.16118 | 0.4 | 1 | 1.1 | 0.9
44 | 1 | 0.01184 | 0.0029675 | 0 | 0 | 1 | 0.99153 | -0.16301 | 0.4 | 1 | 1.1 | 0.9
48 | 1 | 0.0047952 | 0.0012018 | 0 | 0 | 1 | 0.99254 | -0.14339 | 0.4 | 1 | 1.1 | 0.9
46 | 1 | 0.0017456 | 0.00043748 | 0 | 0 | 1 | 0.99336 | -0.12763 | 0.4 | 1 | 1.1 | 0.9
39 | 1 | 0.0046921 | 0.001176 | 0 | 0 | 1 | 0.9973 | -0.0517 | 0.4 | 1 | 1.1 | 0.9
41 | 1 | 0.0053662 | 0.0013449 | 0 | 0 | 1 | 0.9967 | -0.063174 | 0.4 | 1 | 1.1 | 0.9
40 | 1 | 0.0046061 | 0.0011544 | 0 | 0 | 1 | 0.997 | -0.05741 | 0.4 | 1 | 1.1 | 0.9

## generator_data
GEN_BUS | PG | QG | QMAX | QMIN | VG | MBASE | GEN_STATUS | PMAX | PMIN
7 | 0.29905 | 0.075648 | 10 | -10 | 1 | 100 | 1 | 10 | 0

## branch_data
F_BUS | T_BUS | BR_R | BR_X | BR_B | RATE_A | RATE_B | RATE_C | TAP | SHIFT | BR_STATUS | ANGMIN | ANGMAX | P_in | Q_in | P_out | Q_out
1 | 2 | 2.2325 | 1.4288 | 3.749e-09 | 0 | 0 | 0 | 0 | 0 | 1 | -90 | 90 | 0.0073022 | 0.0018303 | -0.0073009 | -0.0018298
1 | 3 | 3.5258 | 2.2565 | 5.9208e-09 | 0 | 0 | 0 | 0 | 0 | 1 | -90 | 90 | -0.039258 | -0.0098393 | 0.039318 | 0.0098766
3 | 5 | 1.7133 | 1.0965 | 2.8771e-09 | 0 | 0 | 0 | 0 | 0 | 1 | -90 | 90 | -0.054782 | -0.013755 | 0.054838 | 0.013791
3 | 9 | 1.5132 | 0.96845 | 2.5411e-09 | 0 | 0 | 0 | 0 | 0 | 1 | -90 | 90 | 0.015465 | 0.0038785 | -0.015461 | -0.0038762
5 | 31 | 1.6705 | 1.0691 | 2.8053e-09 | 0 | 0 | 0 | 0 | 0 | 1 | -90 | 90 | -0.054838 | -0.013791 | 0.054893 | 0.013825
9 | 47 | 1.6197 | 1.0366 | 2.7199e-09 | 0 | 0 | 0 | 0 | 0 | 1 | -90 | 90 | 0.015461 | 0.0038762 | -0.015456 | -0.0038738
31 | 15 | 0.33301 | 0.21312 | 5.5921e-10 | 0 | 0 | 0 | 0 | 0 | 1 | -90 | 90 | -0.073799 | -0.018564 | 0.073818 | 0.018576
6 | 32 | 3.5561 | 2.2759 | 5.9716e-09 | 0 | 0 | 0 | 0 | 0 | 1 | -90 | 90 | 0.0036075 | 0.00090373 | -0.003607 | -0.00090399
6 | 30 | 3.3249 | 2.1279 | 5.5834e-09 | 0 | 0 | 0 | 0 | 0 | 1 | -90 | 90 | -0.0036075 | -0.00090373 | 0.0036079 | 0.00090348
30 | 15 | 1.823 | 1.1667 | 3.0613e-09 | 0 | 0 | 0 | 0 | 0 | 1 | -90 | 90 | -0.016622 | -0.0041651 | 0.016627 | 0.0041683
7 | 17 | 0.59164 | 0.37865 | 1.9871e-09 | 0 | 0 | 0 | 0 | 0 | 1 | -90 | 90 | 0.22209 | 0.056273 | -0.22178 | -0.056075
7 | 33 | 3.5398 | 2.2655 | 5.9442e-09 | 0 | 0 | 0 | 0 | 0 | 1 | -90 | 90 | 0.076963 | 0.019375 | -0.07674 | -0.019233
17 | 38 | 1.3875 | 0.88801 | 2.33e-09 | 0 | 0 | 0 | 0 | 0 | 1 | -90 | 90 | 0.052117 | 0.013126 | -0.052077 | -0.0131
17 | 16 | 0.49309 | 0.31557 | 1.656e-09 | 0 | 0 | 0 | 0 | 0 | 1 | -90 | 90 | 0.16966 | 0.042949 | -0.16951 | -0.042852
8 | 11 | 4.8275 | 3.0896 | 8.1067e-09 | 0 | 0 | 0 | 0 | 0 | 1 | -90 | 90 | -0.0024178 | -0.00060585 | 0.0024181 | 0.00060524
8 | 43 | 0.82245 | 0.52637 | 1.3811e-09 | 0 | 0 | 0 | 0 | 0 | 1 | -90 | 90 | 0.0024178 | 0.00060585 | -0.0024178 | -0.00060595
11 | 23 | 4.6401 | 2.9697 | 7.792e-09 | 0 | 0 | 0 | 0 | 0 | 1 | -90 | 90 | 0.016661 | 0.0041833 | -0.016647 | -0.0041752
11 | 12 | 1.9311 | 1.2359 | 3.2428e-09 | 0 | 0 | 0 | 0 | 0 | 1 | -90 | 90 | 0.0017457 | 0.00043677 | -0.0017457 | -0.00043705
11 | 13 | 4.6891 | 3.001 | 7.8743e-09 | 0 | 0 | 0 | 0 | 0 | 1 | -90 | 90 | -0.025006 | -0.0062733 | 0.025038 | 0.0062927
11 | 45 | 0.92747 | 0.59358 | 1.5575e-09 | 0 | 0 | 0 | 0 | 0 | 1 | -90 | 90 | 0.0041815 | 0.0010479 | -0.0041813 | -0.0010479
23 | 48 | 0.2082 | 0.13325 | 3.4963e-10 | 0 | 0 | 0 | 0 | 0 | 1 | -90 | 90 | 0.0047952 | 0.0012018 | -0.0047952 | -0.0012018
23 | 22 | 6.7145 | 4.2973 | 1.1275e-08 | 0 | 0 | 0 | 0 | 0 | 1 | -90 | 90 | 0.011852 | 0.0029734 | -0.011841 | -0.002968
12 | 26 | 1.385 | 0.8864 | 2.3258e-09 | 0 | 0 | 0 | 0 | 0 | 1 | -90 | 90 | 0.0017457 | 0.00043705 | -0.0017456 | -0.00043725
13 | 21 | 3.8154 | 2.4419 | 6.4071e-09 | 0 | 0 | 0 | 0 | 0 | 1 | -90 | 90 | -0.025038 | -0.0062927 | 0.025063 | 0.0063085
26 | 46 | 1.5988 | 1.0232 | 2.6847e-09 | 0 | 0 | 0 | 0 | 0 | 1 | -90 | 90 | 0.0017456 | 0.00043725 | -0.0017456 | -0.00043748
21 | 42 | 1.4247 | 0.91178 | 2.3924e-09 | 0 | 0 | 0 | 0 | 0 | 1 | -90 | 90 | -0.025063 | -0.0063085 | 0.025073 | 0.0063144
14 | 16 | 0.88596 | 0.56701 | 2.9755e-09 | 0 | 0 | 0 | 0 | 0 | 1 | -90 | 90 | -0.15505 | -0.039138 | 0.15528 | 0.039284
14 | 18 | 2.2166 | 1.4186 | 3.7222e-09 | 0 | 0 | 0 | 0 | 0 | 1 | -90 | 90 | 0.11478 | 0.02904 | -0.11446 | -0.02884
14 | 36 | 0.83363 | 0.53352 | 1.3999e-09 | 0 | 0 | 0 | 0 | 0 | 1 | -90 | 90 | 0.040273 | 0.010099 | -0.040258 | -0.01009
16 | 37 | 1.3127 | 0.84015 | 2.2044e-09 | 0 | 0 | 0 | 0 | 0 | 1 | -90 | 90 | 0.014232 | 0.0035678 | -0.014229 | -0.0035662
18 | 19 | 0.88562 | 0.5668 | 1.4872e-09 | 0 | 0 | 0 | 0 | 0 | 1 | -90 | 90 | 0.1016 | 0.025614 | -0.1015 | -0.025551
18 | 35 | 3.6843 | 2.3579 | 6.1869e-09 | 0 | 0 | 0 | 0 | 0 | 1 | -90 | 90 | 0.012861 | 0.0032253 | -0.012855 | -0.0032217
15 | 19 | 1.0346 | 0.66217 | 1.7375e-09 | 0 | 0 | 0 | 0 | 0 | 1 | -90 | 90 | -0.090446 | -0.022744 | 0.090537 | 0.022803
19 | 34 | 0.087511 | 0.056007 | 1.4695e-10 | 0 | 0 | 0 | 0 | 0 | 1 | -90 | 90 | 0.010967 | 0.0027485 | -0.010966 | -0.0027484
38 | 39 | 0.5977 | 0.38252 | 1.0037e-09 | 0 | 0 | 0 | 0 | 0 | 1 | -90 | 90 | 0.047912 | 0.012056 | -0.047897 | -0.012047
42 | 41 | 0.88509 | 0.56645 | 1.4863e-09 | 0 | 0 | 0 | 0 | 0 | 1 | -90 | 90 | -0.0332 | -0.0083511 | 0.03321 | 0.0083576
22 | 44 | 0.68123 | 0.43599 | 1.144e-09 | 0 | 0 | 0 | 0 | 0 | 1 | -90 | 90 | 0.011841 | 0.002968 | -0.01184 | -0.0029675
39 | 40 | 0.5905 | 0.37792 | 9.9161e-10 | 0 | 0 | 0 | 0 | 0 | 1 | -90 | 90 | 0.043205 | 0.010871 | -0.043193 | -0.010864
41 | 40 | 0.66704 | 0.4269 | 1.1201e-09 | 0 | 0 | 0 | 0 | 0 | 1 | -90 | 90 | -0.038576 | -0.0097025 | 0.038587 | 0.0097092