## bus_data
BUS_I | BUS_TYPE | Pd | Qd | Gs | Bs | area | Vm | Va | baseKV | zone | Vmax | Vmin
1 | 1 | 0.016793 | 0.0042088 | 0 | 0 | 1 | 0.97419 | -0.4986 | 0.4 | 1 | 1.1 | 0.9
3 | 1 | 0 | 0 | 0 | 0 | 1 | 0.97447 | -0.49292 | 0.4 | 1 | 1.1 | 0.9
5 | 1 | 0 | 0 | 0 | 0 | 1 | 0.97636 | -0.45576 | 0.4 | 1 | 1.1 | 0.9
4 | 1 | 0 | 0 | 0 | 0 | 1 | 0.97654 | -0.45218 | 0.4 | 1 | 1.1 | 0.9
86 | 1 | 0.0058203 | 0.0014587 | 0 | 0 | 1 | 0.97685 | -0.4462 | 0.4 | 1 | 1.1 | 0.9
87 | 1 | 0.014699 | 0.003684 | 0 | 0 | 1 | 0.9786 | -0.41205 | 0.4 | 1 | 1.1 | 0.9
68 | 1 | 0 | 0 | 0 | 0 | 1 | 0.97914 | -0.40138 | 0.4 | 1 | 1.1 | 0.9
10 | 1 | 0 | 0 | 0 | 0 | 1 | 0.97744 | -0.4345 | 0.4 | 1 | 1.1 | 0.9
6 | 1 | 0.010378 | 0.0026009 | 0 | 0 | 1 | 0.98082 | -0.36862 | 0.4 | 1 | 1.1 | 0.9
7 | 1 | 0 | 0 | 0 | 0 | 1 | 0.98128 | -0.3597 | 0.4 | 1 | 1.1 | 0.9
8 | 1 | 0.012978 | 0.0032526 | 0 | 0 | 1 | 0.98083 | -0.36856 | 0.4 | 1 | 1.1 | 0.9
9 | 1 | 0 | 0 | 0 | 0 | 1 | 0.98175 | -0.35047 | 0.4 | 1 | 1.1 | 0.9
23 | 1 | 0.0017334 | 0.00043443 | 0 | 0 | 1 | 0.98206 | -0.34435 | 0.4 | 1 | 1.1 | 0.9
88 | 1 | 0.0024143 | 0.00060509 | 0 | 0 | 1 | 0.97796 | -0.4243 | 0.4 | 1 | 1.1 | 0.9
11 | 1 | 0 | 0 | 0 | 0 | 1 | 0.98275 | -0.33139 | 0.4 | 1 | 1.1 | 0.9
19 | 1 | 0 | 0 | 0 | 0 | 1 | 0.9827 | -0.33222 | 0.4 | 1 | 1.1 | 0.9
12 | 1 | 0 | 0 | 0 | 0 | 1 | 0.98298 | -0.32684 | 0.4 | 1 | 1.1 | 0.9
31 | 1 | 0.0024573 | 0.00061585 | 0 | 0 | 1 | 0.98306 | -0.32528 | 0.4 | 1 | 1.1 | 0.9
13 | 1 | 0 | 0 | 0 | 0 | 1 | 0.99896 | -0.019913 | 0.4 | 1 | 1.1 | 0.9
30 | 1 | 0.0027082 | 0.00067875 | 0 | 0 | 1 | 0.99893 | -0.020601 | 0.4 | 1 | 1.1 | 0.9
27 | 1 | 0.009138 | 0.0022902 | 0 | 0 | 1 | 0.99901 | -0.018999 | 0.4 | 1 | 1.1 | 0.9
21 | 1 | 0.00579 | 0.0014511 | 0 | 0 | 1 | 0.9823 | -0.3398 | 0.4 | 1 | 1.1 | 0.9
89 | 1 | 0.0062605 | 0.001569 | 0 | 0 | 1 | 0.97803 | -0.42297 | 0.4 | 1 | 1.1 | 0.9
34 | 1 | 0 | 0 | 0 | 0 | 1 | 0.98258 | -0.33462 | 0.4 | 1 | 1.1 | 0.9
32 | 1 | 0.011179 | 0.0028018 | 0 | 0 | 1 | 0.9832 | -0.32248 | 0.4 | 1 | 1.1 | 0.9
26 | 1 | 0.0045181 | 0.0011323 | 0 | 0 | 1 | 0.99932 | -0.013075 | 0.4 | 1 | 1.1 | 0.9
14 | 1 | 0.012782 | 0.0032035 | 0 | 0 | 1 | 0.98401 | -0.30677 | 0.4 | 1 | 1.1 | 0.9
15 | 1 | 0.0055757 | 0.0013974 | 0 | 0 | 1 | 0.98472 | -0.29292 | 0.4 | 1 | 1.1 | 0.9
16 | 1 | 0.0088908 | 0.0022282 | 0 | 0 | 1 | 0.9836 | -0.31472 | 0.4 | 1 | 1.1 | 0.9
17 | 1 | 0.0060017 | 0.0015042 | 0 | 0 | 1 | 0.98587 | -0.27042 | 0.4 | 1 | 1.1 | 0.9
18 | 1 | 0.0050156 | 0.001257 | 0 | 0 | 1 | 0.98347 | -0.3173 | 0.4 | 1 | 1.1 | 0.9
55 | 1 | 0.0052332 | 0.0013116 | 0 | 0 | 1 | 0.98638 | -0.2606 | 0.4 | 1 | 1.1 | 0.9
56 | 1 | 0.0040732 | 0.0010208 | 0 | 0 | 1 | 0.98687 | -0.25093 | 0.4 | 1 | 1.1 | 0.9
33 | 1 | 0.0069311 | 0.0017371 | 0 | 0 | 1 | 0.98245 | -0.33717 | 0.4 | 1 | 1.1 | 0.9
20 | 1 | 0.0012662 | 0.00031735 | 0 | 0 | 1 | 0.98256 | -0.33457 | 0.4 | 1 | 1.1 | 0.9
22 | 1 | 0 | 0 | 0 | 0 | 1 | 0.98286 | -0.32881 | 0.4 | 1 | 1.1 | 0.9
25 | 1 | 0.0027895 | 0.00069912 | 0 | 0 | 1 | 0.98328 | -0.32067 | 0.4 | 1 | 1.1 | 0.9
24 | 1 | 0 | 0 | 0 | 0 | 1 | 0.97859 | -0.41213 | 0.4 | 1 | 1.1 | 0.9
90 | 1 | 0.003423 | 0.00085789 | 0 | 0 | 1 | 0.97866 | -0.41065 | 0.4 | 1 | 1.1 | 0.9
36 | 1 | 0.0039474 | 0.00098931 | 0 | 0 | 1 | 0.98337 | -0.31878 | 0.4 | 1 | 1.1 | 0.9
62 | 1 | 0.0036511 | 0.00091505 | 0 | 0 | 1 | 0.97932 | -0.39775 | 0.4 | 1 | 1.1 | 0.9
37 | 1 | 0.0027767 | 0.0006959 | 0 | 0 | 1 | 0.98359 | -0.31454 | 0.4 | 1 | 1.1 | 0.9
28 | 1 | 0.0011257 | 0.00028213 | 0 | 0 | 1 | 0.99932 | -0.013054 | 0.4 | 1 | 1.1 | 0.9
29 | 1 | 0.002505 | 0.00062781 | 0 | 0 | 1 | 0.99934 | -0.012653 | 0.4 | 1 | 1.1 | 0.9
44 | 1 | 0.0073666 | 0.0018462 | 0 | 0 | 1 | 0.99966 | -0.0064497 | 0.4 | 1 | 1.1 | 0.9
47 | 1 | 0 | 0 | 0 | 0 | 1 | 0.99972 | -0.00535 | 0.4 | 1 | 1.1 | 0.9
42 | 1 | 0.0031384 | 0.00078656 | 0 | 0 | 1 | 0.97773 | -0.42901 | 0.4 | 1 | 1.1 | 0.9
40 | 1 | 0.027737 | 0.0069516 | 0 | 0 | 1 | 0.97796 | -0.42449 | 0.4 | 1 | 1.1 | 0.9
38 | 1 | 0 | 0 | 0 | 0 | 1 | 0.98396 | -0.30731 | 0.4 | 1 | 1.1 | 0.9
46 | 1 | 0.0013645 | 0.00034197 | 0 | 0 | 1 | 0.98395 | -0.30759 | 0.4 | 1 | 1.1 | 0.9
77 | 1 | 0.0014426 | 0.00036156 | 0 | 0 | 1 | 0.98449 | -0.29702 | 0.4 | 1 | 1.1 | 0.9
78 | 1 | 0.0012506 | 0.00031344 | 0 | 0 | 1 | 0.98581 | -0.27133 | 0.4 | 1 | 1.1 | 0.9
60 | 1 | 0.003004 | 0.00075288 | 0 | 0 | 1 | 0.98354 | -0.31536 | 0.4 | 1 | 1.1 | 0.9
39 | 1 | 0.029562 | 0.0074089 | 0 | 0 | 1 | 0.97802 | -0.42336 | 0.4 | 1 | 1.1 | 0.9
41 | 1 | 0.027136 | 0.006801 | 0 | 0 | 1 | 0.97802 | -0.42328 | 0.4 | 1 | 1.1 | 0.9
43 | 1 | 0 | 0 | 0 | 0 | 1 | 0.98292 | -0.32746 | 0.4 | 1 | 1.1 | 0.9
94 | 1 | 0 | 0 | 0 | 0 | 1 | 0.98722 | -0.24415 | 0.4 | 1 | 1.1 | 0.9
80 | 1 | 0 | 0 | 0 | 0 | 1 | 0.98908 | -0.20829 | 0.4 | 1 | 1.1 | 0.9
91 | 1 | 0.028598 | 0.0071674 | 0 | 0 | 1 | 0.98828 | -0.22374 | 0.4 | 1 | 1.1 | 0.9
79 | 1 | 0 | 0 | 0 | 0 | 1 | 0.99134 | -0.16482 | 0.4 | 1 | 1.1 | 0.9
93 | 1 | 0.0055715 | 0.0013964 | 0 | 0 | 1 | 0.98764 | -0.23612 | 0.4 | 1 | 1.1 | 0.9
48 | 3 | 0.0064139 | 0.0016075 | 0 | 0 | 1 | 1 | 0 | 0.4 | 1 | 1.1 | 0.9
45 | 1 | 0.004237 | 0.0010619 | 0 | 0 | 1 | 0.99969 | -0.0058836 | 0.4 | 1 | 1.1 | 0.9
85 | 1 | 0.0053999 | 0.0013533 | 0 | 0 | 1 | 0.99989 | -0.0020737 | 0.4 | 1 | 1.1 | 0.9
53 | 1 | 0.0069322 | 0.0017374 | 0 | 0 | 1 | 0.99866 | -0.025242 | 0.4 | 1 | 1.1 | 0.9
49 | 1 | 0.0036328 | 0.00091047 | 0 | 0 | 1 | 0.99644 | -0.067417 | 0.4 | 1 | 1.1 | 0.9
50 | 1 | 0.0075235 | 0.0018856 | 0 | 0 | 1 | 0.99562 | -0.083063 | 0.4 | 1 | 1.1 | 0.9
51 | 1 | 0.0026649 | 0.0006679 | 0 | 0 | 1 | 0.99718 | -0.053302 | 0.4 | 1 | 1.1 | 0.9
52 | 1 | 0.0031943 | 0.00080057 | 0 | 0 | 1 | 0.99277 | -0.13735 | 0.4 | 1 | 1.1 | 0.9
54 | 1 | 0.011932 | 0.0029905 | 0 | 0 | 1 | 0.99252 | -0.14226 | 0.4 | 1 | 1.1 | 0.9
81 | 1 | 0.0018132 | 0.00045443 | 0 | 0 | 1 | 0.99058 | -0.17933 | 0.4 | 1 | 1.1 | 0.9
57 | 1 | 0.0019088 | 0.00047838 | 0 | 0 | 1 | 0.98141 | -0.35696 | 0.4 | 1 | 1.1 | 0.9
58 | 1 | 0.0027222 | 0.00068226 | 0 | 0 | 1 | 0.98241 | -0.33748 | 0.4 | 1 | 1.1 | 0.9
59 | 1 | 0 | 0 | 0 | 0 | 1 | 0.98069 | -0.37091 | 0.4 | 1 | 1.1 | 0.9
61 | 1 | 0 | 0 | 0 | 0 | 1 | 0.98043 | -0.37603 | 0.4 | 1 | 1.1 | 0.9
82 | 1 | 0.0093849 | 0.0023521 | 0 | 0 | 1 | 0.97983 | -0.38791 | 0.4 | 1 | 1.1 | 0.9
75 | 1 | 0.0017132 | 0.00042938 | 0 | 0 | 1 | 0.9804 | -0.37666 | 0.4 | 1 | 1.1 | 0.9
66 | 1 | 0 | 0 | 0 | 0 | 1 | 0.97952 | -0.39394 | 0.4 | 1 | 1.1 | 0.9
74 | 1 | 0.001227 | 0.0003075 | 0 | 0 | 1 | 0.98037 | -0.3773 | 0.4 | 1 | 1.1 | 0.9
63 | 1 | 0.0022955 | 0.00057531 | 0 | 0 | 1 | 0.97942 | -0.39582 | 0.4 | 1 | 1.1 | 0.9
64 | 1 | 0.0012061 | 0.00030227 | 0 | 0 | 1 | 0.97943 | -0.39559 | 0.4 | 1 | 1.1 | 0.9
69 | 1 | 0 | 0 | 0 | 0 | 1 | 0.98946 | -0.20086 | 0.4 | 1 | 1.1 | 0.9
72 | 1 | 0.0020735 | 0.00051968 | 0 | 0 | 1 | 0.98894 | -0.21093 | 0.4 | 1 | 1.1 | 0.9
76 | 1 | 0.0014129 | 0.0003541 | 0 | 0 | 1 | 0.98036 | -0.3775 | 0.4 | 1 | 1.1 | 0.9
70 | 1 | 0.0035043 | 0.00087827 | 0 | 0 | 1 | 0.98871 | -0.21528 | 0.4 | 1 | 1.1 | 0.9
71 | 1 | 0.0019773 | 0.00049555 | 0 | 0 | 1 | 0.98769 | -0.23502 | 0.4 | 1 | 1.1 | 0.9
73 | 1 | 0.0010383 | 0.00026022 | 0 | 0 | 1 | 0.98735 | -0.24163 | 0.4 | 1 | 1.1 | 0.9
84 | 1 | 0.015571 | 0.0039025 | 0 | 0 | 1 | 0.98695 | -0.24929 | 0.4 | 1 | 1.1 | 0.9
83 | 1 | 0.0021911 | 0.00054915 | 0 | 0 | 1 | 0.98654 | -0.25721 | 0.4 | 1 | 1.1 | 0.9
92 | 1 | 0.013251 | 0.0033211 | 0 | 0 | 1 | 0.98824 | -0.22444 | 0.4 | 1 | 1.1 | 0.9

## generator_data
GEN_BUS | PG | QG | QMAX | QMIN | VG | MBASE | GEN_STATUS | PMAX | PMIN
48 | 0.44044 | 0.11277 | 10 | -10 | 1 | 100 | 1 | 10 | 0

## branch_data
F_BUS | T_BUS | BR_R | BR_X | BR_B | RATE_A | RATE_B | RATE_C | TAP | SHIFT | BR_STATUS | ANGMIN | ANGMAX | P_in | Q_in | P_out | Q_out
1 | 3 | 1.4376 | 0.92007 | 2.4141e-09 | 0 | 0 | 0 | 0 | 0 | 1 | -90 | 90 | -0.016793 | -0.004209 | 0.016798 | 0.0042117
3 | 5 | 9.4366 | 6.0395 | 1.5847e-08 | 0 | 0 | 0 | 0 | 0 | 1 | -90 | 90 | -0.016798 | -0.0042116 | 0.016827 | 0.0042292
5 | 4 | 0.91039 | 0.58265 | 1.5288e-09 | 0 | 0 | 0 | 0 | 0 | 1 | -90 | 90 | -0.016827 | -0.0042292 | 0.01683 | 0.0042309
4 | 86 | 1.5229 | 0.97466 | 2.5574e-09 | 0 | 0 | 0 | 0 | 0 | 1 | -90 | 90 | -0.01683 | -0.0042309 | 0.016835 | 0.0042337
86 | 10 | 2.2141 | 1.417 | 3.718e-09 | 0 | 0 | 0 | 0 | 0 | 1 | -90 | 90 | -0.022655 | -0.0056924 | 0.022668 | 0.0057002
87 | 68 | 3.118 | 1.9955 | 5.236e-09 | 0 | 0 | 0 | 0 | 0 | 1 | -90 | 90 | -0.014699 | -0.003684 | 0.014706 | 0.0036883
68 | 66 | 2.1738 | 1.3913 | 3.6504e-09 | 0 | 0 | 0 | 0 | 0 | 1 | -90 | 90 | -0.014706 | -0.0036883 | 0.014712 | 0.0036913
10 | 88 | 1.9315 | 1.2361 | 3.2435e-09 | 0 | 0 | 0 | 0 | 0 | 1 | -90 | 90 | -0.022668 | -0.0057001 | 0.022679 | 0.0057069
6 | 7 | 3.7069 | 2.3724 | 6.2248e-09 | 0 | 0 | 0 | 0 | 0 | 1 | -90 | 90 | -0.010377 | -0.0026009 | 0.010382 | 0.0026031
7 | 8 | 2.9422 | 1.883 | 4.9407e-09 | 0 | 0 | 0 | 0 | 0 | 1 | -90 | 90 | 0.012983 | 0.0032556 | -0.012978 | -0.0032526
7 | 9 | 1.7074 | 1.0927 | 2.8672e-09 | 0 | 0 | 0 | 0 | 0 | 1 | -90 | 90 | -0.023365 | -0.0058587 | 0.023375 | 0.0058651
9 | 23 | 1.1315 | 0.72415 | 1.9001e-09 | 0 | 0 | 0 | 0 | 0 | 1 | -90 | 90 | -0.023375 | -0.0058651 | 0.023382 | 0.0058692
23 | 21 | 0.78418 | 0.50187 | 1.3168e-09 | 0 | 0 | 0 | 0 | 0 | 1 | -90 | 90 | -0.025116 | -0.0063037 | 0.025121 | 0.006307
88 | 89 | 0.22789 | 0.14585 | 3.8268e-10 | 0 | 0 | 0 | 0 | 0 | 1 | -90 | 90 | -0.025093 | -0.006312 | 0.025095 | 0.006313
11 | 19 | 0.51859 | 0.3319 | 8.7086e-10 | 0 | 0 | 0 | 0 | 0 | 1 | -90 | 90 | 0.006933 | 0.0017378 | -0.0069327 | -0.0017377
11 | 12 | 2.8424 | 1.8191 | 4.7732e-09 | 0 | 0 | 0 | 0 | 0 | 1 | -90 | 90 | -0.006933 | -0.0017378 | 0.0069345 | 0.0017383
19 | 34 | 1.5011 | 0.9607 | 2.5207e-09 | 0 | 0 | 0 | 0 | 0 | 1 | -90 | 90 | 0.0069327 | 0.0017377 | -0.0069319 | -0.0017374
12 | 31 | 0.97578 | 0.6245 | 1.6386e-09 | 0 | 0 | 0 | 0 | 0 | 1 | -90 | 90 | -0.0069345 | -0.0017383 | 0.006935 | 0.0017384
31 | 32 | 1.2908 | 0.82609 | 2.1676e-09 | 0 | 0 | 0 | 0 | 0 | 1 | -90 | 90 | -0.0093923 | -0.0023543 | 0.0093935 | 0.0023549
13 | 30 | 1.1366 | 0.7274 | 1.9086e-09 | 0 | 0 | 0 | 0 | 0 | 1 | -90 | 90 | 0.0027083 | 0.00067862 | -0.0027082 | -0.00067875
13 | 27 | 1.5096 | 0.96614 | 2.535e-09 | 0 | 0 | 0 | 0 | 0 | 1 | -90 | 90 | -0.0027083 | -0.00067862 | 0.0027085 | 0.00067844
27 | 26 | 2.2374 | 1.4319 | 3.7572e-09 | 0 | 0 | 0 | 0 | 0 | 1 | -90 | 90 | -0.011846 | -0.0029686 | 0.01185 | 0.0029704
21 | 20 | 0.73297 | 0.4691 | 1.2309e-09 | 0 | 0 | 0 | 0 | 0 | 1 | -90 | 90 | -0.030911 | -0.0077581 | 0.030919 | 0.007763
89 | 24 | 1.4858 | 0.95091 | 2.495e-09 | 0 | 0 | 0 | 0 | 0 | 1 | -90 | 90 | -0.031355 | -0.007882 | 0.031372 | 0.0078922
34 | 33 | 1.5897 | 1.0174 | 2.6695e-09 | 0 | 0 | 0 | 0 | 0 | 1 | -90 | 90 | 0.0069319 | 0.0017374 | -0.0069311 | -0.0017371
32 | 18 | 1.0902 | 0.69771 | 1.8307e-09 | 0 | 0 | 0 | 0 | 0 | 1 | -90 | 90 | -0.020573 | -0.0051567 | 0.020578 | 0.0051598
26 | 28 | 0.005712 | 0.0036557 | 9.592e-12 | 0 | 0 | 0 | 0 | 0 | 1 | -90 | 90 | -0.016368 | -0.0041027 | 0.016368 | 0.0041027
14 | 15 | 1.2724 | 0.81436 | 2.1368e-09 | 0 | 0 | 0 | 0 | 0 | 1 | -90 | 90 | -0.047283 | -0.011859 | 0.047314 | 0.011879
14 | 16 | 1.0008 | 0.64052 | 1.6806e-09 | 0 | 0 | 0 | 0 | 0 | 1 | -90 | 90 | 0.0345 | 0.0086553 | -0.034487 | -0.0086471
15 | 17 | 1.8535 | 1.1863 | 3.1126e-09 | 0 | 0 | 0 | 0 | 0 | 1 | -90 | 90 | -0.052889 | -0.013276 | 0.052946 | 0.013312
16 | 18 | 0.43759 | 0.28006 | 7.3484e-10 | 0 | 0 | 0 | 0 | 0 | 1 | -90 | 90 | 0.025597 | 0.0064188 | -0.025593 | -0.0064169
17 | 55 | 0.72757 | 0.46565 | 1.2218e-09 | 0 | 0 | 0 | 0 | 0 | 1 | -90 | 90 | -0.058948 | -0.014816 | 0.058976 | 0.014834
55 | 56 | 0.65849 | 0.42143 | 1.1058e-09 | 0 | 0 | 0 | 0 | 0 | 1 | -90 | 90 | -0.064209 | -0.016145 | 0.064238 | 0.016164
56 | 94 | 0.43395 | 0.27773 | 7.2871e-10 | 0 | 0 | 0 | 0 | 0 | 1 | -90 | 90 | -0.068312 | -0.017185 | 0.068334 | 0.017199
20 | 22 | 0.7762 | 0.49677 | 1.3034e-09 | 0 | 0 | 0 | 0 | 0 | 1 | -90 | 90 | -0.032185 | -0.0080803 | 0.032194 | 0.0080858
22 | 25 | 1.0961 | 0.70147 | 1.8406e-09 | 0 | 0 | 0 | 0 | 0 | 1 | -90 | 90 | -0.032194 | -0.0080858 | 0.032206 | 0.0080937
25 | 36 | 0.23399 | 0.14976 | 3.9294e-10 | 0 | 0 | 0 | 0 | 0 | 1 | -90 | 90 | -0.034996 | -0.0087928 | 0.034999 | 0.0087948
24 | 90 | 0.20372 | 0.13038 | 3.4209e-10 | 0 | 0 | 0 | 0 | 0 | 1 | -90 | 90 | -0.031372 | -0.0078922 | 0.031374 | 0.0078936
90 | 62 | 1.5964 | 1.0217 | 2.6807e-09 | 0 | 0 | 0 | 0 | 0 | 1 | -90 | 90 | -0.034797 | -0.0087515 | 0.034818 | 0.0087649
36 | 37 | 0.47297 | 0.3027 | 7.9425e-10 | 0 | 0 | 0 | 0 | 0 | 1 | -90 | 90 | -0.038946 | -0.0097841 | 0.038954 | 0.0097891
62 | 59 | 3.0113 | 1.9272 | 5.0567e-09 | 0 | 0 | 0 | 0 | 0 | 1 | -90 | 90 | -0.038469 | -0.00968 | 0.038519 | 0.0097111
37 | 38 | 0.75305 | 0.48195 | 1.2646e-09 | 0 | 0 | 0 | 0 | 0 | 1 | -90 | 90 | -0.041731 | -0.010485 | 0.041745 | 0.010494
28 | 29 | 0.10274 | 0.065755 | 1.7253e-10 | 0 | 0 | 0 | 0 | 0 | 1 | -90 | 90 | -0.017494 | -0.0043849 | 0.017494 | 0.0043851
29 | 44 | 1.389 | 0.88899 | 2.3326e-09 | 0 | 0 | 0 | 0 | 0 | 1 | -90 | 90 | -0.019999 | -0.0050129 | 0.020005 | 0.0050164
44 | 47 | 0.18001 | 0.11521 | 3.0229e-10 | 0 | 0 | 0 | 0 | 0 | 1 | -90 | 90 | -0.027371 | -0.0068627 | 0.027373 | 0.0068636
47 | 48 | 0.75863 | 0.48552 | 1.2739e-09 | 0 | 0 | 0 | 0 | 0 | 1 | -90 | 90 | -0.03161 | -0.0079254 | 0.031618 | 0.0079305
47 | 45 | 0.56411 | 0.36103 | 9.4729e-10 | 0 | 0 | 0 | 0 | 0 | 1 | -90 | 90 | 0.0042371 | 0.0010619 | -0.004237 | -0.0010619
42 | 40 | 6.1646 | 3.9454 | 1.0352e-08 | 0 | 0 | 0 | 0 | 0 | 1 | -90 | 90 | -0.0031384 | -0.00078658 | 0.0031391 | 0.00078602
40 | 39 | 0.15667 | 0.10027 | 2.6309e-10 | 0 | 0 | 0 | 0 | 0 | 1 | -90 | 90 | -0.030876 | -0.0077378 | 0.030878 | 0.0077388
38 | 46 | 0.88894 | 0.56892 | 1.4928e-09 | 0 | 0 | 0 | 0 | 0 | 1 | -90 | 90 | 0.0013645 | 0.00034185 | -0.0013645 | -0.00034198
38 | 77 | 1.0379 | 0.66425 | 1.7429e-09 | 0 | 0 | 0 | 0 | 0 | 1 | -90 | 90 | -0.04311 | -0.010836 | 0.043131 | 0.010849
77 | 78 | 0.91292 | 0.58427 | 1.533e-09 | 0 | 0 | 0 | 0 | 0 | 1 | -90 | 90 | -0.12297 | -0.031032 | 0.12312 | 0.031129
77 | 60 | 1.021 | 0.65343 | 1.7145e-09 | 0 | 0 | 0 | 0 | 0 | 1 | -90 | 90 | 0.078397 | 0.019821 | -0.078328 | -0.019778
78 | 83 | 0.49773 | 0.31855 | 8.3582e-10 | 0 | 0 | 0 | 0 | 0 | 1 | -90 | 90 | -0.12437 | -0.031442 | 0.12446 | 0.031496
60 | 58 | 1.2779 | 0.81783 | 2.1459e-09 | 0 | 0 | 0 | 0 | 0 | 1 | -90 | 90 | 0.075324 | 0.019025 | -0.075245 | -0.018974
39 | 41 | 0.0056589 | 0.0036217 | 9.5027e-12 | 0 | 0 | 0 | 0 | 0 | 1 | -90 | 90 | -0.060439 | -0.015148 | 0.060439 | 0.015148
41 | 43 | 4.7147 | 3.0174 | 7.9172e-09 | 0 | 0 | 0 | 0 | 0 | 1 | -90 | 90 | -0.087575 | -0.021949 | 0.087977 | 0.022205
43 | 94 | 4.1376 | 2.648 | 6.9481e-09 | 0 | 0 | 0 | 0 | 0 | 1 | -90 | 90 | -0.087977 | -0.022205 | 0.08833 | 0.02243
94 | 93 | 0.22538 | 0.14425 | 7.5696e-10 | 0 | 0 | 0 | 0 | 0 | 1 | -90 | 90 | -0.15666 | -0.039629 | 0.15672 | 0.039667
80 | 91 | 0.33318 | 0.21323 | 1.6785e-09 | 0 | 0 | 0 | 0 | 0 | 1 | -90 | 90 | 0.20439 | 0.051711 | -0.20424 | -0.051614
80 | 79 | 0.9406 | 0.60198 | 4.7386e-09 | 0 | 0 | 0 | 0 | 0 | 1 | -90 | 90 | -0.20439 | -0.051711 | 0.20482 | 0.051984
91 | 92 | 0.017659 | 0.011302 | 8.8962e-11 | 0 | 0 | 0 | 0 | 0 | 1 | -90 | 90 | 0.17564 | 0.044447 | -0.17564 | -0.044443
79 | 81 | 0.42079 | 0.2693 | 2.1198e-09 | 0 | 0 | 0 | 0 | 0 | 1 | -90 | 90 | 0.15328 | 0.038972 | -0.15317 | -0.038903
79 | 54 | 0.28019 | 0.17932 | 1.4116e-09 | 0 | 0 | 0 | 0 | 0 | 1 | -90 | 90 | -0.3581 | -0.090955 | 0.35849 | 0.091204
93 | 92 | 0.31678 | 0.20274 | 1.5959e-09 | 0 | 0 | 0 | 0 | 0 | 1 | -90 | 90 | -0.1623 | -0.041064 | 0.16239 | 0.041122
48 | 85 | 0.023453 | 0.01501 | 1.1815e-10 | 0 | 0 | 0 | 0 | 0 | 1 | -90 | 90 | 0.4024 | 0.10324 | -0.40236 | -0.10321
85 | 53 | 0.26529 | 0.16979 | 1.3365e-09 | 0 | 0 | 0 | 0 | 0 | 1 | -90 | 90 | 0.39696 | 0.10186 | -0.39652 | -0.10157
53 | 51 | 0.32623 | 0.20879 | 1.6435e-09 | 0 | 0 | 0 | 0 | 0 | 1 | -90 | 90 | 0.38959 | 0.099834 | -0.38906 | -0.099496
49 | 50 | 0.18423 | 0.11791 | 9.2812e-10 | 0 | 0 | 0 | 0 | 0 | 1 | -90 | 90 | 0.3825 | 0.097749 | -0.38221 | -0.097564
49 | 51 | 0.16488 | 0.10552 | 8.3063e-10 | 0 | 0 | 0 | 0 | 0 | 1 | -90 | 90 | -0.38613 | -0.098659 | 0.38639 | 0.098828
50 | 52 | 0.64985 | 0.4159 | 3.2738e-09 | 0 | 0 | 0 | 0 | 0 | 1 | -90 | 90 | 0.37468 | 0.095678 | -0.3737 | -0.095051
52 | 54 | 0.059093 | 0.03782 | 2.977e-10 | 0 | 0 | 0 | 0 | 0 | 1 | -90 | 90 | 0.37051 | 0.094251 | -0.37042 | -0.094195
81 | 69 | 0.63035 | 0.40342 | 3.1756e-09 | 0 | 0 | 0 | 0 | 0 | 1 | -90 | 90 | 0.15136 | 0.038449 | -0.1512 | -0.038349
57 | 58 | 1.166 | 0.74624 | 1.958e-09 | 0 | 0 | 0 | 0 | 0 | 1 | -90 | 90 | -0.072455 | -0.018249 | 0.072522 | 0.018292
57 | 59 | 0.85554 | 0.54755 | 1.4367e-09 | 0 | 0 | 0 | 0 | 0 | 1 | -90 | 90 | 0.070546 | 0.01777 | -0.070499 | -0.01774
59 | 61 | 0.69141 | 0.4425 | 1.1611e-09 | 0 | 0 | 0 | 0 | 0 | 1 | -90 | 90 | 0.03198 | 0.0080293 | -0.031972 | -0.0080244
61 | 82 | 1.8547 | 1.187 | 3.1146e-09 | 0 | 0 | 0 | 0 | 0 | 1 | -90 | 90 | 0.027619 | 0.0069336 | -0.027604 | -0.0069239
61 | 75 | 0.6262 | 0.40077 | 1.0516e-09 | 0 | 0 | 0 | 0 | 0 | 1 | -90 | 90 | 0.0043532 | 0.0010908 | -0.0043531 | -0.0010908
82 | 66 | 1.4251 | 0.91203 | 2.393e-09 | 0 | 0 | 0 | 0 | 0 | 1 | -90 | 90 | 0.018219 | 0.0045718 | -0.018213 | -0.0045687
75 | 74 | 1.0392 | 0.66506 | 1.745e-09 | 0 | 0 | 0 | 0 | 0 | 1 | -90 | 90 | 0.0026399 | 0.00066141 | -0.0026398 | -0.00066153
66 | 64 | 2.0216 | 1.2938 | 3.3949e-09 | 0 | 0 | 0 | 0 | 0 | 1 | -90 | 90 | 0.0035018 | 0.00087739 | -0.0035016 | -0.00087754
74 | 76 | 0.5946 | 0.38054 | 9.9849e-10 | 0 | 0 | 0 | 0 | 0 | 1 | -90 | 90 | 0.0014129 | 0.00035402 | -0.0014129 | -0.00035411
63 | 64 | 0.43493 | 0.27836 | 7.3037e-10 | 0 | 0 | 0 | 0 | 0 | 1 | -90 | 90 | -0.0022955 | -0.00057532 | 0.0022955 | 0.00057527
69 | 72 | 0.29432 | 0.18836 | 1.4827e-09 | 0 | 0 | 0 | 0 | 0 | 1 | -90 | 90 | 0.1512 | 0.038349 | -0.15113 | -0.038302
72 | 70 | 0.12896 | 0.082531 | 6.4965e-10 | 0 | 0 | 0 | 0 | 0 | 1 | -90 | 90 | 0.14905 | 0.037783 | -0.14902 | -0.037763
70 | 71 | 0.59822 | 0.38286 | 3.0137e-09 | 0 | 0 | 0 | 0 | 0 | 1 | -90 | 90 | 0.14552 | 0.036885 | -0.14538 | -0.036797
71 | 73 | 0.2028 | 0.12979 | 1.0217e-09 | 0 | 0 | 0 | 0 | 0 | 1 | -90 | 90 | 0.1434 | 0.036301 | -0.14336 | -0.036272
73 | 84 | 0.23645 | 0.15133 | 7.9414e-10 | 0 | 0 | 0 | 0 | 0 | 1 | -90 | 90 | 0.14232 | 0.036012 | -0.14227 | -0.035979
84 | 83 | 0.27478 | 0.17586 | 4.6143e-10 | 0 | 0 | 0 | 0 | 0 | 1 | -90 | 90 | 0.1267 | 0.032076 | -0.12665 | -0.032045