## bus_data
BUS_I | BUS_TYPE | Pd | Qd | Gs | Bs | area | Vm | Va | baseKV | zone | Vmax | Vmin
1 | 1 | 0.0062916 | 0.0015768 | 0 | 0 | 1 | 0.9816 | -0.35446 | 0.4 | 1 | 1.1 | 0.9
2 | 1 | 0.00061682 | 0.00015459 | 0 | 0 | 1 | 0.98183 | -0.34984 | 0.4 | 1 | 1.1 | 0.9
3 | 1 | 0.0012624 | 0.00031639 | 0 | 0 | 1 | 0.9813 | -0.36023 | 0.4 | 1 | 1.1 | 0.9
25 | 1 | 0.0034981 | 0.00087672 | 0 | 0 | 1 | 0.98541 | -0.28011 | 0.4 | 1 | 1.1 | 0.9
4 | 1 | 0 | 0 | 0 | 0 | 1 | 0.9812 | -0.36223 | 0.4 | 1 | 1.1 | 0.9
23 | 1 | 0 | 0 | 0 | 0 | 1 | 0.98627 | -0.26331 | 0.4 | 1 | 1.1 | 0.9
5 | 1 | 0.00079085 | 0.00019821 | 0 | 0 | 1 | 0.98116 | -0.36296 | 0.4 | 1 | 1.1 | 0.9
6 | 1 | 0.00064548 | 0.00016177 | 0 | 0 | 1 | 0.98113 | -0.36366 | 0.4 | 1 | 1.1 | 0.9
228 | 1 | 0.00092567 | 0.000232 | 0 | 0 | 1 | 0.98113 | -0.36371 | 0.4 | 1 | 1.1 | 0.9
229 | 1 | 0.00021915 | 5.4925e-05 | 0 | 0 | 1 | 0.98112 | -0.3638 | 0.4 | 1 | 1.1 | 0.9
227 | 1 | 0.00074901 | 0.00018772 | 0 | 0 | 1 | 0.9811 | -0.36421 | 0.4 | 1 | 1.1 | 0.9
230 | 1 | 0.0017578 | 0.00044056 | 0 | 0 | 1 | 0.98109 | -0.36448 | 0.4 | 1 | 1.1 | 0.9
7 | 1 | 0.0026884 | 0.00067378 | 0 | 0 | 1 | 0.98333 | -0.32058 | 0.4 | 1 | 1.1 | 0.9
8 | 1 | 0.0048266 | 0.0012097 | 0 | 0 | 1 | 0.98342 | -0.31892 | 0.4 | 1 | 1.1 | 0.9
9 | 1 | 0.0019145 | 0.00047981 | 0 | 0 | 1 | 0.98333 | -0.32072 | 0.4 | 1 | 1.1 | 0.9
10 | 1 | 0.0020463 | 0.00051284 | 0 | 0 | 1 | 0.98354 | -0.31649 | 0.4 | 1 | 1.1 | 0.9
11 | 1 | 0.0018272 | 0.00045795 | 0 | 0 | 1 | 0.98331 | -0.32105 | 0.4 | 1 | 1.1 | 0.9
12 | 1 | 0 | 0 | 0 | 0 | 1 | 0.98381 | -0.31127 | 0.4 | 1 | 1.1 | 0.9
13 | 1 | 0.0060408 | 0.001514 | 0 | 0 | 1 | 0.9845 | -0.2978 | 0.4 | 1 | 1.1 | 0.9
14 | 1 | 0.006339 | 0.0015887 | 0 | 0 | 1 | 0.98301 | -0.32695 | 0.4 | 1 | 1.1 | 0.9
15 | 1 | 0.0021469 | 0.00053805 | 0 | 0 | 1 | 0.98543 | -0.27967 | 0.4 | 1 | 1.1 | 0.9
16 | 1 | 0.001766 | 0.0004426 | 0 | 0 | 1 | 0.98249 | -0.33712 | 0.4 | 1 | 1.1 | 0.9
26 | 1 | 0 | 0 | 0 | 0 | 1 | 0.98198 | -0.34704 | 0.4 | 1 | 1.1 | 0.9
24 | 1 | 0.0039005 | 0.00097756 | 0 | 0 | 1 | 0.98813 | -0.22723 | 0.4 | 1 | 1.1 | 0.9
27 | 1 | 0 | 0 | 0 | 0 | 1 | 0.98163 | -0.35394 | 0.4 | 1 | 1.1 | 0.9
28 | 1 | 0.0035296 | 0.00088461 | 0 | 0 | 1 | 0.9817 | -0.35256 | 0.4 | 1 | 1.1 | 0.9
17 | 1 | 0.0021622 | 0.0005419 | 0 | 0 | 1 | 0.98131 | -0.36013 | 0.4 | 1 | 1.1 | 0.9
18 | 1 | 0.0008933 | 0.00022388 | 0 | 0 | 1 | 0.9814 | -0.35837 | 0.4 | 1 | 1.1 | 0.9
19 | 1 | 0.002778 | 0.00069623 | 0 | 0 | 1 | 0.98131 | -0.36014 | 0.4 | 1 | 1.1 | 0.9
20 | 1 | 0 | 0 | 0 | 0 | 1 | 0.98146 | -0.35727 | 0.4 | 1 | 1.1 | 0.9
21 | 1 | 0.00049873 | 0.00012499 | 0 | 0 | 1 | 0.98135 | -0.35929 | 0.4 | 1 | 1.1 | 0.9
22 | 1 | 0.0021473 | 0.00053815 | 0 | 0 | 1 | 0.98157 | -0.35497 | 0.4 | 1 | 1.1 | 0.9
29 | 1 | 0.0037745 | 0.00094599 | 0 | 0 | 1 | 0.98135 | -0.35944 | 0.4 | 1 | 1.1 | 0.9
35 | 1 | 0 | 0 | 0 | 0 | 1 | 0.98874 | -0.21548 | 0.4 | 1 | 1.1 | 0.9
46 | 1 | 0 | 0 | 0 | 0 | 1 | 0.991 | -0.17199 | 0.4 | 1 | 1.1 | 0.9
30 | 1 | 0.00012521 | 3.1381e-05 | 0 | 0 | 1 | 0.98153 | -0.35585 | 0.4 | 1 | 1.1 | 0.9
31 | 1 | 0.00014094 | 3.5322e-05 | 0 | 0 | 1 | 0.98142 | -0.35796 | 0.4 | 1 | 1.1 | 0.9
32 | 1 | 0.0001769 | 4.4334e-05 | 0 | 0 | 1 | 0.98136 | -0.35917 | 0.4 | 1 | 1.1 | 0.9
33 | 1 | 0.00014187 | 3.5557e-05 | 0 | 0 | 1 | 0.98131 | -0.36023 | 0.4 | 1 | 1.1 | 0.9
34 | 1 | 0.00014752 | 3.6973e-05 | 0 | 0 | 1 | 0.98125 | -0.36127 | 0.4 | 1 | 1.1 | 0.9
216 | 1 | 0 | 0 | 0 | 0 | 1 | 0.98021 | -0.38181 | 0.4 | 1 | 1.1 | 0.9
217 | 1 | 0.0052293 | 0.0013106 | 0 | 0 | 1 | 0.98003 | -0.38523 | 0.4 | 1 | 1.1 | 0.9
231 | 1 | 0.0001014 | 2.5414e-05 | 0 | 0 | 1 | 0.98002 | -0.38551 | 0.4 | 1 | 1.1 | 0.9
47 | 1 | 0.0031057 | 0.00077837 | 0 | 0 | 1 | 0.99079 | -0.17598 | 0.4 | 1 | 1.1 | 0.9
44 | 1 | 0.0019223 | 0.00048178 | 0 | 0 | 1 | 0.99207 | -0.15142 | 0.4 | 1 | 1.1 | 0.9
36 | 1 | 0.001172 | 0.00029374 | 0 | 0 | 1 | 0.99843 | -0.029722 | 0.4 | 1 | 1.1 | 0.9
37 | 1 | 0.00099156 | 0.00024851 | 0 | 0 | 1 | 0.99819 | -0.034401 | 0.4 | 1 | 1.1 | 0.9
38 | 3 | 0.0039154 | 0.00098129 | 0 | 0 | 1 | 1 | 0 | 0.4 | 1 | 1.1 | 0.9
39 | 1 | 0 | 0 | 0 | 0 | 1 | 0.99711 | -0.054873 | 0.4 | 1 | 1.1 | 0.9
40 | 1 | 0 | 0 | 0 | 0 | 1 | 0.99893 | -0.020497 | 0.4 | 1 | 1.1 | 0.9
41 | 1 | 0.0010044 | 0.00025172 | 0 | 0 | 1 | 0.99544 | -0.086882 | 0.4 | 1 | 1.1 | 0.9
42 | 1 | 0 | 0 | 0 | 0 | 1 | 0.99568 | -0.082234 | 0.4 | 1 | 1.1 | 0.9
43 | 1 | 0.0025029 | 0.00062729 | 0 | 0 | 1 | 0.99825 | -0.033545 | 0.4 | 1 | 1.1 | 0.9
51 | 1 | 0.00084792 | 0.00021251 | 0 | 0 | 1 | 0.99434 | -0.10807 | 0.4 | 1 | 1.1 | 0.9
48 | 1 | 0.0056871 | 0.0014253 | 0 | 0 | 1 | 0.99501 | -0.09517 | 0.4 | 1 | 1.1 | 0.9
45 | 1 | 0.00096522 | 0.00024191 | 0 | 0 | 1 | 0.99267 | -0.13991 | 0.4 | 1 | 1.1 | 0.9
66 | 1 | 0.0029195 | 0.0007317 | 0 | 0 | 1 | 0.99796 | -0.039118 | 0.4 | 1 | 1.1 | 0.9
59 | 1 | 0.0023841 | 0.00059752 | 0 | 0 | 1 | 0.99335 | -0.127 | 0.4 | 1 | 1.1 | 0.9
50 | 1 | 0.00080148 | 0.00020087 | 0 | 0 | 1 | 0.99468 | -0.10162 | 0.4 | 1 | 1.1 | 0.9
72 | 1 | 0.0010229 | 0.00025636 | 0 | 0 | 1 | 0.99794 | -0.039639 | 0.4 | 1 | 1.1 | 0.9
49 | 1 | 0.0007169 | 0.00017967 | 0 | 0 | 1 | 0.99075 | -0.17674 | 0.4 | 1 | 1.1 | 0.9
144 | 1 | 0.0052559 | 0.0013173 | 0 | 0 | 1 | 0.99067 | -0.17829 | 0.4 | 1 | 1.1 | 0.9
132 | 1 | 0 | 0 | 0 | 0 | 1 | 0.9946 | -0.10316 | 0.4 | 1 | 1.1 | 0.9
133 | 1 | 0.0040935 | 0.0010259 | 0 | 0 | 1 | 0.99436 | -0.10769 | 0.4 | 1 | 1.1 | 0.9
56 | 1 | 0 | 0 | 0 | 0 | 1 | 0.99201 | -0.15286 | 0.4 | 1 | 1.1 | 0.9
52 | 1 | 0.0022986 | 0.00057608 | 0 | 0 | 1 | 0.99164 | -0.16012 | 0.4 | 1 | 1.1 | 0.9
53 | 1 | 0.000834 | 0.00020902 | 0 | 0 | 1 | 0.99131 | -0.16642 | 0.4 | 1 | 1.1 | 0.9
54 | 1 | 0.0037649 | 0.00094357 | 0 | 0 | 1 | 0.99181 | -0.15682 | 0.4 | 1 | 1.1 | 0.9
55 | 1 | 0.001968 | 0.00049323 | 0 | 0 | 1 | 0.99117 | -0.16917 | 0.4 | 1 | 1.1 | 0.9
57 | 1 | 0 | 0 | 0 | 0 | 1 | 0.99086 | -0.17506 | 0.4 | 1 | 1.1 | 0.9
58 | 1 | 0 | 0 | 0 | 0 | 1 | 0.98876 | -0.21567 | 0.4 | 1 | 1.1 | 0.9
60 | 1 | 0.0028275 | 0.00070863 | 0 | 0 | 1 | 0.99084 | -0.17556 | 0.4 | 1 | 1.1 | 0.9
61 | 1 | 0.0019595 | 0.00049109 | 0 | 0 | 1 | 0.99073 | -0.17766 | 0.4 | 1 | 1.1 | 0.9
64 | 1 | 0.0028027 | 0.00070241 | 0 | 0 | 1 | 0.98809 | -0.22878 | 0.4 | 1 | 1.1 | 0.9
65 | 1 | 0.0050798 | 0.0012731 | 0 | 0 | 1 | 0.98847 | -0.22138 | 0.4 | 1 | 1.1 | 0.9
62 | 1 | 0.0016881 | 0.00042308 | 0 | 0 | 1 | 0.99082 | -0.17596 | 0.4 | 1 | 1.1 | 0.9
63 | 1 | 0.0016013 | 0.00040133 | 0 | 0 | 1 | 0.9906 | -0.18021 | 0.4 | 1 | 1.1 | 0.9
71 | 1 | 0 | 0 | 0 | 0 | 1 | 0.9873 | -0.24416 | 0.4 | 1 | 1.1 | 0.9
70 | 1 | 0.0056221 | 0.001409 | 0 | 0 | 1 | 0.98847 | -0.22144 | 0.4 | 1 | 1.1 | 0.9
113 | 1 | 0.001281 | 0.00032106 | 0 | 0 | 1 | 0.99079 | -0.17652 | 0.4 | 1 | 1.1 | 0.9
129 | 1 | 0.0024947 | 0.00062523 | 0 | 0 | 1 | 0.99047 | -0.18278 | 0.4 | 1 | 1.1 | 0.9
111 | 1 | 0.0027929 | 0.00069998 | 0 | 0 | 1 | 0.99073 | -0.1776 | 0.4 | 1 | 1.1 | 0.9
130 | 1 | 0.0029581 | 0.00074137 | 0 | 0 | 1 | 0.99045 | -0.18315 | 0.4 | 1 | 1.1 | 0.9
74 | 1 | 0.0019978 | 0.00050068 | 0 | 0 | 1 | 0.98667 | -0.25628 | 0.4 | 1 | 1.1 | 0.9
75 | 1 | 0.0032772 | 0.00082135 | 0 | 0 | 1 | 0.98719 | -0.2462 | 0.4 | 1 | 1.1 | 0.9
76 | 1 | 0 | 0 | 0 | 0 | 1 | 0.98675 | -0.25482 | 0.4 | 1 | 1.1 | 0.9
68 | 1 | 0.0033515 | 0.00083998 | 0 | 0 | 1 | 0.98824 | -0.22573 | 0.4 | 1 | 1.1 | 0.9
73 | 1 | 0.0039332 | 0.00098575 | 0 | 0 | 1 | 0.99762 | -0.045814 | 0.4 | 1 | 1.1 | 0.9
67 | 1 | 0.0023054 | 0.0005778 | 0 | 0 | 1 | 0.98824 | -0.22587 | 0.4 | 1 | 1.1 | 0.9
69 | 1 | 0.0028302 | 0.00070933 | 0 | 0 | 1 | 0.98822 | -0.22614 | 0.4 | 1 | 1.1 | 0.9
77 | 1 | 0.0059906 | 0.0015014 | 0 | 0 | 1 | 0.9866 | -0.25769 | 0.4 | 1 | 1.1 | 0.9
78 | 1 | 0.0040353 | 0.0010114 | 0 | 0 | 1 | 0.9866 | -0.25775 | 0.4 | 1 | 1.1 | 0.9
79 | 1 | 0.002276 | 0.00057042 | 0 | 0 | 1 | 0.98718 | -0.24637 | 0.4 | 1 | 1.1 | 0.9
90 | 1 | 0.0021288 | 0.00053353 | 0 | 0 | 1 | 0.98626 | -0.26423 | 0.4 | 1 | 1.1 | 0.9
80 | 1 | 0.0027892 | 0.00069903 | 0 | 0 | 1 | 0.99733 | -0.051334 | 0.4 | 1 | 1.1 | 0.9
81 | 1 | 0.0028241 | 0.00070779 | 0 | 0 | 1 | 0.997 | -0.057608 | 0.4 | 1 | 1.1 | 0.9
83 | 1 | 0.0016189 | 0.00040574 | 0 | 0 | 1 | 0.98659 | -0.25789 | 0.4 | 1 | 1.1 | 0.9
89 | 1 | 0.00277 | 0.00069422 | 0 | 0 | 1 | 0.98626 | -0.26435 | 0.4 | 1 | 1.1 | 0.9
82 | 1 | 0.0020585 | 0.0005159 | 0 | 0 | 1 | 0.9968 | -0.061452 | 0.4 | 1 | 1.1 | 0.9
84 | 1 | 0.0024653 | 0.00061785 | 0 | 0 | 1 | 0.99657 | -0.066048 | 0.4 | 1 | 1.1 | 0.9
85 | 1 | 0 | 0 | 0 | 0 | 1 | 0.99635 | -0.070267 | 0.4 | 1 | 1.1 | 0.9
86 | 1 | 0 | 0 | 0 | 0 | 1 | 0.99602 | -0.076498 | 0.4 | 1 | 1.1 | 0.9
87 | 1 | 0.0024781 | 0.00062106 | 0 | 0 | 1 | 0.99586 | -0.079605 | 0.4 | 1 | 1.1 | 0.9
88 | 1 | 0.0052128 | 0.0013065 | 0 | 0 | 1 | 0.99578 | -0.081189 | 0.4 | 1 | 1.1 | 0.9
96 | 1 | 0.001833 | 0.0004594 | 0 | 0 | 1 | 0.99596 | -0.077669 | 0.4 | 1 | 1.1 | 0.9
94 | 1 | 0.0015014 | 0.00037628 | 0 | 0 | 1 | 0.99577 | -0.08137 | 0.4 | 1 | 1.1 | 0.9
91 | 1 | 0.0019423 | 0.00048679 | 0 | 0 | 1 | 0.98566 | -0.27606 | 0.4 | 1 | 1.1 | 0.9
92 | 1 | 0.0016778 | 0.0004205 | 0 | 0 | 1 | 0.98562 | -0.27671 | 0.4 | 1 | 1.1 | 0.9
93 | 1 | 0.0028974 | 0.00072615 | 0 | 0 | 1 | 0.98532 | -0.28259 | 0.4 | 1 | 1.1 | 0.9
97 | 1 | 0.0013751 | 0.00034462 | 0 | 0 | 1 | 0.98518 | -0.28529 | 0.4 | 1 | 1.1 | 0.9
98 | 1 | 0.0024601 | 0.00061657 | 0 | 0 | 1 | 0.98507 | -0.28752 | 0.4 | 1 | 1.1 | 0.9
99 | 1 | 0.0028215 | 0.00070714 | 0 | 0 | 1 | 0.98497 | -0.28946 | 0.4 | 1 | 1.1 | 0.9
100 | 1 | 0 | 0 | 0 | 0 | 1 | 0.98481 | -0.29263 | 0.4 | 1 | 1.1 | 0.9
101 | 1 | 0.0021015 | 0.00052669 | 0 | 0 | 1 | 0.98478 | -0.29317 | 0.4 | 1 | 1.1 | 0.9
102 | 1 | 0.0020413 | 0.00051159 | 0 | 0 | 1 | 0.98477 | -0.29344 | 0.4 | 1 | 1.1 | 0.9
104 | 1 | 0.0021207 | 0.0005315 | 0 | 0 | 1 | 0.98475 | -0.29375 | 0.4 | 1 | 1.1 | 0.9
135 | 1 | 0.0033373 | 0.00083641 | 0 | 0 | 1 | 0.99425 | -0.10989 | 0.4 | 1 | 1.1 | 0.9
145 | 1 | 0.003454 | 0.00086564 | 0 | 0 | 1 | 0.99421 | -0.11058 | 0.4 | 1 | 1.1 | 0.9
224 | 1 | 0.00028222 | 7.0732e-05 | 0 | 0 | 1 | 0.98108 | -0.36459 | 0.4 | 1 | 1.1 | 0.9
225 | 1 | 0.00032694 | 8.1939e-05 | 0 | 0 | 1 | 0.98108 | -0.36456 | 0.4 | 1 | 1.1 | 0.9
226 | 1 | 0.00079328 | 0.00019881 | 0 | 0 | 1 | 0.98109 | -0.36446 | 0.4 | 1 | 1.1 | 0.9

## generator_data
GEN_BUS | PG | QG | QMAX | QMIN | VG | MBASE | GEN_STATUS | PMAX | PMIN
38 | 0.2392 | 0.060891 | 10 | -10 | 1 | 100 | 1 | 10 | 0

## branch_data
F_BUS | T_BUS | BR_R | BR_X | BR_B | RATE_A | RATE_B | RATE_C | TAP | SHIFT | BR_STATUS | ANGMIN | ANGMAX | P_in | Q_in | P_out | Q_out
1 | 2 | 1.4192 | 0.90826 | 2.3831e-09 | 0 | 0 | 0 | 0 | 0 | 1 | -90 | 90 | -0.014048 | -0.0035198 | 0.014051 | 0.0035216
1 | 3 | 3.2135 | 2.0566 | 5.3963e-09 | 0 | 0 | 0 | 0 | 0 | 1 | -90 | 90 | 0.0077561 | 0.001943 | -0.007754 | -0.0019421
2 | 25 | 20.6129 | 13.1923 | 3.4615e-08 | 0 | 0 | 0 | 0 | 0 | 1 | -90 | 90 | -0.014668 | -0.0036761 | 0.014716 | 0.0037041
3 | 4 | 1.3248 | 0.84788 | 2.2247e-09 | 0 | 0 | 0 | 0 | 0 | 1 | -90 | 90 | 0.0064916 | 0.0016258 | -0.006491 | -0.0016256
25 | 23 | 4.0265 | 2.577 | 6.7617e-09 | 0 | 0 | 0 | 0 | 0 | 1 | -90 | 90 | -0.018215 | -0.0045808 | 0.018229 | 0.0045895
4 | 5 | 0.81879 | 0.52402 | 1.375e-09 | 0 | 0 | 0 | 0 | 0 | 1 | -90 | 90 | 0.0038683 | 0.00096885 | -0.0038681 | -0.0009689
4 | 6 | 2.3628 | 1.5122 | 3.9677e-09 | 0 | 0 | 0 | 0 | 0 | 1 | -90 | 90 | 0.0026227 | 0.00065672 | -0.0026225 | -0.00065699
23 | 24 | 2.2628 | 1.4482 | 3.7999e-09 | 0 | 0 | 0 | 0 | 0 | 1 | -90 | 90 | -0.06985 | -0.017586 | 0.06997 | 0.017663
23 | 15 | 1.3845 | 0.88609 | 2.325e-09 | 0 | 0 | 0 | 0 | 0 | 1 | -90 | 90 | 0.05162 | 0.012996 | -0.05158 | -0.012971
5 | 228 | 1.0519 | 0.67319 | 1.7664e-09 | 0 | 0 | 0 | 0 | 0 | 1 | -90 | 90 | 0.0030773 | 0.00077069 | -0.0030772 | -0.00077079
6 | 229 | 0.29678 | 0.18994 | 4.9837e-10 | 0 | 0 | 0 | 0 | 0 | 1 | -90 | 90 | 0.001977 | 0.00049521 | -0.001977 | -0.00049525
228 | 227 | 1.0055 | 0.64352 | 1.6885e-09 | 0 | 0 | 0 | 0 | 0 | 1 | -90 | 90 | 0.0021515 | 0.00053879 | -0.0021514 | -0.00053892
229 | 230 | 1.6798 | 1.0751 | 2.8209e-09 | 0 | 0 | 0 | 0 | 0 | 1 | -90 | 90 | 0.0017579 | 0.00044033 | -0.0017578 | -0.00044056
227 | 226 | 0.7461 | 0.4775 | 1.2529e-09 | 0 | 0 | 0 | 0 | 0 | 1 | -90 | 90 | 0.0014025 | 0.0003512 | -0.0014024 | -0.00035131
7 | 8 | 1.1146 | 0.71334 | 1.8717e-09 | 0 | 0 | 0 | 0 | 0 | 1 | -90 | 90 | -0.0064301 | -0.0016114 | 0.0064306 | 0.0016116
7 | 9 | 0.1676 | 0.10727 | 2.8145e-10 | 0 | 0 | 0 | 0 | 0 | 1 | -90 | 90 | 0.0037417 | 0.00093765 | -0.0037417 | -0.00093766
8 | 10 | 0.93743 | 0.59996 | 1.5742e-09 | 0 | 0 | 0 | 0 | 0 | 1 | -90 | 90 | -0.011257 | -0.0028213 | 0.011258 | 0.0028219
9 | 11 | 0.76547 | 0.4899 | 1.2854e-09 | 0 | 0 | 0 | 0 | 0 | 1 | -90 | 90 | 0.0018272 | 0.00045784 | -0.0018272 | -0.00045795
10 | 12 | 1.7035 | 1.0902 | 2.8606e-09 | 0 | 0 | 0 | 0 | 0 | 1 | -90 | 90 | -0.013305 | -0.0033348 | 0.013308 | 0.0033366
12 | 13 | 1.3505 | 0.8643 | 2.2678e-09 | 0 | 0 | 0 | 0 | 0 | 1 | -90 | 90 | -0.043322 | -0.010874 | 0.04335 | 0.010892
12 | 14 | 2.2688 | 1.452 | 3.8099e-09 | 0 | 0 | 0 | 0 | 0 | 1 | -90 | 90 | 0.030014 | 0.0075375 | -0.029991 | -0.0075235
13 | 15 | 1.599 | 1.0233 | 2.6851e-09 | 0 | 0 | 0 | 0 | 0 | 1 | -90 | 90 | -0.049391 | -0.012406 | 0.049433 | 0.012433
14 | 16 | 1.8624 | 1.1919 | 3.1274e-09 | 0 | 0 | 0 | 0 | 0 | 1 | -90 | 90 | 0.023652 | 0.0059348 | -0.023641 | -0.0059278
16 | 26 | 1.9626 | 1.2561 | 3.2958e-09 | 0 | 0 | 0 | 0 | 0 | 1 | -90 | 90 | 0.021875 | 0.0054852 | -0.021865 | -0.0054789
26 | 27 | 4.8984 | 3.135 | 8.2258e-09 | 0 | 0 | 0 | 0 | 0 | 1 | -90 | 90 | 0.0060732 | 0.0015194 | -0.0060712 | -0.0015189
26 | 28 | 1.509 | 0.96575 | 2.534e-09 | 0 | 0 | 0 | 0 | 0 | 1 | -90 | 90 | 0.015791 | 0.0039595 | -0.015787 | -0.0039571
24 | 35 | 0.69959 | 0.44774 | 1.1748e-09 | 0 | 0 | 0 | 0 | 0 | 1 | -90 | 90 | -0.073871 | -0.01864 | 0.073912 | 0.018667
27 | 30 | 1.3629 | 0.87229 | 2.2888e-09 | 0 | 0 | 0 | 0 | 0 | 1 | -90 | 90 | 0.0060712 | 0.0015189 | -0.0060707 | -0.0015187
28 | 22 | 0.84876 | 0.54321 | 1.4253e-09 | 0 | 0 | 0 | 0 | 0 | 1 | -90 | 90 | 0.012258 | 0.0030725 | -0.012256 | -0.0030717
17 | 18 | 1.5452 | 0.98895 | 2.5949e-09 | 0 | 0 | 0 | 0 | 0 | 1 | -90 | 90 | -0.0049402 | -0.0012381 | 0.0049406 | 0.0012382
17 | 19 | 0.0018351 | 0.0011745 | 3.0816e-12 | 0 | 0 | 0 | 0 | 0 | 1 | -90 | 90 | 0.002778 | 0.00069624 | -0.002778 | -0.00069624
18 | 20 | 0.8106 | 0.51878 | 1.3612e-09 | 0 | 0 | 0 | 0 | 0 | 1 | -90 | 90 | -0.0058339 | -0.001462 | 0.0058342 | 0.0014621
20 | 21 | 2.0437 | 1.308 | 3.432e-09 | 0 | 0 | 0 | 0 | 0 | 1 | -90 | 90 | 0.0042737 | 0.0010709 | -0.0042733 | -0.001071
20 | 22 | 0.98471 | 0.63021 | 1.6536e-09 | 0 | 0 | 0 | 0 | 0 | 1 | -90 | 90 | -0.010108 | -0.002533 | 0.010109 | 0.0025336
21 | 29 | 0.16283 | 0.10421 | 2.7343e-10 | 0 | 0 | 0 | 0 | 0 | 1 | -90 | 90 | 0.0037745 | 0.00094599 | -0.0037745 | -0.000946
35 | 46 | 2.5972 | 1.6622 | 4.3614e-09 | 0 | 0 | 0 | 0 | 0 | 1 | -90 | 90 | -0.073913 | -0.018667 | 0.074067 | 0.018765
46 | 47 | 1.9316 | 1.2362 | 3.2436e-09 | 0 | 0 | 0 | 0 | 0 | 1 | -90 | 90 | 0.0090809 | 0.0022762 | -0.0090792 | -0.0022754
46 | 44 | 1.0973 | 0.70227 | 1.8427e-09 | 0 | 0 | 0 | 0 | 0 | 1 | -90 | 90 | -0.083148 | -0.021041 | 0.08323 | 0.021094
30 | 31 | 1.5241 | 0.97544 | 2.5594e-09 | 0 | 0 | 0 | 0 | 0 | 1 | -90 | 90 | 0.0059455 | 0.0014874 | -0.0059449 | -0.0014872
31 | 32 | 0.90083 | 0.57653 | 1.5127e-09 | 0 | 0 | 0 | 0 | 0 | 1 | -90 | 90 | 0.0058039 | 0.0014519 | -0.0058036 | -0.0014518
32 | 33 | 0.81024 | 0.51855 | 1.3606e-09 | 0 | 0 | 0 | 0 | 0 | 1 | -90 | 90 | 0.0056267 | 0.0014075 | -0.0056264 | -0.0014074
33 | 34 | 0.81816 | 0.52362 | 1.3739e-09 | 0 | 0 | 0 | 0 | 0 | 1 | -90 | 90 | 0.0054846 | 0.0013719 | -0.0054843 | -0.0013719
34 | 216 | 16.5861 | 10.6151 | 2.7853e-08 | 0 | 0 | 0 | 0 | 0 | 1 | -90 | 90 | 0.0053368 | 0.0013349 | -0.0053316 | -0.0013342
216 | 217 | 2.7569 | 1.7644 | 4.6295e-09 | 0 | 0 | 0 | 0 | 0 | 1 | -90 | 90 | 0.0053316 | 0.0013342 | -0.0053307 | -0.0013341
217 | 231 | 11.8842 | 7.6059 | 1.9957e-08 | 0 | 0 | 0 | 0 | 0 | 1 | -90 | 90 | 0.0001014 | 2.3498e-05 | -0.0001014 | -2.5414e-05
47 | 49 | 0.56163 | 0.35944 | 9.4312e-10 | 0 | 0 | 0 | 0 | 0 | 1 | -90 | 90 | 0.0059734 | 0.001497 | -0.0059732 | -0.001497
44 | 45 | 0.60106 | 0.38468 | 1.0093e-09 | 0 | 0 | 0 | 0 | 0 | 1 | -90 | 90 | -0.085152 | -0.021575 | 0.085199 | 0.021605
36 | 37 | 0.10444 | 0.066839 | 3.5075e-10 | 0 | 0 | 0 | 0 | 0 | 1 | -90 | 90 | 0.20219 | 0.051471 | -0.20214 | -0.051442
36 | 38 | 0.66075 | 0.42288 | 2.2192e-09 | 0 | 0 | 0 | 0 | 0 | 1 | -90 | 90 | -0.20336 | -0.051765 | 0.20365 | 0.051952
37 | 39 | 0.4586 | 0.29351 | 1.5402e-09 | 0 | 0 | 0 | 0 | 0 | 1 | -90 | 90 | 0.20115 | 0.051194 | -0.20095 | -0.051067
38 | 40 | 2.9087 | 1.8616 | 4.8845e-09 | 0 | 0 | 0 | 0 | 0 | 1 | -90 | 90 | 0.031632 | 0.0079582 | -0.031601 | -0.0079389
39 | 41 | 1.4796 | 0.94695 | 2.4847e-09 | 0 | 0 | 0 | 0 | 0 | 1 | -90 | 90 | 0.097021 | 0.024615 | -0.096871 | -0.02452
39 | 42 | 1.1834 | 0.75735 | 1.9872e-09 | 0 | 0 | 0 | 0 | 0 | 1 | -90 | 90 | 0.10393 | 0.026452 | -0.1038 | -0.026364
40 | 43 | 1.8484 | 1.183 | 3.104e-09 | 0 | 0 | 0 | 0 | 0 | 1 | -90 | 90 | 0.031601 | 0.0079389 | -0.031581 | -0.0079266
41 | 51 | 0.98701 | 0.63168 | 1.6575e-09 | 0 | 0 | 0 | 0 | 0 | 1 | -90 | 90 | 0.095867 | 0.024268 | -0.09577 | -0.024206
42 | 48 | 3.3058 | 2.1157 | 5.5513e-09 | 0 | 0 | 0 | 0 | 0 | 1 | -90 | 90 | 0.017392 | 0.0043641 | -0.017381 | -0.0043578
42 | 45 | 2.9877 | 1.9121 | 5.0171e-09 | 0 | 0 | 0 | 0 | 0 | 1 | -90 | 90 | 0.086404 | 0.022 | -0.086165 | -0.021847
43 | 66 | 0.85675 | 0.54832 | 1.4387e-09 | 0 | 0 | 0 | 0 | 0 | 1 | -90 | 90 | 0.029078 | 0.0072993 | -0.02907 | -0.0072945
51 | 59 | 0.8878 | 0.56819 | 1.4909e-09 | 0 | 0 | 0 | 0 | 0 | 1 | -90 | 90 | 0.094922 | 0.023994 | -0.094836 | -0.023939
48 | 50 | 2.4481 | 1.5668 | 4.1109e-09 | 0 | 0 | 0 | 0 | 0 | 1 | -90 | 90 | 0.011694 | 0.0029325 | -0.01169 | -0.0029306
66 | 72 | 0.089012 | 0.056967 | 1.4947e-10 | 0 | 0 | 0 | 0 | 0 | 1 | -90 | 90 | 0.026151 | 0.0065628 | -0.02615 | -0.0065624
59 | 56 | 1.2411 | 0.79432 | 2.0842e-09 | 0 | 0 | 0 | 0 | 0 | 1 | -90 | 90 | 0.092452 | 0.023341 | -0.092337 | -0.023268
50 | 132 | 0.6252 | 0.40013 | 1.0499e-09 | 0 | 0 | 0 | 0 | 0 | 1 | -90 | 90 | 0.010889 | 0.0027297 | -0.010888 | -0.0027293
72 | 73 | 1.0976 | 0.70245 | 1.8431e-09 | 0 | 0 | 0 | 0 | 0 | 1 | -90 | 90 | 0.025127 | 0.0063061 | -0.02512 | -0.0063015
49 | 144 | 1.2982 | 0.83086 | 2.1801e-09 | 0 | 0 | 0 | 0 | 0 | 1 | -90 | 90 | 0.0052563 | 0.0013173 | -0.0052559 | -0.0013173
132 | 133 | 1.8463 | 1.1817 | 3.1005e-09 | 0 | 0 | 0 | 0 | 0 | 1 | -90 | 90 | 0.010888 | 0.0027293 | -0.010886 | -0.0027281
133 | 135 | 1.4343 | 0.91797 | 2.4086e-09 | 0 | 0 | 0 | 0 | 0 | 1 | -90 | 90 | 0.0067921 | 0.0017022 | -0.0067914 | -0.001702
56 | 58 | 4.2142 | 2.6971 | 7.0768e-09 | 0 | 0 | 0 | 0 | 0 | 1 | -90 | 90 | 0.065843 | 0.01662 | -0.065646 | -0.016495
56 | 54 | 0.66101 | 0.42305 | 1.11e-09 | 0 | 0 | 0 | 0 | 0 | 1 | -90 | 90 | 0.026494 | 0.0066478 | -0.026489 | -0.0066447
52 | 53 | 1.3611 | 0.87113 | 2.2857e-09 | 0 | 0 | 0 | 0 | 0 | 1 | -90 | 90 | 0.020422 | 0.0051229 | -0.020416 | -0.0051192
52 | 54 | 0.63988 | 0.40952 | 1.0745e-09 | 0 | 0 | 0 | 0 | 0 | 1 | -90 | 90 | -0.022721 | -0.005699 | 0.022724 | 0.0057012
53 | 55 | 0.61783 | 0.39541 | 1.0375e-09 | 0 | 0 | 0 | 0 | 0 | 1 | -90 | 90 | 0.019582 | 0.0049102 | -0.019579 | -0.0049086
55 | 57 | 1.4723 | 0.94228 | 2.4724e-09 | 0 | 0 | 0 | 0 | 0 | 1 | -90 | 90 | 0.017611 | 0.0044154 | -0.017606 | -0.0044125
57 | 60 | 0.2556 | 0.16358 | 4.2922e-10 | 0 | 0 | 0 | 0 | 0 | 1 | -90 | 90 | 0.0085901 | 0.0021526 | -0.0085899 | -0.0021526
57 | 61 | 1.271 | 0.81345 | 2.1344e-09 | 0 | 0 | 0 | 0 | 0 | 1 | -90 | 90 | 0.0090163 | 0.0022598 | -0.0090152 | -0.0022593
58 | 64 | 1.2384 | 0.79256 | 2.0796e-09 | 0 | 0 | 0 | 0 | 0 | 1 | -90 | 90 | 0.046449 | 0.011682 | -0.04642 | -0.011663
58 | 65 | 1.3025 | 0.83359 | 2.1872e-09 | 0 | 0 | 0 | 0 | 0 | 1 | -90 | 90 | 0.019196 | 0.0048131 | -0.019191 | -0.00481
60 | 62 | 0.30856 | 0.19748 | 5.1815e-10 | 0 | 0 | 0 | 0 | 0 | 1 | -90 | 90 | 0.0057625 | 0.0014439 | -0.0057624 | -0.0014439
61 | 63 | 1.5849 | 1.0143 | 2.6614e-09 | 0 | 0 | 0 | 0 | 0 | 1 | -90 | 90 | 0.0070557 | 0.0017683 | -0.0070549 | -0.001768
64 | 71 | 1.5445 | 0.9885 | 2.5937e-09 | 0 | 0 | 0 | 0 | 0 | 1 | -90 | 90 | 0.043618 | 0.010961 | -0.043586 | -0.010941
65 | 70 | 0.018216 | 0.011658 | 3.059e-11 | 0 | 0 | 0 | 0 | 0 | 1 | -90 | 90 | 0.014111 | 0.0035369 | -0.014111 | -0.0035369
62 | 113 | 0.60236 | 0.38551 | 1.0115e-09 | 0 | 0 | 0 | 0 | 0 | 1 | -90 | 90 | 0.0040742 | 0.0010208 | -0.0040741 | -0.0010209
63 | 129 | 2.0774 | 1.3295 | 3.4885e-09 | 0 | 0 | 0 | 0 | 0 | 1 | -90 | 90 | 0.0054535 | 0.0013666 | -0.0054529 | -0.0013666
71 | 74 | 3.8777 | 2.4817 | 6.5118e-09 | 0 | 0 | 0 | 0 | 0 | 1 | -90 | 90 | 0.013651 | 0.0034237 | -0.013643 | -0.0034193
71 | 75 | 1.6062 | 1.028 | 2.6972e-09 | 0 | 0 | 0 | 0 | 0 | 1 | -90 | 90 | 0.0055538 | 0.0013918 | -0.0055532 | -0.0013917
71 | 76 | 1.9131 | 1.2244 | 3.2126e-09 | 0 | 0 | 0 | 0 | 0 | 1 | -90 | 90 | 0.024381 | 0.0061251 | -0.024368 | -0.0061175
70 | 68 | 2.2145 | 1.4173 | 3.7188e-09 | 0 | 0 | 0 | 0 | 0 | 1 | -90 | 90 | 0.008489 | 0.0021278 | -0.0084873 | -0.0021271
113 | 111 | 1.7082 | 1.0932 | 2.8685e-09 | 0 | 0 | 0 | 0 | 0 | 1 | -90 | 90 | 0.0027931 | 0.00069979 | -0.0027929 | -0.00069998
129 | 130 | 0.55194 | 0.35324 | 9.2686e-10 | 0 | 0 | 0 | 0 | 0 | 1 | -90 | 90 | 0.0029582 | 0.00074132 | -0.0029581 | -0.00074138
74 | 77 | 1.0283 | 0.6581 | 1.7268e-09 | 0 | 0 | 0 | 0 | 0 | 1 | -90 | 90 | 0.005991 | 0.0015015 | -0.0059906 | -0.0015014
74 | 78 | 1.1343 | 0.72597 | 1.9048e-09 | 0 | 0 | 0 | 0 | 0 | 1 | -90 | 90 | 0.0056547 | 0.0014171 | -0.0056543 | -0.001417
75 | 79 | 0.32046 | 0.20509 | 5.3813e-10 | 0 | 0 | 0 | 0 | 0 | 1 | -90 | 90 | 0.002276 | 0.00057038 | -0.002276 | -0.00057042
76 | 90 | 1.6862 | 1.0792 | 2.8316e-09 | 0 | 0 | 0 | 0 | 0 | 1 | -90 | 90 | 0.024368 | 0.0061175 | -0.024357 | -0.0061108
68 | 67 | 0.11428 | 0.073137 | 1.919e-10 | 0 | 0 | 0 | 0 | 0 | 1 | -90 | 90 | 0.0051357 | 0.0012871 | -0.0051357 | -0.0012871
73 | 80 | 1.163 | 0.74431 | 1.953e-09 | 0 | 0 | 0 | 0 | 0 | 1 | -90 | 90 | 0.021187 | 0.0053158 | -0.021181 | -0.0053124
67 | 69 | 0.42102 | 0.26945 | 7.0701e-10 | 0 | 0 | 0 | 0 | 0 | 1 | -90 | 90 | 0.0028303 | 0.00070928 | -0.0028302 | -0.00070933
78 | 83 | 0.38435 | 0.24598 | 6.4542e-10 | 0 | 0 | 0 | 0 | 0 | 1 | -90 | 90 | 0.0016189 | 0.00040569 | -0.0016189 | -0.00040574
90 | 89 | 0.023554 | 0.015074 | 3.9553e-11 | 0 | 0 | 0 | 0 | 0 | 1 | -90 | 90 | 0.022228 | 0.0055772 | -0.022228 | -0.0055771
80 | 81 | 1.5211 | 0.9735 | 2.5543e-09 | 0 | 0 | 0 | 0 | 0 | 1 | -90 | 90 | 0.018392 | 0.0046134 | -0.018386 | -0.0046101
81 | 82 | 1.1009 | 0.70457 | 1.8487e-09 | 0 | 0 | 0 | 0 | 0 | 1 | -90 | 90 | 0.015562 | 0.0039023 | -0.015559 | -0.0039007
89 | 91 | 2.6229 | 1.6787 | 4.4046e-09 | 0 | 0 | 0 | 0 | 0 | 1 | -90 | 90 | 0.019458 | 0.0048829 | -0.019448 | -0.0048764
82 | 84 | 1.5161 | 0.97027 | 2.5459e-09 | 0 | 0 | 0 | 0 | 0 | 1 | -90 | 90 | 0.013501 | 0.0033848 | -0.013498 | -0.0033831
84 | 85 | 1.7022 | 1.0894 | 2.8585e-09 | 0 | 0 | 0 | 0 | 0 | 1 | -90 | 90 | 0.011033 | 0.0027653 | -0.011031 | -0.0027641
85 | 86 | 2.5123 | 1.6079 | 4.2189e-09 | 0 | 0 | 0 | 0 | 0 | 1 | -90 | 90 | 0.011031 | 0.0027641 | -0.011027 | -0.0027625
86 | 87 | 5.5722 | 3.5662 | 9.3572e-09 | 0 | 0 | 0 | 0 | 0 | 1 | -90 | 90 | 0.0024784 | 0.00062037 | -0.0024781 | -0.00062106
86 | 88 | 3.1062 | 1.988 | 5.2162e-09 | 0 | 0 | 0 | 0 | 0 | 1 | -90 | 90 | 0.0067157 | 0.0016831 | -0.0067142 | -0.0016826
86 | 96 | 2.8416 | 1.8186 | 4.7718e-09 | 0 | 0 | 0 | 0 | 0 | 1 | -90 | 90 | 0.0018331 | 0.000459 | -0.001833 | -0.0004594
88 | 94 | 0.53529 | 0.34259 | 8.989e-10 | 0 | 0 | 0 | 0 | 0 | 1 | -90 | 90 | 0.0015014 | 0.0003762 | -0.0015014 | -0.00037628
91 | 92 | 0.16199 | 0.10367 | 2.7202e-10 | 0 | 0 | 0 | 0 | 0 | 1 | -90 | 90 | 0.017505 | 0.0043896 | -0.017505 | -0.0043893
92 | 93 | 1.6178 | 1.0354 | 2.7167e-09 | 0 | 0 | 0 | 0 | 0 | 1 | -90 | 90 | 0.015827 | 0.0039688 | -0.015822 | -0.0039662
93 | 97 | 0.90961 | 0.58215 | 1.5275e-09 | 0 | 0 | 0 | 0 | 0 | 1 | -90 | 90 | 0.012925 | 0.0032401 | -0.012923 | -0.0032392
97 | 98 | 0.84151 | 0.53856 | 1.4131e-09 | 0 | 0 | 0 | 0 | 0 | 1 | -90 | 90 | 0.011548 | 0.0028945 | -0.011547 | -0.0028939
98 | 99 | 0.92633 | 0.59285 | 1.5556e-09 | 0 | 0 | 0 | 0 | 0 | 1 | -90 | 90 | 0.009087 | 0.0022773 | -0.0090862 | -0.0022769
99 | 100 | 2.1974 | 1.4063 | 3.69e-09 | 0 | 0 | 0 | 0 | 0 | 1 | -90 | 90 | 0.0062647 | 0.0015698 | -0.0062637 | -0.0015695
100 | 101 | 1.1174 | 0.71515 | 1.8765e-09 | 0 | 0 | 0 | 0 | 0 | 1 | -90 | 90 | 0.0021016 | 0.00052655 | -0.0021015 | -0.0005267
100 | 102 | 0.85355 | 0.54627 | 1.4333e-09 | 0 | 0 | 0 | 0 | 0 | 1 | -90 | 90 | 0.0041621 | 0.001043 | -0.004162 | -0.001043
102 | 104 | 0.62367 | 0.39915 | 1.0473e-09 | 0 | 0 | 0 | 0 | 0 | 1 | -90 | 90 | 0.0021207 | 0.00053142 | -0.0021207 | -0.0005315
135 | 145 | 0.89137 | 0.57048 | 1.4969e-09 | 0 | 0 | 0 | 0 | 0 | 1 | -90 | 90 | 0.0034541 | 0.00086557 | -0.003454 | -0.00086564
224 | 225 | 0.40822 | 0.26126 | 6.855e-10 | 0 | 0 | 0 | 0 | 0 | 1 | -90 | 90 | -0.00028222 | -7.0733e-05 | 0.00028222 | 7.0667e-05
225 | 226 | 0.73232 | 0.46869 | 1.2298e-09 | 0 | 0 | 0 | 0 | 0 | 1 | -90 | 90 | -0.00060916 | -0.00015261 | 0.00060916 | 0.00015249