## bus_data
BUS_I | BUS_TYPE | Pd | Qd | Gs | Bs | area | Vm | Va | baseKV | zone | Vmax | Vmin
103 | 1 | 0 | 0 | 0 | 0 | 1 | 0.97212 | -0.53808 | 0.4 | 1 | 1.1 | 0.9
107 | 1 | 0.0037501 | 0.00093987 | 0 | 0 | 1 | 0.97218 | -0.5369 | 0.4 | 1 | 1.1 | 0.9
106 | 1 | 0.0042428 | 0.0010633 | 0 | 0 | 1 | 0.972 | -0.54041 | 0.4 | 1 | 1.1 | 0.9
105 | 1 | 0.0022579 | 0.00056589 | 0 | 0 | 1 | 0.97197 | -0.54104 | 0.4 | 1 | 1.1 | 0.9
108 | 1 | 0.0040435 | 0.0010134 | 0 | 0 | 1 | 0.97236 | -0.53315 | 0.4 | 1 | 1.1 | 0.9
116 | 1 | 0.0027988 | 0.00070145 | 0 | 0 | 1 | 0.97239 | -0.53262 | 0.4 | 1 | 1.1 | 0.9
109 | 1 | 0 | 0 | 0 | 0 | 1 | 0.97495 | -0.48218 | 0.4 | 1 | 1.1 | 0.9
110 | 1 | 0.0017906 | 0.00044877 | 0 | 0 | 1 | 0.97432 | -0.49459 | 0.4 | 1 | 1.1 | 0.9
112 | 1 | 0.0025324 | 0.00063467 | 0 | 0 | 1 | 0.97546 | -0.47209 | 0.4 | 1 | 1.1 | 0.9
114 | 1 | 0.0030274 | 0.00075873 | 0 | 0 | 1 | 0.97418 | -0.49739 | 0.4 | 1 | 1.1 | 0.9
115 | 1 | 0.00089534 | 0.00022439 | 0 | 0 | 1 | 0.97623 | -0.45697 | 0.4 | 1 | 1.1 | 0.9
122 | 1 | 0.0008316 | 0.00020842 | 0 | 0 | 1 | 0.97377 | -0.50546 | 0.4 | 1 | 1.1 | 0.9
127 | 1 | 0.0015854 | 0.00039733 | 0 | 0 | 1 | 0.97661 | -0.44953 | 0.4 | 1 | 1.1 | 0.9
117 | 1 | 0 | 0 | 0 | 0 | 1 | 0.97297 | -0.52113 | 0.4 | 1 | 1.1 | 0.9
118 | 1 | 0 | 0 | 0 | 0 | 1 | 0.97279 | -0.52479 | 0.4 | 1 | 1.1 | 0.9
119 | 1 | 0.0010564 | 0.00026477 | 0 | 0 | 1 | 0.97327 | -0.5152 | 0.4 | 1 | 1.1 | 0.9
120 | 1 | 0.0031922 | 0.00080004 | 0 | 0 | 1 | 0.97265 | -0.52755 | 0.4 | 1 | 1.1 | 0.9
121 | 1 | 0.0023792 | 0.00059628 | 0 | 0 | 1 | 0.97272 | -0.52613 | 0.4 | 1 | 1.1 | 0.9
126 | 1 | 0.00084114 | 0.00021081 | 0 | 0 | 1 | 0.97259 | -0.52863 | 0.4 | 1 | 1.1 | 0.9
123 | 1 | 0.0033136 | 0.00083047 | 0 | 0 | 1 | 0.97258 | -0.52884 | 0.4 | 1 | 1.1 | 0.9
124 | 1 | 0.0020778 | 0.00052075 | 0 | 0 | 1 | 0.97257 | -0.52912 | 0.4 | 1 | 1.1 | 0.9
125 | 1 | 0.00094853 | 0.00023772 | 0 | 0 | 1 | 0.97255 | -0.52957 | 0.4 | 1 | 1.1 | 0.9
180 | 1 | 0.0017613 | 0.00044141 | 0 | 0 | 1 | 0.97257 | -0.52902 | 0.4 | 1 | 1.1 | 0.9
128 | 1 | 0.00235 | 0.00058898 | 0 | 0 | 1 | 0.97763 | -0.42961 | 0.4 | 1 | 1.1 | 0.9
149 | 1 | 0 | 0 | 0 | 0 | 1 | 0.97931 | -0.39674 | 0.4 | 1 | 1.1 | 0.9
131 | 1 | 0.0054404 | 0.0013635 | 0 | 0 | 1 | 0.97955 | -0.3921 | 0.4 | 1 | 1.1 | 0.9
137 | 1 | 0.0020691 | 0.00051856 | 0 | 0 | 1 | 0.97959 | -0.39139 | 0.4 | 1 | 1.1 | 0.9
134 | 1 | 0.0012507 | 0.00031346 | 0 | 0 | 1 | 0.97956 | -0.39201 | 0.4 | 1 | 1.1 | 0.9
136 | 1 | 0.0026055 | 0.000653 | 0 | 0 | 1 | 0.97956 | -0.39193 | 0.4 | 1 | 1.1 | 0.9
139 | 1 | 0 | 0 | 0 | 0 | 1 | 0.97961 | -0.39096 | 0.4 | 1 | 1.1 | 0.9
138 | 1 | 0 | 0 | 0 | 0 | 1 | 0.97978 | -0.38753 | 0.4 | 1 | 1.1 | 0.9
140 | 1 | 0 | 0 | 0 | 0 | 1 | 0.98176 | -0.34906 | 0.4 | 1 | 1.1 | 0.9
141 | 1 | 0.0010294 | 0.00025799 | 0 | 0 | 1 | 0.97947 | -0.39374 | 0.4 | 1 | 1.1 | 0.9
142 | 1 | 0 | 0 | 0 | 0 | 1 | 0.98273 | -0.33017 | 0.4 | 1 | 1.1 | 0.9
143 | 1 | 0.004401 | 0.001103 | 0 | 0 | 1 | 0.98077 | -0.36827 | 0.4 | 1 | 1.1 | 0.9
146 | 1 | 0.001987 | 0.00049799 | 0 | 0 | 1 | 0.97899 | -0.40306 | 0.4 | 1 | 1.1 | 0.9
151 | 1 | 0.0072163 | 0.0018086 | 0 | 0 | 1 | 0.98423 | -0.30102 | 0.4 | 1 | 1.1 | 0.9
147 | 1 | 0 | 0 | 0 | 0 | 1 | 0.97852 | -0.41222 | 0.4 | 1 | 1.1 | 0.9
148 | 1 | 0 | 0 | 0 | 0 | 1 | 0.97729 | -0.43632 | 0.4 | 1 | 1.1 | 0.9
183 | 1 | 0.002121 | 0.00053158 | 0 | 0 | 1 | 0.97672 | -0.44749 | 0.4 | 1 | 1.1 | 0.9
150 | 1 | 0.0027126 | 0.00067984 | 0 | 0 | 1 | 0.97915 | -0.39993 | 0.4 | 1 | 1.1 | 0.9
152 | 1 | 0.0057933 | 0.0014519 | 0 | 0 | 1 | 0.97911 | -0.40062 | 0.4 | 1 | 1.1 | 0.9
156 | 1 | 0.011995 | 0.0030062 | 0 | 0 | 1 | 0.98573 | -0.27215 | 0.4 | 1 | 1.1 | 0.9
178 | 1 | 0.0050227 | 0.0012588 | 0 | 0 | 1 | 0.97895 | -0.40375 | 0.4 | 1 | 1.1 | 0.9
153 | 1 | 0 | 0 | 0 | 0 | 1 | 0.97453 | -0.49059 | 0.4 | 1 | 1.1 | 0.9
154 | 1 | 0.0045029 | 0.0011285 | 0 | 0 | 1 | 0.97492 | -0.48288 | 0.4 | 1 | 1.1 | 0.9
155 | 1 | 0.001086 | 0.00027217 | 0 | 0 | 1 | 0.97383 | -0.50422 | 0.4 | 1 | 1.1 | 0.9
184 | 1 | 0.0027406 | 0.00068687 | 0 | 0 | 1 | 0.97639 | -0.45403 | 0.4 | 1 | 1.1 | 0.9
212 | 1 | 0 | 0 | 0 | 0 | 1 | 0.97208 | -0.53881 | 0.4 | 1 | 1.1 | 0.9
157 | 1 | 0.0056497 | 0.0014159 | 0 | 0 | 1 | 0.9868 | -0.25144 | 0.4 | 1 | 1.1 | 0.9
158 | 1 | 0.0022477 | 0.00056333 | 0 | 0 | 1 | 0.98891 | -0.21083 | 0.4 | 1 | 1.1 | 0.9
159 | 1 | 0 | 0 | 0 | 0 | 1 | 0.99062 | -0.17823 | 0.4 | 1 | 1.1 | 0.9
164 | 1 | 0 | 0 | 0 | 0 | 1 | 0.99041 | -0.18215 | 0.4 | 1 | 1.1 | 0.9
160 | 1 | 0.0060471 | 0.0015156 | 0 | 0 | 1 | 0.99232 | -0.14569 | 0.4 | 1 | 1.1 | 0.9
161 | 1 | 0 | 0 | 0 | 0 | 1 | 0.99258 | -0.14068 | 0.4 | 1 | 1.1 | 0.9
162 | 1 | 0.0062998 | 0.0015789 | 0 | 0 | 1 | 0.99415 | -0.11079 | 0.4 | 1 | 1.1 | 0.9
163 | 1 | 0 | 0 | 0 | 0 | 1 | 0.9925 | -0.14218 | 0.4 | 1 | 1.1 | 0.9
165 | 1 | 0 | 0 | 0 | 0 | 1 | 0.99557 | -0.083855 | 0.4 | 1 | 1.1 | 0.9
167 | 1 | 0.0012822 | 0.00032135 | 0 | 0 | 1 | 0.99246 | -0.14306 | 0.4 | 1 | 1.1 | 0.9
169 | 1 | 0.0013071 | 0.0003276 | 0 | 0 | 1 | 0.99026 | -0.18515 | 0.4 | 1 | 1.1 | 0.9
170 | 1 | 0 | 0 | 0 | 0 | 1 | 0.99627 | -0.070388 | 0.4 | 1 | 1.1 | 0.9
171 | 1 | 0.0051827 | 0.0012989 | 0 | 0 | 1 | 0.99554 | -0.084394 | 0.4 | 1 | 1.1 | 0.9
166 | 3 | 0.0060997 | 0.0015287 | 0 | 0 | 1 | 1 | 0 | 0.4 | 1 | 1.1 | 0.9
172 | 1 | 0.011661 | 0.0029226 | 0 | 0 | 1 | 0.99794 | -0.038869 | 0.4 | 1 | 1.1 | 0.9
182 | 1 | 0.002268 | 0.00056842 | 0 | 0 | 1 | 0.99246 | -0.14306 | 0.4 | 1 | 1.1 | 0.9
174 | 1 | 0.0017244 | 0.00043217 | 0 | 0 | 1 | 0.99025 | -0.1854 | 0.4 | 1 | 1.1 | 0.9
173 | 1 | 0.0089434 | 0.0022414 | 0 | 0 | 1 | 0.99392 | -0.11522 | 0.4 | 1 | 1.1 | 0.9
201 | 1 | 0.0062952 | 0.0015777 | 0 | 0 | 1 | 0.99124 | -0.16631 | 0.4 | 1 | 1.1 | 0.9
175 | 1 | 0.0017034 | 0.00042691 | 0 | 0 | 1 | 0.99001 | -0.18998 | 0.4 | 1 | 1.1 | 0.9
176 | 1 | 0.0035121 | 0.00088022 | 0 | 0 | 1 | 0.98996 | -0.19102 | 0.4 | 1 | 1.1 | 0.9
177 | 1 | 0.0047795 | 0.0011979 | 0 | 0 | 1 | 0.98986 | -0.19292 | 0.4 | 1 | 1.1 | 0.9
179 | 1 | 0.0024047 | 0.00060267 | 0 | 0 | 1 | 0.97893 | -0.40424 | 0.4 | 1 | 1.1 | 0.9
181 | 1 | 0.0022089 | 0.0005536 | 0 | 0 | 1 | 0.97253 | -0.52983 | 0.4 | 1 | 1.1 | 0.9
185 | 1 | 0.0049105 | 0.0012307 | 0 | 0 | 1 | 0.98085 | -0.36709 | 0.4 | 1 | 1.1 | 0.9
186 | 1 | 0.0057604 | 0.0014437 | 0 | 0 | 1 | 0.97959 | -0.39171 | 0.4 | 1 | 1.1 | 0.9
187 | 1 | 0 | 0 | 0 | 0 | 1 | 0.98117 | -0.36098 | 0.4 | 1 | 1.1 | 0.9
188 | 1 | 0.0054219 | 0.0013589 | 0 | 0 | 1 | 0.97848 | -0.4134 | 0.4 | 1 | 1.1 | 0.9
189 | 1 | 0.0046327 | 0.0011611 | 0 | 0 | 1 | 0.98109 | -0.36252 | 0.4 | 1 | 1.1 | 0.9
190 | 1 | 0.0043772 | 0.001097 | 0 | 0 | 1 | 0.98069 | -0.3702 | 0.4 | 1 | 1.1 | 0.9
204 | 1 | 0.004545 | 0.0011391 | 0 | 0 | 1 | 0.9854 | -0.27876 | 0.4 | 1 | 1.1 | 0.9
191 | 1 | 0 | 0 | 0 | 0 | 1 | 0.97801 | -0.42275 | 0.4 | 1 | 1.1 | 0.9
192 | 1 | 0.0045373 | 0.0011371 | 0 | 0 | 1 | 0.97995 | -0.38487 | 0.4 | 1 | 1.1 | 0.9
193 | 1 | 0.0060549 | 0.0015175 | 0 | 0 | 1 | 0.97747 | -0.43328 | 0.4 | 1 | 1.1 | 0.9
211 | 1 | 0.0056768 | 0.0014227 | 0 | 0 | 1 | 0.97927 | -0.39804 | 0.4 | 1 | 1.1 | 0.9
195 | 1 | 0 | 0 | 0 | 0 | 1 | 0.97679 | -0.44659 | 0.4 | 1 | 1.1 | 0.9
194 | 1 | 0.016168 | 0.004052 | 0 | 0 | 1 | 0.97807 | -0.42173 | 0.4 | 1 | 1.1 | 0.9
196 | 1 | 0 | 0 | 0 | 0 | 1 | 0.97843 | -0.41469 | 0.4 | 1 | 1.1 | 0.9
197 | 1 | 0.0058599 | 0.0014686 | 0 | 0 | 1 | 0.97676 | -0.44733 | 0.4 | 1 | 1.1 | 0.9
198 | 1 | 0.006929 | 0.0017366 | 0 | 0 | 1 | 0.9763 | -0.4564 | 0.4 | 1 | 1.1 | 0.9
209 | 1 | 0 | 0 | 0 | 0 | 1 | 0.97911 | -0.40134 | 0.4 | 1 | 1.1 | 0.9
210 | 1 | 0.0088379 | 0.002215 | 0 | 0 | 1 | 0.97829 | -0.41743 | 0.4 | 1 | 1.1 | 0.9
199 | 1 | 0.0016399 | 0.000411 | 0 | 0 | 1 | 0.97672 | -0.44802 | 0.4 | 1 | 1.1 | 0.9
200 | 1 | 0.0053887 | 0.0013505 | 0 | 0 | 1 | 0.97629 | -0.45649 | 0.4 | 1 | 1.1 | 0.9
208 | 1 | 0 | 0 | 0 | 0 | 1 | 0.97591 | -0.46401 | 0.4 | 1 | 1.1 | 0.9
202 | 1 | 0 | 0 | 0 | 0 | 1 | 0.98878 | -0.21347 | 0.4 | 1 | 1.1 | 0.9
203 | 1 | 0.0062496 | 0.0015663 | 0 | 0 | 1 | 0.98873 | -0.21452 | 0.4 | 1 | 1.1 | 0.9
205 | 1 | 0.0062358 | 0.0015628 | 0 | 0 | 1 | 0.98854 | -0.21817 | 0.4 | 1 | 1.1 | 0.9
206 | 1 | 0.021072 | 0.0052812 | 0 | 0 | 1 | 0.97513 | -0.47938 | 0.4 | 1 | 1.1 | 0.9
213 | 1 | 0.00094284 | 0.0002363 | 0 | 0 | 1 | 0.97206 | -0.53914 | 0.4 | 1 | 1.1 | 0.9
214 | 1 | 0.0033885 | 0.00084924 | 0 | 0 | 1 | 0.97185 | -0.54339 | 0.4 | 1 | 1.1 | 0.9
215 | 1 | 0 | 0 | 0 | 0 | 1 | 0.97168 | -0.54665 | 0.4 | 1 | 1.1 | 0.9
221 | 1 | 0.0029681 | 0.00074388 | 0 | 0 | 1 | 0.97164 | -0.54754 | 0.4 | 1 | 1.1 | 0.9
218 | 1 | 0.0044746 | 0.0011215 | 0 | 0 | 1 | 0.97147 | -0.55089 | 0.4 | 1 | 1.1 | 0.9
219 | 1 | 0.0007914 | 0.00019834 | 0 | 0 | 1 | 0.97144 | -0.55153 | 0.4 | 1 | 1.1 | 0.9
220 | 1 | 0.00090165 | 0.00022598 | 0 | 0 | 1 | 0.97142 | -0.55197 | 0.4 | 1 | 1.1 | 0.9
222 | 1 | 0.00027892 | 6.9904e-05 | 0 | 0 | 1 | 0.97137 | -0.55288 | 0.4 | 1 | 1.1 | 0.9
223 | 1 | 0.0011483 | 0.0002878 | 0 | 0 | 1 | 0.97137 | -0.55291 | 0.4 | 1 | 1.1 | 0.9

## generator_data
GEN_BUS | PG | QG | QMAX | QMIN | VG | MBASE | GEN_STATUS | PMAX | PMIN
166 | 0.33211 | 0.085408 | 10 | -10 | 1 | 100 | 1 | 10 | 0

## branch_data
F_BUS | T_BUS | BR_R | BR_X | BR_B | RATE_A | RATE_B | RATE_C | TAP | SHIFT | BR_STATUS | ANGMIN | ANGMAX | P_in | Q_in | P_out | Q_out
103 | 107 | 0.77196 | 0.49406 | 1.2963e-09 | 0 | 0 | 0 | 0 | 0 | 1 | -90 | 90 | -0.0065013 | -0.0016294 | 0.0065016 | 0.0016295
103 | 106 | 1.5191 | 0.97221 | 2.5509e-09 | 0 | 0 | 0 | 0 | 0 | 1 | -90 | 90 | 0.0065013 | 0.0016294 | -0.0065006 | -0.0016292
107 | 108 | 1.5485 | 0.99107 | 2.6004e-09 | 0 | 0 | 0 | 0 | 0 | 1 | -90 | 90 | -0.010252 | -0.0025694 | 0.010253 | 0.0025703
106 | 105 | 1.1774 | 0.75352 | 1.9771e-09 | 0 | 0 | 0 | 0 | 0 | 1 | -90 | 90 | 0.0022579 | 0.00056577 | -0.0022578 | -0.00056591
108 | 116 | 0.1561 | 0.099906 | 2.6214e-10 | 0 | 0 | 0 | 0 | 0 | 1 | -90 | 90 | -0.014297 | -0.0035838 | 0.014297 | 0.003584
116 | 117 | 2.8528 | 1.8258 | 4.7907e-09 | 0 | 0 | 0 | 0 | 0 | 1 | -90 | 90 | -0.017096 | -0.0042854 | 0.017105 | 0.004291
109 | 110 | 1.3034 | 0.83416 | 2.1887e-09 | 0 | 0 | 0 | 0 | 0 | 1 | -90 | 90 | 0.040608 | 0.010208 | -0.040584 | -0.010193
109 | 112 | 1.0617 | 0.67949 | 1.7829e-09 | 0 | 0 | 0 | 0 | 0 | 1 | -90 | 90 | -0.040608 | -0.010208 | 0.040628 | 0.010221
110 | 114 | 0.30778 | 0.19698 | 5.1685e-10 | 0 | 0 | 0 | 0 | 0 | 1 | -90 | 90 | 0.038793 | 0.0097443 | -0.038788 | -0.009741
112 | 115 | 1.4989 | 0.95929 | 2.517e-09 | 0 | 0 | 0 | 0 | 0 | 1 | -90 | 90 | -0.04316 | -0.010855 | 0.043191 | 0.010875
114 | 122 | 0.96054 | 0.61475 | 1.613e-09 | 0 | 0 | 0 | 0 | 0 | 1 | -90 | 90 | 0.035761 | 0.0089823 | -0.035747 | -0.0089736
115 | 127 | 0.72349 | 0.46303 | 1.2149e-09 | 0 | 0 | 0 | 0 | 0 | 1 | -90 | 90 | -0.044086 | -0.011099 | 0.044102 | 0.011109
122 | 119 | 1.1869 | 0.75964 | 1.9932e-09 | 0 | 0 | 0 | 0 | 0 | 1 | -90 | 90 | 0.034915 | 0.0087652 | -0.034899 | -0.0087551
127 | 128 | 1.8716 | 1.1978 | 3.143e-09 | 0 | 0 | 0 | 0 | 0 | 1 | -90 | 90 | -0.045687 | -0.011507 | 0.045731 | 0.011534
117 | 118 | 0.92875 | 0.5944 | 1.5596e-09 | 0 | 0 | 0 | 0 | 0 | 1 | -90 | 90 | 0.016728 | 0.0041934 | -0.016725 | -0.0041916
117 | 119 | 0.74309 | 0.47558 | 1.2478e-09 | 0 | 0 | 0 | 0 | 0 | 1 | -90 | 90 | -0.033833 | -0.0084843 | 0.033843 | 0.0084903
118 | 120 | 1.4658 | 0.93811 | 2.4615e-09 | 0 | 0 | 0 | 0 | 0 | 1 | -90 | 90 | 0.0080047 | 0.0020062 | -0.0080037 | -0.0020057
118 | 121 | 0.65196 | 0.41726 | 1.0948e-09 | 0 | 0 | 0 | 0 | 0 | 1 | -90 | 90 | 0.0087203 | 0.0021855 | -0.0087197 | -0.0021852
120 | 126 | 0.94575 | 0.60528 | 1.5882e-09 | 0 | 0 | 0 | 0 | 0 | 1 | -90 | 90 | 0.0048116 | 0.0012057 | -0.0048113 | -0.0012057
121 | 123 | 1.8174 | 1.1631 | 3.0519e-09 | 0 | 0 | 0 | 0 | 0 | 1 | -90 | 90 | 0.0063406 | 0.0015889 | -0.0063398 | -0.0015887
126 | 180 | 0.42285 | 0.27062 | 7.1007e-10 | 0 | 0 | 0 | 0 | 0 | 1 | -90 | 90 | 0.0039702 | 0.00099484 | -0.0039701 | -0.00099486
123 | 124 | 0.3904 | 0.24986 | 6.5559e-10 | 0 | 0 | 0 | 0 | 0 | 1 | -90 | 90 | 0.0030263 | 0.00075816 | -0.0030263 | -0.0007582
124 | 125 | 2.0002 | 1.2801 | 3.3588e-09 | 0 | 0 | 0 | 0 | 0 | 1 | -90 | 90 | 0.00094852 | 0.00023743 | -0.0009485 | -0.00023773
180 | 181 | 1.5582 | 0.99723 | 2.6166e-09 | 0 | 0 | 0 | 0 | 0 | 1 | -90 | 90 | 0.0022089 | 0.00055343 | -0.0022088 | -0.00055363
128 | 149 | 2.9447 | 1.8846 | 4.9449e-09 | 0 | 0 | 0 | 0 | 0 | 1 | -90 | 90 | -0.048081 | -0.012123 | 0.048157 | 0.012171
149 | 150 | 0.86007 | 0.55045 | 1.4443e-09 | 0 | 0 | 0 | 0 | 0 | 1 | -90 | 90 | 0.015937 | 0.0039953 | -0.015935 | -0.0039939
149 | 143 | 1.9207 | 1.2292 | 3.2253e-09 | 0 | 0 | 0 | 0 | 0 | 1 | -90 | 90 | -0.064094 | -0.016166 | 0.064181 | 0.016222
131 | 137 | 0.55845 | 0.35741 | 9.378e-10 | 0 | 0 | 0 | 0 | 0 | 1 | -90 | 90 | -0.0054403 | -0.0013635 | 0.0054405 | 0.0013635
137 | 138 | 2.2102 | 1.4145 | 3.7115e-09 | 0 | 0 | 0 | 0 | 0 | 1 | -90 | 90 | -0.0075095 | -0.0018821 | 0.0075109 | 0.0018826
134 | 136 | 0.29712 | 0.19016 | 4.9895e-10 | 0 | 0 | 0 | 0 | 0 | 1 | -90 | 90 | -0.0012507 | -0.00031347 | 0.0012507 | 0.00031342
136 | 139 | 1.0826 | 0.69288 | 1.818e-09 | 0 | 0 | 0 | 0 | 0 | 1 | -90 | 90 | -0.0038562 | -0.00096644 | 0.0038564 | 0.00096638
139 | 141 | 0.42148 | 0.26975 | 7.0778e-10 | 0 | 0 | 0 | 0 | 0 | 1 | -90 | 90 | 0.028514 | 0.0071991 | -0.02851 | -0.0071967
139 | 138 | 0.4568 | 0.29235 | 7.6708e-10 | 0 | 0 | 0 | 0 | 0 | 1 | -90 | 90 | -0.03237 | -0.0081654 | 0.032376 | 0.0081687
138 | 140 | 4.1738 | 2.6713 | 7.009e-09 | 0 | 0 | 0 | 0 | 0 | 1 | -90 | 90 | -0.039887 | -0.010051 | 0.03996 | 0.010098
140 | 142 | 0.75633 | 0.48405 | 1.2701e-09 | 0 | 0 | 0 | 0 | 0 | 1 | -90 | 90 | -0.10861 | -0.027463 | 0.1087 | 0.027526
140 | 143 | 1.2151 | 0.77768 | 2.0405e-09 | 0 | 0 | 0 | 0 | 0 | 1 | -90 | 90 | 0.068646 | 0.017365 | -0.068582 | -0.017325
141 | 146 | 1.465 | 0.93759 | 2.4601e-09 | 0 | 0 | 0 | 0 | 0 | 1 | -90 | 90 | 0.027481 | 0.0069387 | -0.027468 | -0.0069311
142 | 151 | 1.1705 | 0.74914 | 1.9656e-09 | 0 | 0 | 0 | 0 | 0 | 1 | -90 | 90 | -0.1087 | -0.027525 | 0.10886 | 0.027623
146 | 147 | 1.5508 | 0.99249 | 2.6042e-09 | 0 | 0 | 0 | 0 | 0 | 1 | -90 | 90 | 0.025482 | 0.0064331 | -0.02547 | -0.0064262
151 | 156 | 1.0899 | 0.69756 | 1.8303e-09 | 0 | 0 | 0 | 0 | 0 | 1 | -90 | 90 | -0.11607 | -0.029431 | 0.11623 | 0.029534
147 | 148 | 4.0733 | 2.6069 | 6.8402e-09 | 0 | 0 | 0 | 0 | 0 | 1 | -90 | 90 | 0.02547 | 0.0064262 | -0.025441 | -0.0064081
148 | 183 | 1.8856 | 1.2068 | 3.1664e-09 | 0 | 0 | 0 | 0 | 0 | 1 | -90 | 90 | 0.025441 | 0.0064081 | -0.025427 | -0.0063997
183 | 184 | 1.2017 | 0.76909 | 2.018e-09 | 0 | 0 | 0 | 0 | 0 | 1 | -90 | 90 | 0.023306 | 0.0058682 | -0.023299 | -0.0058637
150 | 152 | 0.22322 | 0.14286 | 3.7484e-10 | 0 | 0 | 0 | 0 | 0 | 1 | -90 | 90 | 0.013222 | 0.0033141 | -0.013222 | -0.0033138
152 | 178 | 1.8093 | 1.158 | 3.0383e-09 | 0 | 0 | 0 | 0 | 0 | 1 | -90 | 90 | 0.0074285 | 0.0018618 | -0.0074274 | -0.0018614
156 | 157 | 0.70985 | 0.4543 | 1.192e-09 | 0 | 0 | 0 | 0 | 0 | 1 | -90 | 90 | -0.12823 | -0.03254 | 0.12836 | 0.032622
178 | 179 | 0.87384 | 0.55926 | 1.4674e-09 | 0 | 0 | 0 | 0 | 0 | 1 | -90 | 90 | 0.0024047 | 0.00060258 | -0.0024046 | -0.00060268
153 | 154 | 2.0526 | 1.3137 | 3.4469e-09 | 0 | 0 | 0 | 0 | 0 | 1 | -90 | 90 | -0.016022 | -0.0040277 | 0.016027 | 0.0040311
153 | 155 | 3.6262 | 2.3207 | 6.0893e-09 | 0 | 0 | 0 | 0 | 0 | 1 | -90 | 90 | 0.016022 | 0.0040277 | -0.016011 | -0.0040216
154 | 184 | 6.008 | 3.8451 | 1.0089e-08 | 0 | 0 | 0 | 0 | 0 | 1 | -90 | 90 | -0.02053 | -0.0051597 | 0.020559 | 0.0051768
155 | 212 | 9.8496 | 6.3037 | 1.654e-08 | 0 | 0 | 0 | 0 | 0 | 1 | -90 | 90 | 0.014925 | 0.0037495 | -0.014901 | -0.0037353
212 | 213 | 1.4993 | 0.95958 | 2.5178e-09 | 0 | 0 | 0 | 0 | 0 | 1 | -90 | 90 | 0.00094282 | 0.00023608 | -0.00094281 | -0.00023631
212 | 214 | 1.3901 | 0.88968 | 2.3344e-09 | 0 | 0 | 0 | 0 | 0 | 1 | -90 | 90 | 0.013958 | 0.0034992 | -0.013955 | -0.0034975
157 | 158 | 1.3371 | 0.85576 | 2.2454e-09 | 0 | 0 | 0 | 0 | 0 | 1 | -90 | 90 | -0.13401 | -0.034038 | 0.13427 | 0.034206
158 | 159 | 1.0598 | 0.67826 | 1.7796e-09 | 0 | 0 | 0 | 0 | 0 | 1 | -90 | 90 | -0.13652 | -0.034769 | 0.13673 | 0.034906
159 | 164 | 1.3258 | 0.8485 | 2.2263e-09 | 0 | 0 | 0 | 0 | 0 | 1 | -90 | 90 | 0.013034 | 0.0032684 | -0.013032 | -0.0032671
159 | 160 | 0.96788 | 0.61944 | 3.2507e-09 | 0 | 0 | 0 | 0 | 0 | 1 | -90 | 90 | -0.14977 | -0.038175 | 0.15 | 0.038325
164 | 169 | 1.0107 | 0.64683 | 1.6972e-09 | 0 | 0 | 0 | 0 | 0 | 1 | -90 | 90 | 0.013032 | 0.0032671 | -0.01303 | -0.0032661
160 | 161 | 0.14346 | 0.091811 | 7.227e-10 | 0 | 0 | 0 | 0 | 0 | 1 | -90 | 90 | -0.15605 | -0.039841 | 0.15609 | 0.039865
161 | 162 | 0.83818 | 0.53643 | 4.2226e-09 | 0 | 0 | 0 | 0 | 0 | 1 | -90 | 90 | -0.15964 | -0.040754 | 0.15987 | 0.040902
161 | 163 | 1.8666 | 1.1946 | 3.1345e-09 | 0 | 0 | 0 | 0 | 0 | 1 | -90 | 90 | 0.0035506 | 0.00088955 | -0.0035504 | -0.00088969
162 | 165 | 0.72853 | 0.46626 | 3.6702e-09 | 0 | 0 | 0 | 0 | 0 | 1 | -90 | 90 | -0.16617 | -0.042481 | 0.16639 | 0.042619
163 | 167 | 1.0933 | 0.69972 | 1.836e-09 | 0 | 0 | 0 | 0 | 0 | 1 | -90 | 90 | 0.0035504 | 0.00088969 | -0.0035502 | -0.00088978
165 | 170 | 0.35383 | 0.22645 | 1.7825e-09 | 0 | 0 | 0 | 0 | 0 | 1 | -90 | 90 | -0.17157 | -0.043918 | 0.17168 | 0.043989
165 | 171 | 0.46262 | 0.29607 | 7.7686e-10 | 0 | 0 | 0 | 0 | 0 | 1 | -90 | 90 | 0.0051828 | 0.0012989 | -0.0051827 | -0.0012989
167 | 182 | 0.0088236 | 0.0056471 | 1.4817e-11 | 0 | 0 | 0 | 0 | 0 | 1 | -90 | 90 | 0.002268 | 0.00056842 | -0.002268 | -0.00056842
169 | 174 | 0.093472 | 0.059822 | 1.5697e-10 | 0 | 0 | 0 | 0 | 0 | 1 | -90 | 90 | 0.011723 | 0.0029385 | -0.011722 | -0.0029384
170 | 172 | 0.45493 | 0.29115 | 2.2918e-09 | 0 | 0 | 0 | 0 | 0 | 1 | -90 | 90 | -0.31325 | -0.080257 | 0.31373 | 0.080564
170 | 173 | 1.4261 | 0.91267 | 4.7894e-09 | 0 | 0 | 0 | 0 | 0 | 1 | -90 | 90 | 0.14157 | 0.036268 | -0.14127 | -0.036072
166 | 172 | 0.54261 | 0.34727 | 2.7336e-09 | 0 | 0 | 0 | 0 | 0 | 1 | -90 | 90 | 0.32601 | 0.08388 | -0.32539 | -0.083486
174 | 175 | 2.0135 | 1.2886 | 3.3812e-09 | 0 | 0 | 0 | 0 | 0 | 1 | -90 | 90 | 0.009998 | 0.0025062 | -0.0099958 | -0.0025052
173 | 201 | 1.7274 | 1.1055 | 2.9007e-09 | 0 | 0 | 0 | 0 | 0 | 1 | -90 | 90 | 0.13232 | 0.033831 | -0.132 | -0.033622
201 | 202 | 1.6665 | 1.0665 | 2.7984e-09 | 0 | 0 | 0 | 0 | 0 | 1 | -90 | 90 | 0.1257 | 0.032045 | -0.12542 | -0.031862
175 | 176 | 0.5533 | 0.35411 | 9.2914e-10 | 0 | 0 | 0 | 0 | 0 | 1 | -90 | 90 | 0.0082925 | 0.0020783 | -0.008292 | -0.0020781
176 | 177 | 1.7472 | 1.1182 | 2.934e-09 | 0 | 0 | 0 | 0 | 0 | 1 | -90 | 90 | 0.0047799 | 0.0011979 | -0.0047795 | -0.0011979
185 | 186 | 1.8245 | 1.1677 | 3.0638e-09 | 0 | 0 | 0 | 0 | 0 | 1 | -90 | 90 | 0.058359 | 0.014715 | -0.05829 | -0.014671
185 | 187 | 0.4176 | 0.26727 | 7.0127e-10 | 0 | 0 | 0 | 0 | 0 | 1 | -90 | 90 | -0.063269 | -0.015945 | 0.063288 | 0.015957
186 | 188 | 1.7797 | 1.139 | 2.9887e-09 | 0 | 0 | 0 | 0 | 0 | 1 | -90 | 90 | 0.05253 | 0.013227 | -0.052475 | -0.013193
187 | 189 | 1.4359 | 0.919 | 2.4113e-09 | 0 | 0 | 0 | 0 | 0 | 1 | -90 | 90 | 0.004633 | 0.0011611 | -0.0046327 | -0.0011611
187 | 190 | 1.0036 | 0.64231 | 1.6853e-09 | 0 | 0 | 0 | 0 | 0 | 1 | -90 | 90 | 0.039684 | 0.0099786 | -0.039667 | -0.0099676
187 | 204 | 3.3215 | 2.1258 | 5.5777e-09 | 0 | 0 | 0 | 0 | 0 | 1 | -90 | 90 | -0.1076 | -0.027097 | 0.10803 | 0.027368
188 | 191 | 0.85412 | 0.54664 | 1.4343e-09 | 0 | 0 | 0 | 0 | 0 | 1 | -90 | 90 | 0.047053 | 0.011834 | -0.047032 | -0.011821
190 | 192 | 1.7951 | 1.1489 | 3.0144e-09 | 0 | 0 | 0 | 0 | 0 | 1 | -90 | 90 | 0.03529 | 0.0088705 | -0.035265 | -0.008855
204 | 202 | 2.5502 | 1.6321 | 4.2824e-09 | 0 | 0 | 0 | 0 | 0 | 1 | -90 | 90 | -0.11257 | -0.028507 | 0.11293 | 0.028733
191 | 193 | 0.96135 | 0.61527 | 1.6144e-09 | 0 | 0 | 0 | 0 | 0 | 1 | -90 | 90 | 0.047032 | 0.011821 | -0.047009 | -0.011806
192 | 211 | 1.8453 | 1.181 | 3.0988e-09 | 0 | 0 | 0 | 0 | 0 | 1 | -90 | 90 | 0.030728 | 0.0077179 | -0.030708 | -0.0077058
193 | 195 | 1.3923 | 0.89104 | 2.338e-09 | 0 | 0 | 0 | 0 | 0 | 1 | -90 | 90 | 0.040954 | 0.010288 | -0.040928 | -0.010272
211 | 209 | 0.56737 | 0.36312 | 9.5277e-10 | 0 | 0 | 0 | 0 | 0 | 1 | -90 | 90 | 0.025032 | 0.0062831 | -0.025028 | -0.0062806
195 | 197 | 0.42377 | 0.27122 | 7.1163e-10 | 0 | 0 | 0 | 0 | 0 | 1 | -90 | 90 | 0.0075 | 0.0018795 | -0.0074997 | -0.0018794
195 | 198 | 1.2559 | 0.80376 | 2.1089e-09 | 0 | 0 | 0 | 0 | 0 | 1 | -90 | 90 | 0.033428 | 0.0083923 | -0.033412 | -0.0083825
194 | 196 | 1.8667 | 1.1947 | 3.1346e-09 | 0 | 0 | 0 | 0 | 0 | 1 | -90 | 90 | -0.016167 | -0.0040521 | 0.016173 | 0.0040553
196 | 209 | 2.2927 | 1.4673 | 3.8501e-09 | 0 | 0 | 0 | 0 | 0 | 1 | -90 | 90 | -0.025012 | -0.0062708 | 0.025028 | 0.0062806
196 | 210 | 1.3318 | 0.85235 | 2.2364e-09 | 0 | 0 | 0 | 0 | 0 | 1 | -90 | 90 | 0.0088389 | 0.0022156 | -0.0088378 | -0.002215
197 | 199 | 1.7953 | 1.149 | 3.0148e-09 | 0 | 0 | 0 | 0 | 0 | 1 | -90 | 90 | 0.0016399 | 0.00041075 | -0.0016399 | -0.00041101
198 | 200 | 0.015202 | 0.0097295 | 2.5529e-11 | 0 | 0 | 0 | 0 | 0 | 1 | -90 | 90 | 0.026483 | 0.0066459 | -0.026483 | -0.0066459
200 | 208 | 1.5231 | 0.97479 | 2.5577e-09 | 0 | 0 | 0 | 0 | 0 | 1 | -90 | 90 | 0.021095 | 0.0052953 | -0.021087 | -0.0052907
208 | 206 | 3.1119 | 1.9916 | 5.2258e-09 | 0 | 0 | 0 | 0 | 0 | 1 | -90 | 90 | 0.021087 | 0.0052907 | -0.021072 | -0.0052813
202 | 203 | 0.37045 | 0.23709 | 6.2209e-10 | 0 | 0 | 0 | 0 | 0 | 1 | -90 | 90 | 0.012487 | 0.0031298 | -0.012486 | -0.0031294
203 | 205 | 2.5616 | 1.6394 | 4.3016e-09 | 0 | 0 | 0 | 0 | 0 | 1 | -90 | 90 | 0.0062369 | 0.0015631 | -0.0062358 | -0.0015629
214 | 215 | 1.3064 | 0.83613 | 2.1939e-09 | 0 | 0 | 0 | 0 | 0 | 1 | -90 | 90 | 0.010566 | 0.0026482 | -0.010565 | -0.0026474
215 | 221 | 1.2621 | 0.80775 | 2.1194e-09 | 0 | 0 | 0 | 0 | 0 | 1 | -90 | 90 | 0.0029681 | 0.00074379 | -0.002968 | -0.00074391
215 | 218 | 2.3639 | 1.5129 | 3.9697e-09 | 0 | 0 | 0 | 0 | 0 | 1 | -90 | 90 | 0.0075965 | 0.0019036 | -0.0075949 | -0.001903
218 | 219 | 0.86429 | 0.55315 | 1.4514e-09 | 0 | 0 | 0 | 0 | 0 | 1 | -90 | 90 | 0.0031204 | 0.00078148 | -0.0031203 | -0.00078156
219 | 220 | 0.78594 | 0.503 | 1.3198e-09 | 0 | 0 | 0 | 0 | 0 | 1 | -90 | 90 | 0.002329 | 0.00058321 | -0.0023289 | -0.0005833
220 | 222 | 2.7045 | 1.7309 | 4.5416e-09 | 0 | 0 | 0 | 0 | 0 | 1 | -90 | 90 | 0.0014273 | 0.00035732 | -0.0014272 | -0.0003577
222 | 223 | 0.12512 | 0.080078 | 2.1011e-10 | 0 | 0 | 0 | 0 | 0 | 1 | -90 | 90 | 0.0011483 | 0.0002878 | -0.0011483 | -0.00028782