## bus_data
BUS_I | BUS_TYPE | Pd | Qd | Gs | Bs | area | Vm | Va | baseKV | zone | Vmax | Vmin
1 | 1 | 0.0019728 | 0.00049444 | 0 | 0 | 1 | 0.97558 | -0.4701 | 0.4 | 1 | 1.1 | 0.9
2 | 1 | 0 | 0 | 0 | 0 | 1 | 0.97545 | -0.47266 | 0.4 | 1 | 1.1 | 0.9
3 | 1 | 0 | 0 | 0 | 0 | 1 | 0.9758 | -0.4659 | 0.4 | 1 | 1.1 | 0.9
4 | 1 | 0.0012507 | 0.00031346 | 0 | 0 | 1 | 0.97536 | -0.47453 | 0.4 | 1 | 1.1 | 0.9
5 | 1 | 0.001535 | 0.0003847 | 0 | 0 | 1 | 0.97544 | -0.47285 | 0.4 | 1 | 1.1 | 0.9
6 | 1 | 0 | 0 | 0 | 0 | 1 | 0.97601 | -0.46171 | 0.4 | 1 | 1.1 | 0.9
75 | 1 | 0.001534 | 0.00038445 | 0 | 0 | 1 | 0.97533 | -0.47505 | 0.4 | 1 | 1.1 | 0.9
76 | 1 | 0.003311 | 0.00082981 | 0 | 0 | 1 | 0.97536 | -0.47457 | 0.4 | 1 | 1.1 | 0.9
63 | 1 | 0.0012869 | 0.00032254 | 0 | 0 | 1 | 0.97617 | -0.45861 | 0.4 | 1 | 1.1 | 0.9
78 | 1 | 0.0019877 | 0.00049816 | 0 | 0 | 1 | 0.97594 | -0.46307 | 0.4 | 1 | 1.1 | 0.9
7 | 1 | 0.0016184 | 0.0004056 | 0 | 0 | 1 | 0.98081 | -0.36778 | 0.4 | 1 | 1.1 | 0.9
88 | 1 | 0 | 0 | 0 | 0 | 1 | 0.98086 | -0.3669 | 0.4 | 1 | 1.1 | 0.9
77 | 1 | 0.0012065 | 0.00030239 | 0 | 0 | 1 | 0.97534 | -0.47496 | 0.4 | 1 | 1.1 | 0.9
62 | 1 | 0.001739 | 0.00043583 | 0 | 0 | 1 | 0.97635 | -0.45493 | 0.4 | 1 | 1.1 | 0.9
79 | 1 | 0.0016205 | 0.00040612 | 0 | 0 | 1 | 0.97591 | -0.46368 | 0.4 | 1 | 1.1 | 0.9
87 | 1 | 0.00141 | 0.00035339 | 0 | 0 | 1 | 0.98088 | -0.36643 | 0.4 | 1 | 1.1 | 0.9
8 | 1 | 0.0038498 | 0.00096485 | 0 | 0 | 1 | 0.99129 | -0.16526 | 0.4 | 1 | 1.1 | 0.9
9 | 1 | 0.0053508 | 0.001341 | 0 | 0 | 1 | 0.98983 | -0.19325 | 0.4 | 1 | 1.1 | 0.9
10 | 1 | 0 | 0 | 0 | 0 | 1 | 0.99301 | -0.13237 | 0.4 | 1 | 1.1 | 0.9
11 | 1 | 0.0018599 | 0.00046613 | 0 | 0 | 1 | 0.98965 | -0.19663 | 0.4 | 1 | 1.1 | 0.9
12 | 1 | 0.0036497 | 0.00091469 | 0 | 0 | 1 | 0.99461 | -0.10187 | 0.4 | 1 | 1.1 | 0.9
14 | 1 | 0 | 0 | 0 | 0 | 1 | 0.99295 | -0.13354 | 0.4 | 1 | 1.1 | 0.9
16 | 1 | 0 | 0 | 0 | 0 | 1 | 0.98821 | -0.22449 | 0.4 | 1 | 1.1 | 0.9
17 | 1 | 0.0030233 | 0.0007577 | 0 | 0 | 1 | 0.99637 | -0.068628 | 0.4 | 1 | 1.1 | 0.9
13 | 1 | 0 | 0 | 0 | 0 | 1 | 0.97242 | -0.532 | 0.4 | 1 | 1.1 | 0.9
33 | 1 | 0 | 0 | 0 | 0 | 1 | 0.97166 | -0.54714 | 0.4 | 1 | 1.1 | 0.9
32 | 1 | 0.0097443 | 0.0024421 | 0 | 0 | 1 | 0.97295 | -0.52163 | 0.4 | 1 | 1.1 | 0.9
125 | 1 | 0.0036191 | 0.00090704 | 0 | 0 | 1 | 0.9929 | -0.13457 | 0.4 | 1 | 1.1 | 0.9
15 | 1 | 0 | 0 | 0 | 0 | 1 | 0.98793 | -0.22976 | 0.4 | 1 | 1.1 | 0.9
123 | 1 | 0.0034517 | 0.00086508 | 0 | 0 | 1 | 0.98788 | -0.23083 | 0.4 | 1 | 1.1 | 0.9
124 | 1 | 0.0012989 | 0.00032553 | 0 | 0 | 1 | 0.98778 | -0.23275 | 0.4 | 1 | 1.1 | 0.9
122 | 1 | 0.007247 | 0.0018163 | 0 | 0 | 1 | 0.98806 | -0.22739 | 0.4 | 1 | 1.1 | 0.9
108 | 1 | 0 | 0 | 0 | 0 | 1 | 0.98815 | -0.22566 | 0.4 | 1 | 1.1 | 0.9
109 | 1 | 0 | 0 | 0 | 0 | 1 | 0.98765 | -0.23516 | 0.4 | 1 | 1.1 | 0.9
18 | 1 | 0 | 0 | 0 | 0 | 1 | 0.9974 | -0.049002 | 0.4 | 1 | 1.1 | 0.9
154 | 1 | 0.014798 | 0.0037087 | 0 | 0 | 1 | 0.9712 | -0.55624 | 0.4 | 1 | 1.1 | 0.9
23 | 1 | 0.00082754 | 0.0002074 | 0 | 0 | 1 | 0.97355 | -0.5097 | 0.4 | 1 | 1.1 | 0.9
126 | 1 | 0.0018199 | 0.0004561 | 0 | 0 | 1 | 0.99289 | -0.13476 | 0.4 | 1 | 1.1 | 0.9
146 | 1 | 0.001967 | 0.00049298 | 0 | 0 | 1 | 0.98773 | -0.23369 | 0.4 | 1 | 1.1 | 0.9
116 | 1 | 0.0034115 | 0.00085499 | 0 | 0 | 1 | 0.98656 | -0.25625 | 0.4 | 1 | 1.1 | 0.9
118 | 1 | 0 | 0 | 0 | 0 | 1 | 0.98561 | -0.27469 | 0.4 | 1 | 1.1 | 0.9
37 | 1 | 0.0069012 | 0.0017296 | 0 | 0 | 1 | 0.99803 | -0.037221 | 0.4 | 1 | 1.1 | 0.9
38 | 1 | 0.0028579 | 0.00071626 | 0 | 0 | 1 | 0.99723 | -0.052322 | 0.4 | 1 | 1.1 | 0.9
39 | 1 | 0.0021092 | 0.00052863 | 0 | 0 | 1 | 0.99832 | -0.031651 | 0.4 | 1 | 1.1 | 0.9
41 | 1 | 0.0068204 | 0.0017093 | 0 | 0 | 1 | 0.99721 | -0.052771 | 0.4 | 1 | 1.1 | 0.9
19 | 1 | 0.0058902 | 0.0014762 | 0 | 0 | 1 | 0.9739 | -0.50288 | 0.4 | 1 | 1.1 | 0.9
20 | 1 | 0.0015622 | 0.00039152 | 0 | 0 | 1 | 0.97426 | -0.49584 | 0.4 | 1 | 1.1 | 0.9
21 | 1 | 0.0020359 | 0.00051025 | 0 | 0 | 1 | 0.97382 | -0.50446 | 0.4 | 1 | 1.1 | 0.9
22 | 1 | 0.0013359 | 0.00033481 | 0 | 0 | 1 | 0.97477 | -0.48582 | 0.4 | 1 | 1.1 | 0.9
69 | 1 | 0.00095519 | 0.00023939 | 0 | 0 | 1 | 0.97482 | -0.48473 | 0.4 | 1 | 1.1 | 0.9
70 | 1 | 0.0011551 | 0.00028949 | 0 | 0 | 1 | 0.97546 | -0.47212 | 0.4 | 1 | 1.1 | 0.9
24 | 1 | 0.0030231 | 0.00075767 | 0 | 0 | 1 | 0.97295 | -0.52153 | 0.4 | 1 | 1.1 | 0.9
25 | 1 | 0 | 0 | 0 | 0 | 1 | 0.97369 | -0.50695 | 0.4 | 1 | 1.1 | 0.9
26 | 1 | 0 | 0 | 0 | 0 | 1 | 0.97212 | -0.53787 | 0.4 | 1 | 1.1 | 0.9
27 | 1 | 0.00062409 | 0.00015641 | 0 | 0 | 1 | 0.97505 | -0.48017 | 0.4 | 1 | 1.1 | 0.9
28 | 1 | 0 | 0 | 0 | 0 | 1 | 0.97361 | -0.50843 | 0.4 | 1 | 1.1 | 0.9
29 | 1 | 0.0049141 | 0.0012316 | 0 | 0 | 1 | 0.97155 | -0.54915 | 0.4 | 1 | 1.1 | 0.9
49 | 1 | 0.00064907 | 0.00016267 | 0 | 0 | 1 | 0.97553 | -0.47079 | 0.4 | 1 | 1.1 | 0.9
74 | 1 | 0.0023039 | 0.00057742 | 0 | 0 | 1 | 0.9735 | -0.51062 | 0.4 | 1 | 1.1 | 0.9
30 | 1 | 0.019711 | 0.0049402 | 0 | 0 | 1 | 0.97131 | -0.55398 | 0.4 | 1 | 1.1 | 0.9
48 | 1 | 0.00061467 | 0.00015405 | 0 | 0 | 1 | 0.97619 | -0.45774 | 0.4 | 1 | 1.1 | 0.9
31 | 1 | 0 | 0 | 0 | 0 | 1 | 0.97122 | -0.55564 | 0.4 | 1 | 1.1 | 0.9
34 | 1 | 0.0049184 | 0.0012327 | 0 | 0 | 1 | 0.97112 | -0.55764 | 0.4 | 1 | 1.1 | 0.9
36 | 1 | 0 | 0 | 0 | 0 | 1 | 0.97797 | -0.42307 | 0.4 | 1 | 1.1 | 0.9
46 | 1 | 0.00086106 | 0.0002158 | 0 | 0 | 1 | 0.97838 | -0.41491 | 0.4 | 1 | 1.1 | 0.9
43 | 1 | 0.0015641 | 0.00039199 | 0 | 0 | 1 | 0.97775 | -0.42722 | 0.4 | 1 | 1.1 | 0.9
72 | 1 | 0 | 0 | 0 | 0 | 1 | 0.9786 | -0.41067 | 0.4 | 1 | 1.1 | 0.9
44 | 1 | 0.0011151 | 0.00027946 | 0 | 0 | 1 | 0.97746 | -0.43289 | 0.4 | 1 | 1.1 | 0.9
40 | 3 | 0.0019104 | 0.00047879 | 0 | 0 | 1 | 1 | 0 | 0.4 | 1 | 1.1 | 0.9
42 | 1 | 0.0026026 | 0.00065226 | 0 | 0 | 1 | 0.99999 | -0.00011375 | 0.4 | 1 | 1.1 | 0.9
53 | 1 | 0.002597 | 0.00065086 | 0 | 0 | 1 | 0.99994 | -0.0011528 | 0.4 | 1 | 1.1 | 0.9
51 | 1 | 0.0013799 | 0.00034583 | 0 | 0 | 1 | 0.99994 | -0.0011659 | 0.4 | 1 | 1.1 | 0.9
45 | 1 | 0.0012252 | 0.00030706 | 0 | 0 | 1 | 0.97729 | -0.4362 | 0.4 | 1 | 1.1 | 0.9
47 | 1 | 0.0016845 | 0.00042218 | 0 | 0 | 1 | 0.97702 | -0.4416 | 0.4 | 1 | 1.1 | 0.9
73 | 1 | 0 | 0 | 0 | 0 | 1 | 0.97968 | -0.38966 | 0.4 | 1 | 1.1 | 0.9
71 | 1 | 0.0011065 | 0.00027732 | 0 | 0 | 1 | 0.97795 | -0.4233 | 0.4 | 1 | 1.1 | 0.9
50 | 1 | 0.0010258 | 0.00025709 | 0 | 0 | 1 | 0.98012 | -0.38113 | 0.4 | 1 | 1.1 | 0.9
52 | 1 | 0 | 0 | 0 | 0 | 1 | 0.98013 | -0.38085 | 0.4 | 1 | 1.1 | 0.9
54 | 1 | 0.001523 | 0.0003817 | 0 | 0 | 1 | 0.97949 | -0.39334 | 0.4 | 1 | 1.1 | 0.9
55 | 1 | 0.0013077 | 0.00032774 | 0 | 0 | 1 | 0.97981 | -0.38698 | 0.4 | 1 | 1.1 | 0.9
56 | 1 | 0.0011701 | 0.00029325 | 0 | 0 | 1 | 0.981 | -0.36379 | 0.4 | 1 | 1.1 | 0.9
93 | 1 | 0.0011382 | 0.00028525 | 0 | 0 | 1 | 0.9791 | -0.40098 | 0.4 | 1 | 1.1 | 0.9
102 | 1 | 0.0033554 | 0.00084094 | 0 | 0 | 1 | 0.9814 | -0.35613 | 0.4 | 1 | 1.1 | 0.9
92 | 1 | 0.00064168 | 0.00016082 | 0 | 0 | 1 | 0.97888 | -0.40539 | 0.4 | 1 | 1.1 | 0.9
94 | 1 | 0.0013441 | 0.00033686 | 0 | 0 | 1 | 0.97962 | -0.39081 | 0.4 | 1 | 1.1 | 0.9
101 | 1 | 0.0022174 | 0.00055573 | 0 | 0 | 1 | 0.98174 | -0.34958 | 0.4 | 1 | 1.1 | 0.9
57 | 1 | 0.008528 | 0.0021373 | 0 | 0 | 1 | 0.97708 | -0.4406 | 0.4 | 1 | 1.1 | 0.9
58 | 1 | 0.0019008 | 0.00047638 | 0 | 0 | 1 | 0.97681 | -0.44604 | 0.4 | 1 | 1.1 | 0.9
59 | 1 | 0.001002 | 0.00025114 | 0 | 0 | 1 | 0.97733 | -0.43567 | 0.4 | 1 | 1.1 | 0.9
60 | 1 | 0.0018435 | 0.00046203 | 0 | 0 | 1 | 0.97636 | -0.45475 | 0.4 | 1 | 1.1 | 0.9
61 | 1 | 0.00097107 | 0.00024337 | 0 | 0 | 1 | 0.97785 | -0.42551 | 0.4 | 1 | 1.1 | 0.9
90 | 1 | 0.0035784 | 0.00089684 | 0 | 0 | 1 | 0.97807 | -0.42123 | 0.4 | 1 | 1.1 | 0.9
91 | 1 | 0.0039673 | 0.00099429 | 0 | 0 | 1 | 0.97816 | -0.41935 | 0.4 | 1 | 1.1 | 0.9
64 | 1 | 0.00098489 | 0.00024684 | 0 | 0 | 1 | 0.97635 | -0.45466 | 0.4 | 1 | 1.1 | 0.9
65 | 1 | 0.0018432 | 0.00046195 | 0 | 0 | 1 | 0.97623 | -0.45712 | 0.4 | 1 | 1.1 | 0.9
66 | 1 | 0.0019577 | 0.00049064 | 0 | 0 | 1 | 0.97706 | -0.44073 | 0.4 | 1 | 1.1 | 0.9
67 | 1 | 0.00088664 | 0.00022221 | 0 | 0 | 1 | 0.97556 | -0.47024 | 0.4 | 1 | 1.1 | 0.9
68 | 1 | 0.0012542 | 0.00031434 | 0 | 0 | 1 | 0.97716 | -0.43889 | 0.4 | 1 | 1.1 | 0.9
95 | 1 | 0.0012282 | 0.00030782 | 0 | 0 | 1 | 0.97962 | -0.39086 | 0.4 | 1 | 1.1 | 0.9
80 | 1 | 0.0016244 | 0.00040711 | 0 | 0 | 1 | 0.98107 | -0.36278 | 0.4 | 1 | 1.1 | 0.9
81 | 1 | 0.0023395 | 0.00058632 | 0 | 0 | 1 | 0.98112 | -0.36174 | 0.4 | 1 | 1.1 | 0.9
82 | 1 | 0 | 0 | 0 | 0 | 1 | 0.98101 | -0.36389 | 0.4 | 1 | 1.1 | 0.9
83 | 1 | 0.0012567 | 0.00031495 | 0 | 0 | 1 | 0.98122 | -0.35976 | 0.4 | 1 | 1.1 | 0.9
84 | 1 | 0.00196 | 0.00049123 | 0 | 0 | 1 | 0.98096 | -0.36488 | 0.4 | 1 | 1.1 | 0.9
85 | 1 | 0.0022419 | 0.00056188 | 0 | 0 | 1 | 0.98133 | -0.35762 | 0.4 | 1 | 1.1 | 0.9
89 | 1 | 0 | 0 | 0 | 0 | 1 | 0.98092 | -0.36564 | 0.4 | 1 | 1.1 | 0.9
86 | 1 | 0.0020885 | 0.00052343 | 0 | 0 | 1 | 0.98147 | -0.35499 | 0.4 | 1 | 1.1 | 0.9
97 | 1 | 0.0013152 | 0.00032962 | 0 | 0 | 1 | 0.98164 | -0.35149 | 0.4 | 1 | 1.1 | 0.9
98 | 1 | 0.003045 | 0.00076314 | 0 | 0 | 1 | 0.9821 | -0.34254 | 0.4 | 1 | 1.1 | 0.9
96 | 1 | 0.0033418 | 0.00083754 | 0 | 0 | 1 | 0.9796 | -0.39124 | 0.4 | 1 | 1.1 | 0.9
99 | 1 | 0 | 0 | 0 | 0 | 1 | 0.98262 | -0.33233 | 0.4 | 1 | 1.1 | 0.9
100 | 1 | 0 | 0 | 0 | 0 | 1 | 0.98283 | -0.3283 | 0.4 | 1 | 1.1 | 0.9
110 | 1 | 0.0019514 | 0.00048908 | 0 | 0 | 1 | 0.98304 | -0.32428 | 0.4 | 1 | 1.1 | 0.9
111 | 1 | 0.0018883 | 0.00047326 | 0 | 0 | 1 | 0.9833 | -0.3192 | 0.4 | 1 | 1.1 | 0.9
103 | 1 | 0.003173 | 0.00079524 | 0 | 0 | 1 | 0.98467 | -0.29271 | 0.4 | 1 | 1.1 | 0.9
104 | 1 | 0.0032415 | 0.0008124 | 0 | 0 | 1 | 0.98467 | -0.29275 | 0.4 | 1 | 1.1 | 0.9
105 | 1 | 0 | 0 | 0 | 0 | 1 | 0.98483 | -0.28956 | 0.4 | 1 | 1.1 | 0.9
106 | 1 | 0.001791 | 0.00044886 | 0 | 0 | 1 | 0.98456 | -0.2949 | 0.4 | 1 | 1.1 | 0.9
107 | 1 | 0.0019616 | 0.00049162 | 0 | 0 | 1 | 0.9849 | -0.28819 | 0.4 | 1 | 1.1 | 0.9
113 | 1 | 0.0018197 | 0.00045605 | 0 | 0 | 1 | 0.98446 | -0.2967 | 0.4 | 1 | 1.1 | 0.9
114 | 1 | 0.0036074 | 0.00090409 | 0 | 0 | 1 | 0.98577 | -0.2715 | 0.4 | 1 | 1.1 | 0.9
112 | 1 | 0 | 0 | 0 | 0 | 1 | 0.9836 | -0.31341 | 0.4 | 1 | 1.1 | 0.9
115 | 1 | 0.003735 | 0.00093607 | 0 | 0 | 1 | 0.98631 | -0.26092 | 0.4 | 1 | 1.1 | 0.9
120 | 1 | 0 | 0 | 0 | 0 | 1 | 0.98537 | -0.27942 | 0.4 | 1 | 1.1 | 0.9
142 | 1 | 0 | 0 | 0 | 0 | 1 | 0.9843 | -0.30022 | 0.4 | 1 | 1.1 | 0.9
139 | 1 | 0.0025748 | 0.00064531 | 0 | 0 | 1 | 0.98532 | -0.28035 | 0.4 | 1 | 1.1 | 0.9
117 | 1 | 0.0072682 | 0.0018216 | 0 | 0 | 1 | 0.98559 | -0.27519 | 0.4 | 1 | 1.1 | 0.9
121 | 1 | 0 | 0 | 0 | 0 | 1 | 0.97991 | -0.38602 | 0.4 | 1 | 1.1 | 0.9
153 | 1 | 0.0034362 | 0.00086121 | 0 | 0 | 1 | 0.97987 | -0.38678 | 0.4 | 1 | 1.1 | 0.9
141 | 1 | 0.0021302 | 0.00053389 | 0 | 0 | 1 | 0.97982 | -0.38777 | 0.4 | 1 | 1.1 | 0.9
152 | 1 | 0.0030977 | 0.00077637 | 0 | 0 | 1 | 0.98006 | -0.38309 | 0.4 | 1 | 1.1 | 0.9
155 | 1 | 0.0017285 | 0.00043321 | 0 | 0 | 1 | 0.98428 | -0.30059 | 0.4 | 1 | 1.1 | 0.9
144 | 1 | 0 | 0 | 0 | 0 | 1 | 0.98367 | -0.3126 | 0.4 | 1 | 1.1 | 0.9
140 | 1 | 0.0010084 | 0.00025273 | 0 | 0 | 1 | 0.97982 | -0.38783 | 0.4 | 1 | 1.1 | 0.9
151 | 1 | 0.0011661 | 0.00029225 | 0 | 0 | 1 | 0.98023 | -0.37976 | 0.4 | 1 | 1.1 | 0.9
147 | 1 | 0.0021942 | 0.00054992 | 0 | 0 | 1 | 0.98772 | -0.23397 | 0.4 | 1 | 1.1 | 0.9
127 | 1 | 0.0022326 | 0.00055953 | 0 | 0 | 1 | 0.98096 | -0.36557 | 0.4 | 1 | 1.1 | 0.9
128 | 1 | 0.0028131 | 0.00070503 | 0 | 0 | 1 | 0.98123 | -0.36013 | 0.4 | 1 | 1.1 | 0.9
129 | 1 | 0.0011182 | 0.00028024 | 0 | 0 | 1 | 0.9806 | -0.37253 | 0.4 | 1 | 1.1 | 0.9
130 | 1 | 0.002805 | 0.00070301 | 0 | 0 | 1 | 0.98152 | -0.3546 | 0.4 | 1 | 1.1 | 0.9
131 | 1 | 0.0010788 | 0.00027037 | 0 | 0 | 1 | 0.9805 | -0.37455 | 0.4 | 1 | 1.1 | 0.9
138 | 1 | 0 | 0 | 0 | 0 | 1 | 0.98172 | -0.35053 | 0.4 | 1 | 1.1 | 0.9
149 | 1 | 0.001956 | 0.00049021 | 0 | 0 | 1 | 0.98032 | -0.37801 | 0.4 | 1 | 1.1 | 0.9
135 | 1 | 0 | 0 | 0 | 0 | 1 | 0.98253 | -0.33487 | 0.4 | 1 | 1.1 | 0.9
137 | 1 | 0.0028428 | 0.00071247 | 0 | 0 | 1 | 0.98168 | -0.35145 | 0.4 | 1 | 1.1 | 0.9
150 | 1 | 0.0011267 | 0.00028237 | 0 | 0 | 1 | 0.98031 | -0.37828 | 0.4 | 1 | 1.1 | 0.9
132 | 1 | 0.0022008 | 0.00055156 | 0 | 0 | 1 | 0.98245 | -0.33638 | 0.4 | 1 | 1.1 | 0.9
133 | 1 | 0.0017828 | 0.00044682 | 0 | 0 | 1 | 0.98251 | -0.33508 | 0.4 | 1 | 1.1 | 0.9
134 | 1 | 0.0016289 | 0.00040825 | 0 | 0 | 1 | 0.98243 | -0.33666 | 0.4 | 1 | 1.1 | 0.9
143 | 1 | 0.0034147 | 0.0008558 | 0 | 0 | 1 | 0.98308 | -0.32411 | 0.4 | 1 | 1.1 | 0.9
145 | 1 | 0.0084681 | 0.0021223 | 0 | 0 | 1 | 0.98357 | -0.31451 | 0.4 | 1 | 1.1 | 0.9

## generator_data
GEN_BUS | PG | QG | QMAX | QMIN | VG | MBASE | GEN_STATUS | PMAX | PMIN
40 | 0.3204 | 0.082397 | 10 | -10 | 1 | 100 | 1 | 10 | 0

## branch_data
F_BUS | T_BUS | BR_R | BR_X | BR_B | RATE_A | RATE_B | RATE_C | TAP | SHIFT | BR_STATUS | ANGMIN | ANGMAX | P_in | Q_in | P_out | Q_out
1 | 2 | 1.2323 | 0.78869 | 2.0694e-09 | 0 | 0 | 0 | 0 | 0 | 1 | -90 | 90 | 0.0088388 | 0.0022146 | -0.0088377 | -0.0022141
1 | 3 | 1.6572 | 1.0606 | 2.7828e-09 | 0 | 0 | 0 | 0 | 0 | 1 | -90 | 90 | -0.010812 | -0.0027091 | 0.010814 | 0.0027102
2 | 4 | 2.8634 | 1.8326 | 4.8085e-09 | 0 | 0 | 0 | 0 | 0 | 1 | -90 | 90 | 0.0027849 | 0.00069742 | -0.0027847 | -0.00069772
2 | 5 | 0.13564 | 0.086809 | 2.2777e-10 | 0 | 0 | 0 | 0 | 0 | 1 | -90 | 90 | 0.0060528 | 0.0015167 | -0.0060527 | -0.0015167
3 | 6 | 1.6536 | 1.0583 | 2.7768e-09 | 0 | 0 | 0 | 0 | 0 | 1 | -90 | 90 | -0.010814 | -0.0027102 | 0.010816 | 0.0027113
4 | 75 | 1.4648 | 0.93744 | 2.4597e-09 | 0 | 0 | 0 | 0 | 0 | 1 | -90 | 90 | 0.001534 | 0.00038425 | -0.0015339 | -0.00038446
5 | 76 | 1.6217 | 1.0379 | 2.7233e-09 | 0 | 0 | 0 | 0 | 0 | 1 | -90 | 90 | 0.0045178 | 0.001132 | -0.0045175 | -0.001132
6 | 63 | 0.91792 | 0.58747 | 1.5414e-09 | 0 | 0 | 0 | 0 | 0 | 1 | -90 | 90 | -0.014424 | -0.0036153 | 0.014426 | 0.0036165
6 | 78 | 1.6049 | 1.0271 | 2.695e-09 | 0 | 0 | 0 | 0 | 0 | 1 | -90 | 90 | 0.0036084 | 0.00090398 | -0.0036081 | -0.00090409
76 | 77 | 1.3998 | 0.89586 | 2.3506e-09 | 0 | 0 | 0 | 0 | 0 | 1 | -90 | 90 | 0.0012065 | 0.00030219 | -0.0012065 | -0.00030239
63 | 62 | 1.0013 | 0.64083 | 1.6814e-09 | 0 | 0 | 0 | 0 | 0 | 1 | -90 | 90 | -0.015713 | -0.0039391 | 0.015716 | 0.0039407
78 | 79 | 1.6125 | 1.032 | 2.7079e-09 | 0 | 0 | 0 | 0 | 0 | 1 | -90 | 90 | 0.0016205 | 0.00040591 | -0.0016204 | -0.00040614
7 | 88 | 2.3433 | 1.4997 | 3.935e-09 | 0 | 0 | 0 | 0 | 0 | 1 | -90 | 90 | -0.0016184 | -0.00040561 | 0.0016184 | 0.00040527
88 | 87 | 1.2529 | 0.80183 | 2.1039e-09 | 0 | 0 | 0 | 0 | 0 | 1 | -90 | 90 | -0.0016184 | -0.00040527 | 0.0016185 | 0.0004051
62 | 60 | 0.04416 | 0.028262 | 7.4157e-11 | 0 | 0 | 0 | 0 | 0 | 1 | -90 | 90 | -0.017455 | -0.0043765 | 0.017455 | 0.0043766
87 | 89 | 1.1296 | 0.72293 | 1.8969e-09 | 0 | 0 | 0 | 0 | 0 | 1 | -90 | 90 | -0.0030285 | -0.00075849 | 0.0030286 | 0.00075838
8 | 9 | 0.45285 | 0.28982 | 3.0418e-09 | 0 | 0 | 0 | 0 | 0 | 1 | -90 | 90 | 0.27492 | 0.070087 | -0.27455 | -0.069849
8 | 10 | 0.5263 | 0.33683 | 3.5352e-09 | 0 | 0 | 0 | 0 | 0 | 1 | -90 | 90 | -0.27877 | -0.071051 | 0.27921 | 0.071335
9 | 11 | 0.055646 | 0.035614 | 3.7378e-10 | 0 | 0 | 0 | 0 | 0 | 1 | -90 | 90 | 0.2692 | 0.068509 | -0.26915 | -0.068481
10 | 12 | 0.4802 | 0.30733 | 3.2255e-09 | 0 | 0 | 0 | 0 | 0 | 1 | -90 | 90 | -0.28465 | -0.072698 | 0.28507 | 0.072966
10 | 14 | 0.94603 | 0.60546 | 1.5886e-09 | 0 | 0 | 0 | 0 | 0 | 1 | -90 | 90 | 0.0054396 | 0.0013632 | -0.0054393 | -0.0013631
11 | 16 | 0.46138 | 0.29528 | 3.0991e-09 | 0 | 0 | 0 | 0 | 0 | 1 | -90 | 90 | 0.26729 | 0.068015 | -0.26693 | -0.067785
12 | 17 | 0.5185 | 0.33184 | 3.4828e-09 | 0 | 0 | 0 | 0 | 0 | 1 | -90 | 90 | -0.28872 | -0.073881 | 0.28919 | 0.074178
14 | 125 | 0.84444 | 0.54044 | 1.418e-09 | 0 | 0 | 0 | 0 | 0 | 1 | -90 | 90 | 0.0054393 | 0.0013631 | -0.005439 | -0.0013631
16 | 108 | 0.31914 | 0.20425 | 5.3592e-10 | 0 | 0 | 0 | 0 | 0 | 1 | -90 | 90 | 0.016163 | 0.0040514 | -0.016162 | -0.0040509
16 | 109 | 0.18787 | 0.12024 | 1.2619e-09 | 0 | 0 | 0 | 0 | 0 | 1 | -90 | 90 | 0.25077 | 0.063734 | -0.25064 | -0.063652
17 | 18 | 0.30371 | 0.19438 | 2.0401e-09 | 0 | 0 | 0 | 0 | 0 | 1 | -90 | 90 | -0.29221 | -0.074936 | 0.29249 | 0.075114
13 | 33 | 4.3327 | 2.7729 | 7.2758e-09 | 0 | 0 | 0 | 0 | 0 | 1 | -90 | 90 | 0.014815 | 0.0037187 | -0.014804 | -0.0037125
13 | 32 | 2.9709 | 1.9014 | 4.9889e-09 | 0 | 0 | 0 | 0 | 0 | 1 | -90 | 90 | -0.014815 | -0.0037187 | 0.014822 | 0.0037229
33 | 154 | 2.6023 | 1.6655 | 4.3699e-09 | 0 | 0 | 0 | 0 | 0 | 1 | -90 | 90 | 0.014804 | 0.0037126 | -0.014797 | -0.0037089
32 | 23 | 2.0624 | 1.3199 | 3.4633e-09 | 0 | 0 | 0 | 0 | 0 | 1 | -90 | 90 | -0.024566 | -0.0061651 | 0.02458 | 0.0061737
125 | 126 | 0.43886 | 0.28087 | 7.3696e-10 | 0 | 0 | 0 | 0 | 0 | 1 | -90 | 90 | 0.0018199 | 0.00045604 | -0.0018199 | -0.0004561
15 | 123 | 1.355 | 0.86718 | 2.2754e-09 | 0 | 0 | 0 | 0 | 0 | 1 | -90 | 90 | 0.0034519 | 0.00086497 | -0.0034517 | -0.00086508
15 | 124 | 2.392 | 1.5309 | 4.0168e-09 | 0 | 0 | 0 | 0 | 0 | 1 | -90 | 90 | 0.005461 | 0.0013684 | -0.0054603 | -0.0013683
15 | 122 | 1.1657 | 0.74607 | 1.9576e-09 | 0 | 0 | 0 | 0 | 0 | 1 | -90 | 90 | -0.0089129 | -0.0022334 | 0.0089139 | 0.0022339
124 | 146 | 0.98391 | 0.6297 | 1.6523e-09 | 0 | 0 | 0 | 0 | 0 | 1 | -90 | 90 | 0.0041614 | 0.0010428 | -0.0041612 | -0.0010428
122 | 108 | 0.46741 | 0.29914 | 7.849e-10 | 0 | 0 | 0 | 0 | 0 | 1 | -90 | 90 | -0.016161 | -0.0040501 | 0.016162 | 0.0040509
109 | 116 | 0.47827 | 0.30609 | 3.2126e-09 | 0 | 0 | 0 | 0 | 0 | 1 | -90 | 90 | 0.19449 | 0.049477 | -0.19429 | -0.049351
109 | 118 | 3.0862 | 1.9751 | 5.1825e-09 | 0 | 0 | 0 | 0 | 0 | 1 | -90 | 90 | 0.056153 | 0.014175 | -0.056047 | -0.014108
18 | 37 | 0.17669 | 0.11308 | 1.1868e-09 | 0 | 0 | 0 | 0 | 0 | 1 | -90 | 90 | -0.30217 | -0.07754 | 0.30234 | 0.077651
18 | 38 | 1.5292 | 0.9787 | 2.568e-09 | 0 | 0 | 0 | 0 | 0 | 1 | -90 | 90 | 0.0096799 | 0.0024264 | -0.0096784 | -0.0024256
23 | 21 | 0.87907 | 0.56261 | 1.4762e-09 | 0 | 0 | 0 | 0 | 0 | 1 | -90 | 90 | -0.025407 | -0.0063811 | 0.025414 | 0.0063851
146 | 147 | 0.55663 | 0.35624 | 9.3473e-10 | 0 | 0 | 0 | 0 | 0 | 1 | -90 | 90 | 0.0021942 | 0.00054985 | -0.0021942 | -0.00054992
116 | 115 | 0.10759 | 0.068861 | 7.2272e-10 | 0 | 0 | 0 | 0 | 0 | 1 | -90 | 90 | 0.19088 | 0.048496 | -0.19084 | -0.048469
118 | 117 | 0.30263 | 0.19369 | 5.082e-10 | 0 | 0 | 0 | 0 | 0 | 1 | -90 | 90 | 0.0072684 | 0.0018217 | -0.0072682 | -0.0018216
118 | 120 | 0.42406 | 0.2714 | 7.1212e-10 | 0 | 0 | 0 | 0 | 0 | 1 | -90 | 90 | 0.048779 | 0.012286 | -0.048768 | -0.012279
37 | 39 | 0.081717 | 0.052299 | 5.489e-10 | 0 | 0 | 0 | 0 | 0 | 1 | -90 | 90 | -0.30924 | -0.07938 | 0.30933 | 0.079434
38 | 41 | 0.2933 | 0.18771 | 4.9253e-10 | 0 | 0 | 0 | 0 | 0 | 1 | -90 | 90 | 0.0068205 | 0.0017094 | -0.0068204 | -0.0017093
39 | 40 | 0.46205 | 0.29571 | 3.1036e-09 | 0 | 0 | 0 | 0 | 0 | 1 | -90 | 90 | -0.31143 | -0.079963 | 0.31191 | 0.080269
19 | 20 | 0.89938 | 0.5756 | 1.5103e-09 | 0 | 0 | 0 | 0 | 0 | 1 | -90 | 90 | -0.033342 | -0.0083729 | 0.033353 | 0.0083799
19 | 21 | 0.24433 | 0.15637 | 4.103e-10 | 0 | 0 | 0 | 0 | 0 | 1 | -90 | 90 | 0.027452 | 0.0068966 | -0.02745 | -0.0068953
20 | 22 | 1.2237 | 0.78315 | 2.0549e-09 | 0 | 0 | 0 | 0 | 0 | 1 | -90 | 90 | -0.034915 | -0.0087714 | 0.034932 | 0.0087819
22 | 69 | 0.12792 | 0.081871 | 2.1482e-10 | 0 | 0 | 0 | 0 | 0 | 1 | -90 | 90 | -0.036268 | -0.0091167 | 0.03627 | 0.0091179
69 | 70 | 1.4469 | 0.92603 | 2.4298e-09 | 0 | 0 | 0 | 0 | 0 | 1 | -90 | 90 | -0.037225 | -0.0093573 | 0.037247 | 0.0093714
70 | 67 | 0.20952 | 0.13409 | 3.5184e-10 | 0 | 0 | 0 | 0 | 0 | 1 | -90 | 90 | -0.038402 | -0.0096609 | 0.038406 | 0.0096631
24 | 25 | 1.9009 | 1.2166 | 3.1921e-09 | 0 | 0 | 0 | 0 | 0 | 1 | -90 | 90 | -0.032612 | -0.0081902 | 0.032634 | 0.0082044
24 | 26 | 2.3453 | 1.501 | 3.9384e-09 | 0 | 0 | 0 | 0 | 0 | 1 | -90 | 90 | 0.029589 | 0.0074325 | -0.029565 | -0.0074181
25 | 27 | 3.2671 | 2.091 | 5.4864e-09 | 0 | 0 | 0 | 0 | 0 | 1 | -90 | 90 | -0.034939 | -0.008781 | 0.034983 | 0.0088091
25 | 28 | 2.7389 | 1.7529 | 4.5994e-09 | 0 | 0 | 0 | 0 | 0 | 1 | -90 | 90 | 0.0023043 | 0.00057662 | -0.0023041 | -0.00057696
26 | 29 | 1.6167 | 1.0347 | 2.7148e-09 | 0 | 0 | 0 | 0 | 0 | 1 | -90 | 90 | 0.029565 | 0.0074182 | -0.02955 | -0.0074083
27 | 49 | 1.1263 | 0.72082 | 1.8913e-09 | 0 | 0 | 0 | 0 | 0 | 1 | -90 | 90 | -0.035607 | -0.0089654 | 0.035623 | 0.0089755
28 | 74 | 4.0328 | 2.581 | 6.7722e-09 | 0 | 0 | 0 | 0 | 0 | 1 | -90 | 90 | 0.0023041 | 0.00057696 | -0.0023039 | -0.00057744
29 | 30 | 0.82895 | 0.53053 | 1.392e-09 | 0 | 0 | 0 | 0 | 0 | 1 | -90 | 90 | 0.024636 | 0.0061766 | -0.02463 | -0.0061732
49 | 48 | 1.541 | 0.98621 | 2.5877e-09 | 0 | 0 | 0 | 0 | 0 | 1 | -90 | 90 | -0.036272 | -0.0091381 | 0.036295 | 0.0091524
30 | 31 | 1.4229 | 0.91066 | 2.3894e-09 | 0 | 0 | 0 | 0 | 0 | 1 | -90 | 90 | 0.0049191 | 0.0012328 | -0.0049187 | -0.0012327
48 | 47 | 1.8771 | 1.2014 | 3.1522e-09 | 0 | 0 | 0 | 0 | 0 | 1 | -90 | 90 | -0.03691 | -0.0093064 | 0.036938 | 0.0093244
31 | 34 | 1.7241 | 1.1034 | 2.8952e-09 | 0 | 0 | 0 | 0 | 0 | 1 | -90 | 90 | 0.0049187 | 0.0012327 | -0.0049182 | -0.0012327
36 | 46 | 0.82655 | 0.52899 | 5.552e-09 | 0 | 0 | 0 | 0 | 0 | 1 | -90 | 90 | -0.042563 | -0.010747 | 0.04258 | 0.010757
36 | 43 | 0.41971 | 0.26861 | 2.8192e-09 | 0 | 0 | 0 | 0 | 0 | 1 | -90 | 90 | 0.042563 | 0.010747 | -0.042555 | -0.010742
46 | 72 | 0.4209 | 0.26937 | 2.8272e-09 | 0 | 0 | 0 | 0 | 0 | 1 | -90 | 90 | -0.043441 | -0.010973 | 0.04345 | 0.010978
43 | 44 | 0.59598 | 0.38143 | 4.0032e-09 | 0 | 0 | 0 | 0 | 0 | 1 | -90 | 90 | 0.040991 | 0.01035 | -0.040979 | -0.010343
72 | 73 | 1.0079 | 0.64506 | 6.7702e-09 | 0 | 0 | 0 | 0 | 0 | 1 | -90 | 90 | -0.090012 | -0.022732 | 0.090103 | 0.02279
72 | 71 | 1.1696 | 0.74853 | 1.964e-09 | 0 | 0 | 0 | 0 | 0 | 1 | -90 | 90 | 0.046562 | 0.011754 | -0.046534 | -0.011736
44 | 45 | 0.35726 | 0.22865 | 2.3997e-09 | 0 | 0 | 0 | 0 | 0 | 1 | -90 | 90 | 0.039864 | 0.010064 | -0.039858 | -0.01006
40 | 42 | 0.077486 | 0.049591 | 1.3012e-10 | 0 | 0 | 0 | 0 | 0 | 1 | -90 | 90 | 0.0065796 | 0.0016489 | -0.0065796 | -0.0016489
42 | 53 | 1.1709 | 0.74941 | 1.9663e-09 | 0 | 0 | 0 | 0 | 0 | 1 | -90 | 90 | 0.003977 | 0.00099662 | -0.0039768 | -0.00099669
53 | 51 | 0.042617 | 0.027275 | 7.1565e-11 | 0 | 0 | 0 | 0 | 0 | 1 | -90 | 90 | 0.0013799 | 0.00034582 | -0.0013799 | -0.00034583
45 | 47 | 0.60058 | 0.38437 | 3.0256e-09 | 0 | 0 | 0 | 0 | 0 | 1 | -90 | 90 | 0.038633 | 0.0097526 | -0.038623 | -0.0097465
73 | 94 | 0.83389 | 0.53369 | 1.4003e-09 | 0 | 0 | 0 | 0 | 0 | 1 | -90 | 90 | 0.0059145 | 0.0014823 | -0.0059141 | -0.0014822
73 | 55 | 0.12072 | 0.077259 | 8.1086e-10 | 0 | 0 | 0 | 0 | 0 | 1 | -90 | 90 | -0.096017 | -0.024272 | 0.096029 | 0.02428
71 | 68 | 1.4759 | 0.9446 | 2.4785e-09 | 0 | 0 | 0 | 0 | 0 | 1 | -90 | 90 | 0.045428 | 0.011459 | -0.045394 | -0.011438
50 | 52 | 1.1492 | 0.73552 | 1.9299e-09 | 0 | 0 | 0 | 0 | 0 | 1 | -90 | 90 | -0.0010258 | -0.00025709 | 0.0010258 | 0.00025692
52 | 54 | 1.2625 | 0.80798 | 2.12e-09 | 0 | 0 | 0 | 0 | 0 | 1 | -90 | 90 | 0.042669 | 0.010741 | -0.042643 | -0.010725
52 | 55 | 0.27255 | 0.17443 | 1.8307e-09 | 0 | 0 | 0 | 0 | 0 | 1 | -90 | 90 | 0.097366 | 0.024626 | -0.097337 | -0.024608
52 | 56 | 0.52387 | 0.33528 | 3.5189e-09 | 0 | 0 | 0 | 0 | 0 | 1 | -90 | 90 | -0.14106 | -0.035623 | 0.14118 | 0.035697
54 | 93 | 0.8008 | 0.51251 | 1.3448e-09 | 0 | 0 | 0 | 0 | 0 | 1 | -90 | 90 | 0.04112 | 0.010343 | -0.041105 | -0.010334
56 | 102 | 0.23369 | 0.14956 | 1.5697e-09 | 0 | 0 | 0 | 0 | 0 | 1 | -90 | 90 | -0.14235 | -0.03599 | 0.1424 | 0.036024
93 | 92 | 0.47528 | 0.30418 | 7.9812e-10 | 0 | 0 | 0 | 0 | 0 | 1 | -90 | 90 | 0.039967 | 0.010049 | -0.039959 | -0.010043
102 | 101 | 0.19501 | 0.12481 | 1.3099e-09 | 0 | 0 | 0 | 0 | 0 | 1 | -90 | 90 | -0.14575 | -0.036864 | 0.1458 | 0.036894
92 | 91 | 1.5269 | 0.97721 | 2.5641e-09 | 0 | 0 | 0 | 0 | 0 | 1 | -90 | 90 | 0.039317 | 0.0098824 | -0.039291 | -0.0098659
94 | 95 | 0.052529 | 0.033619 | 8.821e-11 | 0 | 0 | 0 | 0 | 0 | 1 | -90 | 90 | 0.0045701 | 0.0011453 | -0.00457 | -0.0011453
101 | 99 | 0.50711 | 0.32455 | 3.4063e-09 | 0 | 0 | 0 | 0 | 0 | 1 | -90 | 90 | -0.14802 | -0.037449 | 0.14814 | 0.037527
57 | 58 | 1.0966 | 0.70181 | 1.8414e-09 | 0 | 0 | 0 | 0 | 0 | 1 | -90 | 90 | 0.021213 | 0.0053232 | -0.021207 | -0.0053198
57 | 59 | 0.71007 | 0.45444 | 1.1924e-09 | 0 | 0 | 0 | 0 | 0 | 1 | -90 | 90 | -0.029741 | -0.0074605 | 0.029748 | 0.0074649
58 | 60 | 1.9307 | 1.2356 | 3.2421e-09 | 0 | 0 | 0 | 0 | 0 | 1 | -90 | 90 | 0.019307 | 0.0048435 | -0.019299 | -0.0048386
59 | 61 | 1.4164 | 0.90648 | 2.3785e-09 | 0 | 0 | 0 | 0 | 0 | 1 | -90 | 90 | -0.03075 | -0.007716 | 0.030765 | 0.0077254
61 | 90 | 0.58 | 0.3712 | 9.7397e-10 | 0 | 0 | 0 | 0 | 0 | 1 | -90 | 90 | -0.031736 | -0.0079687 | 0.031742 | 0.0079728
90 | 91 | 0.22771 | 0.14573 | 3.8238e-10 | 0 | 0 | 0 | 0 | 0 | 1 | -90 | 90 | -0.035321 | -0.0088696 | 0.035324 | 0.0088716
64 | 65 | 0.25653 | 0.16418 | 4.3079e-10 | 0 | 0 | 0 | 0 | 0 | 1 | -90 | 90 | 0.041165 | 0.010366 | -0.04116 | -0.010363
64 | 66 | 1.4174 | 0.90713 | 2.3802e-09 | 0 | 0 | 0 | 0 | 0 | 1 | -90 | 90 | -0.04215 | -0.010613 | 0.042178 | 0.01063
65 | 67 | 1.4281 | 0.914 | 2.3982e-09 | 0 | 0 | 0 | 0 | 0 | 1 | -90 | 90 | 0.039317 | 0.0099008 | -0.039292 | -0.0098852
66 | 68 | 0.17882 | 0.11445 | 3.0029e-10 | 0 | 0 | 0 | 0 | 0 | 1 | -90 | 90 | -0.044136 | -0.011121 | 0.044139 | 0.011123
95 | 96 | 0.49147 | 0.31454 | 8.253e-10 | 0 | 0 | 0 | 0 | 0 | 1 | -90 | 90 | 0.0033418 | 0.00083752 | -0.0033418 | -0.00083756
80 | 81 | 0.67794 | 0.43388 | 1.1384e-09 | 0 | 0 | 0 | 0 | 0 | 1 | -90 | 90 | -0.0066135 | -0.0016567 | 0.0066139 | 0.0016568
80 | 82 | 0.96477 | 0.61745 | 1.6201e-09 | 0 | 0 | 0 | 0 | 0 | 1 | -90 | 90 | 0.0049892 | 0.0012495 | -0.0049889 | -0.0012495
81 | 83 | 0.95408 | 0.61061 | 1.6022e-09 | 0 | 0 | 0 | 0 | 0 | 1 | -90 | 90 | -0.0089533 | -0.0022431 | 0.0089541 | 0.0022435
82 | 84 | 0.85659 | 0.54822 | 1.4384e-09 | 0 | 0 | 0 | 0 | 0 | 1 | -90 | 90 | 0.0049889 | 0.0012495 | -0.0049887 | -0.0012495
83 | 85 | 0.90496 | 0.57917 | 1.5197e-09 | 0 | 0 | 0 | 0 | 0 | 1 | -90 | 90 | -0.010211 | -0.0025584 | 0.010212 | 0.0025589
84 | 89 | 1.0708 | 0.68528 | 1.7981e-09 | 0 | 0 | 0 | 0 | 0 | 1 | -90 | 90 | 0.0030287 | 0.00075828 | -0.0030286 | -0.00075838
85 | 86 | 0.91181 | 0.58356 | 1.5312e-09 | 0 | 0 | 0 | 0 | 0 | 1 | -90 | 90 | -0.012454 | -0.0031208 | 0.012455 | 0.0031217
86 | 97 | 1.0378 | 0.66417 | 1.7427e-09 | 0 | 0 | 0 | 0 | 0 | 1 | -90 | 90 | -0.014544 | -0.0036451 | 0.014546 | 0.0036465
97 | 98 | 2.4382 | 1.5604 | 4.0943e-09 | 0 | 0 | 0 | 0 | 0 | 1 | -90 | 90 | -0.015861 | -0.0039761 | 0.015868 | 0.0039801
98 | 99 | 2.3362 | 1.4952 | 3.9231e-09 | 0 | 0 | 0 | 0 | 0 | 1 | -90 | 90 | -0.018913 | -0.0047432 | 0.018922 | 0.0047487
99 | 100 | 0.1052 | 0.067325 | 7.0661e-10 | 0 | 0 | 0 | 0 | 0 | 1 | -90 | 90 | -0.16706 | -0.042276 | 0.16709 | 0.042297
100 | 110 | 0.10492 | 0.06715 | 7.0477e-10 | 0 | 0 | 0 | 0 | 0 | 1 | -90 | 90 | -0.16709 | -0.042297 | 0.16713 | 0.042317
110 | 111 | 0.13098 | 0.083825 | 8.7978e-10 | 0 | 0 | 0 | 0 | 0 | 1 | -90 | 90 | -0.16908 | -0.042806 | 0.16912 | 0.042833
111 | 112 | 0.14762 | 0.094479 | 9.9159e-10 | 0 | 0 | 0 | 0 | 0 | 1 | -90 | 90 | -0.17101 | -0.043306 | 0.17105 | 0.043336
103 | 104 | 0.055838 | 0.035736 | 9.3767e-11 | 0 | 0 | 0 | 0 | 0 | 1 | -90 | 90 | 0.0032415 | 0.00081241 | -0.0032415 | -0.00081241
103 | 105 | 2.1337 | 1.3656 | 3.583e-09 | 0 | 0 | 0 | 0 | 0 | 1 | -90 | 90 | -0.0064145 | -0.0016077 | 0.0064155 | 0.0016079
105 | 106 | 0.13391 | 0.085702 | 8.9948e-10 | 0 | 0 | 0 | 0 | 0 | 1 | -90 | 90 | 0.17486 | 0.044367 | -0.17482 | -0.044338
105 | 107 | 0.033044 | 0.021148 | 2.2196e-10 | 0 | 0 | 0 | 0 | 0 | 1 | -90 | 90 | -0.18128 | -0.045975 | 0.18129 | 0.045982
106 | 113 | 0.045404 | 0.029059 | 3.0498e-10 | 0 | 0 | 0 | 0 | 0 | 1 | -90 | 90 | 0.17303 | 0.043889 | -0.17301 | -0.04388
107 | 114 | 0.39946 | 0.25565 | 2.6832e-09 | 0 | 0 | 0 | 0 | 0 | 1 | -90 | 90 | -0.18325 | -0.046474 | 0.1834 | 0.046568
113 | 112 | 0.42713 | 0.27336 | 2.869e-09 | 0 | 0 | 0 | 0 | 0 | 1 | -90 | 90 | 0.17119 | 0.043424 | -0.17106 | -0.043336
114 | 115 | 0.24874 | 0.15919 | 1.6708e-09 | 0 | 0 | 0 | 0 | 0 | 1 | -90 | 90 | -0.18701 | -0.047472 | 0.1871 | 0.047533
120 | 142 | 1.963 | 1.2563 | 3.2964e-09 | 0 | 0 | 0 | 0 | 0 | 1 | -90 | 90 | 0.046193 | 0.011634 | -0.046147 | -0.011605
120 | 139 | 1.5721 | 1.0061 | 2.64e-09 | 0 | 0 | 0 | 0 | 0 | 1 | -90 | 90 | 0.0025749 | 0.00064513 | -0.0025748 | -0.00064531
142 | 155 | 0.95203 | 0.6093 | 1.5987e-09 | 0 | 0 | 0 | 0 | 0 | 1 | -90 | 90 | 0.0017285 | 0.00043308 | -0.0017285 | -0.00043321
142 | 144 | 1.213 | 0.7763 | 2.0369e-09 | 0 | 0 | 0 | 0 | 0 | 1 | -90 | 90 | 0.044418 | 0.011172 | -0.044392 | -0.011155
121 | 153 | 0.94041 | 0.60186 | 1.5792e-09 | 0 | 0 | 0 | 0 | 0 | 1 | -90 | 90 | 0.0034363 | 0.00086115 | -0.0034362 | -0.00086122
121 | 141 | 2.391 | 1.5302 | 4.0151e-09 | 0 | 0 | 0 | 0 | 0 | 1 | -90 | 90 | 0.0031389 | 0.00078638 | -0.0031386 | -0.0007866
121 | 152 | 1.9218 | 1.2299 | 3.2271e-09 | 0 | 0 | 0 | 0 | 0 | 1 | -90 | 90 | -0.0065752 | -0.0016475 | 0.0065761 | 0.0016478
141 | 140 | 0.25764 | 0.16489 | 4.3264e-10 | 0 | 0 | 0 | 0 | 0 | 1 | -90 | 90 | 0.0010084 | 0.0002527 | -0.0010084 | -0.00025274
152 | 151 | 1.483 | 0.94909 | 2.4903e-09 | 0 | 0 | 0 | 0 | 0 | 1 | -90 | 90 | -0.0096738 | -0.0024242 | 0.0096754 | 0.0024249
144 | 145 | 0.97695 | 0.62525 | 1.6406e-09 | 0 | 0 | 0 | 0 | 0 | 1 | -90 | 90 | 0.0084688 | 0.0021227 | -0.008468 | -0.0021223
144 | 143 | 1.3917 | 0.89066 | 2.337e-09 | 0 | 0 | 0 | 0 | 0 | 1 | -90 | 90 | 0.035923 | 0.0090326 | -0.035904 | -0.0090202
151 | 150 | 0.58563 | 0.3748 | 9.8343e-10 | 0 | 0 | 0 | 0 | 0 | 1 | -90 | 90 | -0.010841 | -0.0027172 | 0.010842 | 0.0027176
127 | 128 | 1.2779 | 0.81787 | 2.146e-09 | 0 | 0 | 0 | 0 | 0 | 1 | -90 | 90 | -0.018363 | -0.0046057 | 0.018368 | 0.0046085
127 | 129 | 1.8617 | 1.1915 | 3.1264e-09 | 0 | 0 | 0 | 0 | 0 | 1 | -90 | 90 | 0.016131 | 0.0040461 | -0.016126 | -0.004043
128 | 130 | 1.1284 | 0.72219 | 1.8949e-09 | 0 | 0 | 0 | 0 | 0 | 1 | -90 | 90 | -0.021181 | -0.0053135 | 0.021187 | 0.0053169
129 | 131 | 0.57837 | 0.37016 | 9.7124e-10 | 0 | 0 | 0 | 0 | 0 | 1 | -90 | 90 | 0.015007 | 0.0037628 | -0.015006 | -0.0037619
130 | 138 | 0.7326 | 0.46886 | 1.2302e-09 | 0 | 0 | 0 | 0 | 0 | 1 | -90 | 90 | -0.023992 | -0.0060199 | 0.023997 | 0.0060228
131 | 149 | 1.0717 | 0.6859 | 1.7997e-09 | 0 | 0 | 0 | 0 | 0 | 1 | -90 | 90 | 0.013927 | 0.0034916 | -0.013925 | -0.0034903
138 | 135 | 2.5252 | 1.6161 | 4.2404e-09 | 0 | 0 | 0 | 0 | 0 | 1 | -90 | 90 | -0.026839 | -0.0067351 | 0.02686 | 0.0067475
138 | 137 | 1.3944 | 0.89242 | 2.3416e-09 | 0 | 0 | 0 | 0 | 0 | 1 | -90 | 90 | 0.0028429 | 0.00071234 | -0.0028428 | -0.00071249
149 | 150 | 0.098587 | 0.063095 | 1.6555e-10 | 0 | 0 | 0 | 0 | 0 | 1 | -90 | 90 | 0.011969 | 0.003 | -0.011969 | -0.003
135 | 143 | 1.4365 | 0.91933 | 2.4122e-09 | 0 | 0 | 0 | 0 | 0 | 1 | -90 | 90 | -0.032472 | -0.008154 | 0.032489 | 0.0081644
135 | 133 | 0.15745 | 0.10077 | 2.644e-10 | 0 | 0 | 0 | 0 | 0 | 1 | -90 | 90 | 0.0056128 | 0.0014065 | -0.0056127 | -0.0014065
132 | 133 | 1.4692 | 0.94027 | 2.4671e-09 | 0 | 0 | 0 | 0 | 0 | 1 | -90 | 90 | -0.0038297 | -0.00095972 | 0.0038299 | 0.00095963
132 | 134 | 0.75855 | 0.48547 | 1.2738e-09 | 0 | 0 | 0 | 0 | 0 | 1 | -90 | 90 | 0.001629 | 0.00040815 | -0.0016289 | -0.00040826