## bus_data
BUS_I | BUS_TYPE | Pd | Qd | Gs | Bs | area | Vm | Va | baseKV | zone | Vmax | Vmin
1 | 1 | 0.091713 | 0.022986 | 0 | 0 | 1 | 0.98028 | -0.37979 | 0.4 | 1 | 1.1 | 0.9
2 | 1 | 0 | 0 | 0 | 0 | 1 | 0.98336 | -0.31971 | 0.4 | 1 | 1.1 | 0.9
4 | 1 | 0.002884 | 0.00072281 | 0 | 0 | 1 | 0.98333 | -0.32033 | 0.4 | 1 | 1.1 | 0.9
5 | 1 | 0 | 0 | 0 | 0 | 1 | 0.98453 | -0.29695 | 0.4 | 1 | 1.1 | 0.9
3 | 1 | 0 | 0 | 0 | 0 | 1 | 0.986 | -0.26924 | 0.4 | 1 | 1.1 | 0.9
30 | 1 | 0.0037059 | 0.00092878 | 0 | 0 | 1 | 0.98587 | -0.27171 | 0.4 | 1 | 1.1 | 0.9
31 | 1 | 0.018172 | 0.0045543 | 0 | 0 | 1 | 0.98678 | -0.25401 | 0.4 | 1 | 1.1 | 0.9
12 | 1 | 0 | 0 | 0 | 0 | 1 | 0.98549 | -0.27905 | 0.4 | 1 | 1.1 | 0.9
45 | 1 | 0.019168 | 0.0048041 | 0 | 0 | 1 | 0.98423 | -0.30272 | 0.4 | 1 | 1.1 | 0.9
6 | 1 | 0 | 0 | 0 | 0 | 1 | 0.98704 | -0.24828 | 0.4 | 1 | 1.1 | 0.9
48 | 1 | 0.0032186 | 0.00080666 | 0 | 0 | 1 | 0.98694 | -0.25012 | 0.4 | 1 | 1.1 | 0.9
49 | 1 | 0.0084335 | 0.0021136 | 0 | 0 | 1 | 0.98885 | -0.21322 | 0.4 | 1 | 1.1 | 0.9
47 | 1 | 0.0044776 | 0.0011222 | 0 | 0 | 1 | 0.98695 | -0.24992 | 0.4 | 1 | 1.1 | 0.9
8 | 1 | 0 | 0 | 0 | 0 | 1 | 0.98691 | -0.25076 | 0.4 | 1 | 1.1 | 0.9
46 | 1 | 0.0038145 | 0.00095601 | 0 | 0 | 1 | 0.98684 | -0.25218 | 0.4 | 1 | 1.1 | 0.9
9 | 1 | 0 | 0 | 0 | 0 | 1 | 0.99569 | -0.082613 | 0.4 | 1 | 1.1 | 0.9
89 | 1 | 0.0064203 | 0.0016091 | 0 | 0 | 1 | 0.99559 | -0.084451 | 0.4 | 1 | 1.1 | 0.9
14 | 1 | 0 | 0 | 0 | 0 | 1 | 0.99517 | -0.092599 | 0.4 | 1 | 1.1 | 0.9
88 | 1 | 0.0023711 | 0.00059425 | 0 | 0 | 1 | 0.99589 | -0.078756 | 0.4 | 1 | 1.1 | 0.9
10 | 1 | 0 | 0 | 0 | 0 | 1 | 0.99751 | -0.047255 | 0.4 | 1 | 1.1 | 0.9
53 | 1 | 0.006395 | 0.0016027 | 0 | 0 | 1 | 0.99668 | -0.063213 | 0.4 | 1 | 1.1 | 0.9
11 | 1 | 0 | 0 | 0 | 0 | 1 | 0.9983 | -0.032214 | 0.4 | 1 | 1.1 | 0.9
57 | 1 | 0 | 0 | 0 | 0 | 1 | 0.99713 | -0.054626 | 0.4 | 1 | 1.1 | 0.9
36 | 1 | 0.0045949 | 0.0011516 | 0 | 0 | 1 | 0.99744 | -0.048848 | 0.4 | 1 | 1.1 | 0.9
32 | 3 | 0.0028392 | 0.00071158 | 0 | 0 | 1 | 1 | 0 | 0.4 | 1 | 1.1 | 0.9
33 | 1 | 0.0024768 | 0.00062075 | 0 | 0 | 1 | 0.99586 | -0.078887 | 0.4 | 1 | 1.1 | 0.9
43 | 1 | 0.0078225 | 0.0019605 | 0 | 0 | 1 | 0.98536 | -0.28166 | 0.4 | 1 | 1.1 | 0.9
42 | 1 | 0.020782 | 0.0052085 | 0 | 0 | 1 | 0.98478 | -0.29299 | 0.4 | 1 | 1.1 | 0.9
13 | 1 | 0 | 0 | 0 | 0 | 1 | 0.99417 | -0.11189 | 0.4 | 1 | 1.1 | 0.9
15 | 1 | 0 | 0 | 0 | 0 | 1 | 0.99378 | -0.11939 | 0.4 | 1 | 1.1 | 0.9
93 | 1 | 0.002071 | 0.00051905 | 0 | 0 | 1 | 0.99443 | -0.10693 | 0.4 | 1 | 1.1 | 0.9
92 | 1 | 0.0022679 | 0.00056838 | 0 | 0 | 1 | 0.99495 | -0.096832 | 0.4 | 1 | 1.1 | 0.9
26 | 1 | 0 | 0 | 0 | 0 | 1 | 0.99356 | -0.12372 | 0.4 | 1 | 1.1 | 0.9
73 | 1 | 0.0076034 | 0.0019056 | 0 | 0 | 1 | 0.99367 | -0.12159 | 0.4 | 1 | 1.1 | 0.9
72 | 1 | 0.002653 | 0.00066491 | 0 | 0 | 1 | 0.99371 | -0.12085 | 0.4 | 1 | 1.1 | 0.9
16 | 1 | 0 | 0 | 0 | 0 | 1 | 0.98414 | -0.3054 | 0.4 | 1 | 1.1 | 0.9
18 | 1 | 0 | 0 | 0 | 0 | 1 | 0.98426 | -0.30304 | 0.4 | 1 | 1.1 | 0.9
85 | 1 | 0.0048031 | 0.0012038 | 0 | 0 | 1 | 0.98407 | -0.30686 | 0.4 | 1 | 1.1 | 0.9
17 | 1 | 0 | 0 | 0 | 0 | 1 | 0.98462 | -0.29617 | 0.4 | 1 | 1.1 | 0.9
41 | 1 | 0.0044821 | 0.0011233 | 0 | 0 | 1 | 0.98435 | -0.30134 | 0.4 | 1 | 1.1 | 0.9
19 | 1 | 0 | 0 | 0 | 0 | 1 | 0.98915 | -0.20805 | 0.4 | 1 | 1.1 | 0.9
40 | 1 | 0 | 0 | 0 | 0 | 1 | 0.98936 | -0.20404 | 0.4 | 1 | 1.1 | 0.9
37 | 1 | 0.020343 | 0.0050985 | 0 | 0 | 1 | 0.98859 | -0.21907 | 0.4 | 1 | 1.1 | 0.9
21 | 1 | 0 | 0 | 0 | 0 | 1 | 0.9917 | -0.15854 | 0.4 | 1 | 1.1 | 0.9
106 | 1 | 0 | 0 | 0 | 0 | 1 | 0.99158 | -0.16074 | 0.4 | 1 | 1.1 | 0.9
107 | 1 | 0.0034425 | 0.00086278 | 0 | 0 | 1 | 0.99173 | -0.15792 | 0.4 | 1 | 1.1 | 0.9
22 | 1 | 0 | 0 | 0 | 0 | 1 | 0.99128 | -0.1669 | 0.4 | 1 | 1.1 | 0.9
104 | 1 | 0.0019654 | 0.00049258 | 0 | 0 | 1 | 0.99125 | -0.16739 | 0.4 | 1 | 1.1 | 0.9
105 | 1 | 0.00064557 | 0.00016179 | 0 | 0 | 1 | 0.99071 | -0.17797 | 0.4 | 1 | 1.1 | 0.9
103 | 1 | 0.0012637 | 0.00031671 | 0 | 0 | 1 | 0.99267 | -0.14009 | 0.4 | 1 | 1.1 | 0.9
25 | 1 | 0 | 0 | 0 | 0 | 1 | 0.98877 | -0.21541 | 0.4 | 1 | 1.1 | 0.9
80 | 1 | 0.0032484 | 0.00081413 | 0 | 0 | 1 | 0.98891 | -0.21271 | 0.4 | 1 | 1.1 | 0.9
90 | 1 | 0.0025831 | 0.00064738 | 0 | 0 | 1 | 0.98865 | -0.21767 | 0.4 | 1 | 1.1 | 0.9
114 | 1 | 0.00030878 | 7.7387e-05 | 0 | 0 | 1 | 0.99355 | -0.12382 | 0.4 | 1 | 1.1 | 0.9
27 | 1 | 0 | 0 | 0 | 0 | 1 | 0.99308 | -0.13297 | 0.4 | 1 | 1.1 | 0.9
112 | 1 | 0.0013645 | 0.00034197 | 0 | 0 | 1 | 0.99265 | -0.14135 | 0.4 | 1 | 1.1 | 0.9
84 | 1 | 0.0042147 | 0.0010563 | 0 | 0 | 1 | 0.98874 | -0.21597 | 0.4 | 1 | 1.1 | 0.9
44 | 1 | 0.0054392 | 0.0013632 | 0 | 0 | 1 | 0.98524 | -0.28408 | 0.4 | 1 | 1.1 | 0.9
94 | 1 | 0 | 0 | 0 | 0 | 1 | 0.99051 | -0.18124 | 0.4 | 1 | 1.1 | 0.9
87 | 1 | 0.0066026 | 0.0016548 | 0 | 0 | 1 | 0.99663 | -0.064391 | 0.4 | 1 | 1.1 | 0.9
51 | 1 | 0 | 0 | 0 | 0 | 1 | 0.9951 | -0.093213 | 0.4 | 1 | 1.1 | 0.9
56 | 1 | 0.0098213 | 0.0024615 | 0 | 0 | 1 | 0.99704 | -0.05632 | 0.4 | 1 | 1.1 | 0.9
34 | 1 | 0.0024222 | 0.00060707 | 0 | 0 | 1 | 0.99289 | -0.13585 | 0.4 | 1 | 1.1 | 0.9
91 | 1 | 0.0012692 | 0.00031808 | 0 | 0 | 1 | 0.98864 | -0.21793 | 0.4 | 1 | 1.1 | 0.9
71 | 1 | 0.0014415 | 0.00036127 | 0 | 0 | 1 | 0.99365 | -0.12197 | 0.4 | 1 | 1.1 | 0.9
74 | 1 | 0.0012555 | 0.00031466 | 0 | 0 | 1 | 0.98932 | -0.20486 | 0.4 | 1 | 1.1 | 0.9
75 | 1 | 0.0011241 | 0.00028174 | 0 | 0 | 1 | 0.98993 | -0.19296 | 0.4 | 1 | 1.1 | 0.9
69 | 1 | 0.0015733 | 0.00039431 | 0 | 0 | 1 | 0.98934 | -0.20445 | 0.4 | 1 | 1.1 | 0.9
38 | 1 | 0.0018388 | 0.00046084 | 0 | 0 | 1 | 0.98811 | -0.22828 | 0.4 | 1 | 1.1 | 0.9
109 | 1 | 0.0035709 | 0.00089495 | 0 | 0 | 1 | 0.99154 | -0.16155 | 0.4 | 1 | 1.1 | 0.9
108 | 1 | 0.0034551 | 0.00086592 | 0 | 0 | 1 | 0.99174 | -0.15777 | 0.4 | 1 | 1.1 | 0.9
102 | 1 | 0.0063167 | 0.0015831 | 0 | 0 | 1 | 0.99274 | -0.13863 | 0.4 | 1 | 1.1 | 0.9
83 | 1 | 0.0066272 | 0.0016609 | 0 | 0 | 1 | 0.98936 | -0.20388 | 0.4 | 1 | 1.1 | 0.9
81 | 1 | 0.0028025 | 0.00070237 | 0 | 0 | 1 | 0.98949 | -0.20137 | 0.4 | 1 | 1.1 | 0.9
76 | 1 | 0.0029856 | 0.00074826 | 0 | 0 | 1 | 0.98898 | -0.21139 | 0.4 | 1 | 1.1 | 0.9
77 | 1 | 0 | 0 | 0 | 0 | 1 | 0.98901 | -0.21068 | 0.4 | 1 | 1.1 | 0.9
113 | 1 | 0.0037405 | 0.00093745 | 0 | 0 | 1 | 0.99261 | -0.14204 | 0.4 | 1 | 1.1 | 0.9
35 | 1 | 0 | 0 | 0 | 0 | 1 | 0.98978 | -0.19575 | 0.4 | 1 | 1.1 | 0.9
78 | 1 | 0.002963 | 0.00074261 | 0 | 0 | 1 | 0.98959 | -0.19942 | 0.4 | 1 | 1.1 | 0.9
82 | 1 | 0.0026661 | 0.00066819 | 0 | 0 | 1 | 0.98964 | -0.1986 | 0.4 | 1 | 1.1 | 0.9
39 | 1 | 0 | 0 | 0 | 0 | 1 | 0.98798 | -0.23078 | 0.4 | 1 | 1.1 | 0.9
68 | 1 | 0 | 0 | 0 | 0 | 1 | 0.9879 | -0.23243 | 0.4 | 1 | 1.1 | 0.9
70 | 1 | 0 | 0 | 0 | 0 | 1 | 0.98787 | -0.23292 | 0.4 | 1 | 1.1 | 0.9
65 | 1 | 0.0016073 | 0.00040282 | 0 | 0 | 1 | 0.98769 | -0.23644 | 0.4 | 1 | 1.1 | 0.9
111 | 1 | 0.0031797 | 0.0007969 | 0 | 0 | 1 | 0.98776 | -0.23521 | 0.4 | 1 | 1.1 | 0.9
95 | 1 | 0 | 0 | 0 | 0 | 1 | 0.99231 | -0.14662 | 0.4 | 1 | 1.1 | 0.9
96 | 1 | 0.011685 | 0.0029284 | 0 | 0 | 1 | 0.99017 | -0.18791 | 0.4 | 1 | 1.1 | 0.9
50 | 1 | 0.0046877 | 0.0011749 | 0 | 0 | 1 | 0.99499 | -0.095495 | 0.4 | 1 | 1.1 | 0.9
54 | 1 | 0 | 0 | 0 | 0 | 1 | 0.99494 | -0.096372 | 0.4 | 1 | 1.1 | 0.9
101 | 1 | 0.0013767 | 0.00034502 | 0 | 0 | 1 | 0.99356 | -0.12283 | 0.4 | 1 | 1.1 | 0.9
99 | 1 | 0.004265 | 0.0010689 | 0 | 0 | 1 | 0.99439 | -0.10692 | 0.4 | 1 | 1.1 | 0.9
55 | 1 | 0 | 0 | 0 | 0 | 1 | 0.99694 | -0.058407 | 0.4 | 1 | 1.1 | 0.9
59 | 1 | 0.0058345 | 0.0014623 | 0 | 0 | 1 | 0.99681 | -0.06078 | 0.4 | 1 | 1.1 | 0.9
98 | 1 | 0.0033113 | 0.00082989 | 0 | 0 | 1 | 0.99293 | -0.13475 | 0.4 | 1 | 1.1 | 0.9
58 | 1 | 0.0014415 | 0.00036127 | 0 | 0 | 1 | 0.99362 | -0.12254 | 0.4 | 1 | 1.1 | 0.9
60 | 1 | 0.0014315 | 0.00035876 | 0 | 0 | 1 | 0.98732 | -0.24375 | 0.4 | 1 | 1.1 | 0.9
61 | 1 | 0.010517 | 0.0026357 | 0 | 0 | 1 | 0.98727 | -0.24466 | 0.4 | 1 | 1.1 | 0.9
62 | 1 | 0 | 0 | 0 | 0 | 1 | 0.98744 | -0.24139 | 0.4 | 1 | 1.1 | 0.9
63 | 1 | 0.0015364 | 0.00038506 | 0 | 0 | 1 | 0.98722 | -0.24559 | 0.4 | 1 | 1.1 | 0.9
64 | 1 | 0.0013039 | 0.0003268 | 0 | 0 | 1 | 0.98741 | -0.24187 | 0.4 | 1 | 1.1 | 0.9
67 | 1 | 0.0012024 | 0.00030135 | 0 | 0 | 1 | 0.98722 | -0.24559 | 0.4 | 1 | 1.1 | 0.9
66 | 1 | 0.0012634 | 0.00031663 | 0 | 0 | 1 | 0.98739 | -0.24235 | 0.4 | 1 | 1.1 | 0.9
79 | 1 | 0.002616 | 0.00065564 | 0 | 0 | 1 | 0.98893 | -0.21233 | 0.4 | 1 | 1.1 | 0.9
86 | 1 | 0.0047172 | 0.0011822 | 0 | 0 | 1 | 0.98886 | -0.21362 | 0.4 | 1 | 1.1 | 0.9
100 | 1 | 0.002892 | 0.0007248 | 0 | 0 | 1 | 0.99195 | -0.15367 | 0.4 | 1 | 1.1 | 0.9
97 | 1 | 0.0021675 | 0.00054323 | 0 | 0 | 1 | 0.99268 | -0.13967 | 0.4 | 1 | 1.1 | 0.9
110 | 1 | 0.0019758 | 0.00049517 | 0 | 0 | 1 | 0.99016 | -0.18798 | 0.4 | 1 | 1.1 | 0.9

## generator_data
GEN_BUS | PG | QG | QMAX | QMIN | VG | MBASE | GEN_STATUS | PMAX | PMIN
32 | 0.41418 | 0.1056 | 10 | -10 | 1 | 100 | 1 | 10 | 0

## branch_data
F_BUS | T_BUS | BR_R | BR_X | BR_B | RATE_A | RATE_B | RATE_C | TAP | SHIFT | BR_STATUS | ANGMIN | ANGMAX | P_in | Q_in | P_out | Q_out
1 | 2 | 2.8304 | 1.8115 | 4.7531e-09 | 0 | 0 | 0 | 0 | 0 | 1 | -90 | 90 | -0.091712 | -0.022986 | 0.091976 | 0.023154
2 | 4 | 0.93415 | 0.59786 | 1.5687e-09 | 0 | 0 | 0 | 0 | 0 | 1 | -90 | 90 | 0.0028841 | 0.00072272 | -0.002884 | -0.00072282
2 | 5 | 1.0438 | 0.66806 | 1.7529e-09 | 0 | 0 | 0 | 0 | 0 | 1 | -90 | 90 | -0.09486 | -0.023876 | 0.094963 | 0.023942
5 | 45 | 1.306 | 0.83584 | 2.1931e-09 | 0 | 0 | 0 | 0 | 0 | 1 | -90 | 90 | 0.019174 | 0.0048073 | -0.019168 | -0.0048041
5 | 6 | 1.8635 | 1.1926 | 3.1292e-09 | 0 | 0 | 0 | 0 | 0 | 1 | -90 | 90 | -0.11414 | -0.028749 | 0.1144 | 0.02892
3 | 30 | 2.9029 | 1.8578 | 4.8747e-09 | 0 | 0 | 0 | 0 | 0 | 1 | -90 | 90 | 0.0037063 | 0.00092859 | -0.0037059 | -0.00092878
3 | 31 | 1.4116 | 0.90343 | 2.3705e-09 | 0 | 0 | 0 | 0 | 0 | 1 | -90 | 90 | -0.047083 | -0.011816 | 0.047117 | 0.011838
3 | 12 | 0.98596 | 0.63102 | 1.6557e-09 | 0 | 0 | 0 | 0 | 0 | 1 | -90 | 90 | 0.043376 | 0.010887 | -0.043356 | -0.010875
31 | 84 | 2.5513 | 1.6328 | 4.2842e-09 | 0 | 0 | 0 | 0 | 0 | 1 | -90 | 90 | -0.065288 | -0.016392 | 0.065407 | 0.016467
12 | 43 | 0.85878 | 0.54962 | 1.4421e-09 | 0 | 0 | 0 | 0 | 0 | 1 | -90 | 90 | 0.013264 | 0.0033247 | -0.013262 | -0.0033238
12 | 42 | 2.0176 | 1.2913 | 3.3881e-09 | 0 | 0 | 0 | 0 | 0 | 1 | -90 | 90 | 0.030092 | 0.0075498 | -0.030072 | -0.0075373
6 | 48 | 2.4884 | 1.5926 | 4.1787e-09 | 0 | 0 | 0 | 0 | 0 | 1 | -90 | 90 | 0.0032189 | 0.00080644 | -0.0032186 | -0.00080667
6 | 49 | 1.2243 | 0.78356 | 2.056e-09 | 0 | 0 | 0 | 0 | 0 | 1 | -90 | 90 | -0.12592 | -0.031804 | 0.12613 | 0.03194
6 | 47 | 0.85867 | 0.54955 | 1.4419e-09 | 0 | 0 | 0 | 0 | 0 | 1 | -90 | 90 | 0.0082932 | 0.0020783 | -0.0082926 | -0.0020781
49 | 94 | 1.0502 | 0.67216 | 1.7636e-09 | 0 | 0 | 0 | 0 | 0 | 1 | -90 | 90 | -0.13456 | -0.034053 | 0.13477 | 0.034185
47 | 8 | 0.9618 | 0.61555 | 1.6151e-09 | 0 | 0 | 0 | 0 | 0 | 1 | -90 | 90 | 0.0038149 | 0.00095586 | -0.0038148 | -0.00095592
8 | 46 | 1.6354 | 1.0466 | 2.7462e-09 | 0 | 0 | 0 | 0 | 0 | 1 | -90 | 90 | 0.0038148 | 0.00095592 | -0.0038145 | -0.00095602
9 | 89 | 1.2724 | 0.8143 | 2.1366e-09 | 0 | 0 | 0 | 0 | 0 | 1 | -90 | 90 | 0.0064209 | 0.0016092 | -0.0064203 | -0.0016091
9 | 14 | 1.9364 | 1.2393 | 3.2517e-09 | 0 | 0 | 0 | 0 | 0 | 1 | -90 | 90 | 0.022935 | 0.0057593 | -0.022924 | -0.0057526
9 | 88 | 0.58454 | 0.37411 | 9.8161e-10 | 0 | 0 | 0 | 0 | 0 | 1 | -90 | 90 | -0.029356 | -0.0073685 | 0.029362 | 0.0073719
14 | 92 | 0.82011 | 0.52487 | 1.3772e-09 | 0 | 0 | 0 | 0 | 0 | 1 | -90 | 90 | 0.022924 | 0.0057526 | -0.02292 | -0.0057498
88 | 87 | 2.0159 | 1.2902 | 3.3853e-09 | 0 | 0 | 0 | 0 | 0 | 1 | -90 | 90 | -0.031733 | -0.0079661 | 0.031754 | 0.0079797
10 | 53 | 0.29468 | 0.18859 | 1.4845e-09 | 0 | 0 | 0 | 0 | 0 | 1 | -90 | 90 | 0.24392 | 0.062141 | -0.24373 | -0.062021
10 | 11 | 0.26125 | 0.1672 | 1.3161e-09 | 0 | 0 | 0 | 0 | 0 | 1 | -90 | 90 | -0.25959 | -0.066069 | 0.25977 | 0.06619
10 | 57 | 2.099 | 1.3434 | 3.5248e-09 | 0 | 0 | 0 | 0 | 0 | 1 | -90 | 90 | 0.015664 | 0.0039279 | -0.015658 | -0.0039247
53 | 51 | 0.56769 | 0.36332 | 2.8599e-09 | 0 | 0 | 0 | 0 | 0 | 1 | -90 | 90 | 0.23734 | 0.060419 | -0.237 | -0.0602
11 | 36 | 1.7306 | 1.1076 | 2.9062e-09 | 0 | 0 | 0 | 0 | 0 | 1 | -90 | 90 | 0.043015 | 0.010826 | -0.04298 | -0.010804
11 | 32 | 0.35443 | 0.22683 | 1.7855e-09 | 0 | 0 | 0 | 0 | 0 | 1 | -90 | 90 | -0.4107 | -0.10448 | 0.41134 | 0.10489
11 | 33 | 1.9471 | 1.2462 | 3.2697e-09 | 0 | 0 | 0 | 0 | 0 | 1 | -90 | 90 | 0.10791 | 0.027469 | -0.10767 | -0.027314
57 | 56 | 0.48205 | 0.30851 | 8.095e-10 | 0 | 0 | 0 | 0 | 0 | 1 | -90 | 90 | 0.015658 | 0.0039247 | -0.015657 | -0.003924
36 | 87 | 1.8082 | 1.1573 | 3.0365e-09 | 0 | 0 | 0 | 0 | 0 | 1 | -90 | 90 | 0.038386 | 0.0096524 | -0.038357 | -0.0096345
33 | 34 | 2.4195 | 1.5485 | 4.063e-09 | 0 | 0 | 0 | 0 | 0 | 1 | -90 | 90 | 0.10519 | 0.026693 | -0.1049 | -0.02651
43 | 44 | 1.9304 | 1.2355 | 3.2417e-09 | 0 | 0 | 0 | 0 | 0 | 1 | -90 | 90 | 0.0054398 | 0.0013633 | -0.0054392 | -0.0013632
42 | 17 | 1.4849 | 0.95036 | 2.4936e-09 | 0 | 0 | 0 | 0 | 0 | 1 | -90 | 90 | 0.0092902 | 0.0023288 | -0.0092887 | -0.0023282
13 | 15 | 1.7891 | 1.145 | 3.0043e-09 | 0 | 0 | 0 | 0 | 0 | 1 | -90 | 90 | 0.018567 | 0.0046538 | -0.01856 | -0.0046498
13 | 93 | 1.1817 | 0.7563 | 1.9844e-09 | 0 | 0 | 0 | 0 | 0 | 1 | -90 | 90 | -0.018567 | -0.0046538 | 0.018571 | 0.0046564
15 | 26 | 3.5408 | 2.2661 | 5.9459e-09 | 0 | 0 | 0 | 0 | 0 | 1 | -90 | 90 | 0.0054192 | 0.0013569 | -0.0054181 | -0.0013567
15 | 73 | 1.2833 | 0.8213 | 2.155e-09 | 0 | 0 | 0 | 0 | 0 | 1 | -90 | 90 | 0.0076042 | 0.0019059 | -0.0076034 | -0.0019056
15 | 72 | 1.1679 | 0.74747 | 1.9612e-09 | 0 | 0 | 0 | 0 | 0 | 1 | -90 | 90 | 0.0055366 | 0.0013871 | -0.0055362 | -0.001387
93 | 92 | 2.1709 | 1.3894 | 3.6455e-09 | 0 | 0 | 0 | 0 | 0 | 1 | -90 | 90 | -0.020642 | -0.0051754 | 0.020652 | 0.0051814
26 | 114 | 1.3671 | 0.87495 | 2.2957e-09 | 0 | 0 | 0 | 0 | 0 | 1 | -90 | 90 | 0.00030878 | 7.7162e-05 | -0.00030878 | -7.7387e-05
26 | 27 | 8.0071 | 5.1245 | 1.3446e-08 | 0 | 0 | 0 | 0 | 0 | 1 | -90 | 90 | 0.0051093 | 0.0012796 | -0.0051071 | -0.0012795
72 | 71 | 1.7265 | 1.1049 | 2.8992e-09 | 0 | 0 | 0 | 0 | 0 | 1 | -90 | 90 | 0.0028832 | 0.00072209 | -0.002883 | -0.00072228
16 | 18 | 2.1291 | 1.3626 | 3.5753e-09 | 0 | 0 | 0 | 0 | 0 | 1 | -90 | 90 | -0.0048034 | -0.0012038 | 0.004804 | 0.0012038
16 | 85 | 1.3221 | 0.84617 | 2.2202e-09 | 0 | 0 | 0 | 0 | 0 | 1 | -90 | 90 | 0.0048034 | 0.0012038 | -0.0048031 | -0.0012038
18 | 41 | 1.5372 | 0.98384 | 2.5815e-09 | 0 | 0 | 0 | 0 | 0 | 1 | -90 | 90 | -0.004804 | -0.0012038 | 0.0048044 | 0.0012038
17 | 41 | 2.4192 | 1.5483 | 4.0625e-09 | 0 | 0 | 0 | 0 | 0 | 1 | -90 | 90 | 0.0092887 | 0.0023282 | -0.0092865 | -0.0023271
19 | 40 | 0.3982 | 0.25485 | 6.6869e-10 | 0 | 0 | 0 | 0 | 0 | 1 | -90 | 90 | -0.044271 | -0.011112 | 0.04428 | 0.011117
19 | 37 | 1.0921 | 0.69893 | 1.8339e-09 | 0 | 0 | 0 | 0 | 0 | 1 | -90 | 90 | 0.044271 | 0.011112 | -0.044248 | -0.011097
40 | 74 | 2.8831 | 1.8452 | 4.8415e-09 | 0 | 0 | 0 | 0 | 0 | 1 | -90 | 90 | 0.0012556 | 0.00031422 | -0.0012555 | -0.00031467
40 | 75 | 1.0339 | 0.66172 | 1.7363e-09 | 0 | 0 | 0 | 0 | 0 | 1 | -90 | 90 | -0.047109 | -0.011825 | 0.047134 | 0.011841
40 | 69 | 1.1487 | 0.73515 | 1.9289e-09 | 0 | 0 | 0 | 0 | 0 | 1 | -90 | 90 | 0.0015733 | 0.00039414 | -0.0015733 | -0.00039431
37 | 38 | 1.6879 | 1.0803 | 2.8345e-09 | 0 | 0 | 0 | 0 | 0 | 1 | -90 | 90 | 0.023905 | 0.0059985 | -0.023895 | -0.0059921
21 | 106 | 2.7243 | 1.7435 | 4.5748e-09 | 0 | 0 | 0 | 0 | 0 | 1 | -90 | 90 | 0.0035714 | 0.00089467 | -0.003571 | -0.00089488
21 | 107 | 0.75854 | 0.48547 | 1.2738e-09 | 0 | 0 | 0 | 0 | 0 | 1 | -90 | 90 | -0.0035714 | -0.00089467 | 0.0035715 | 0.00089461
106 | 109 | 0.9937 | 0.63597 | 1.6687e-09 | 0 | 0 | 0 | 0 | 0 | 1 | -90 | 90 | 0.003571 | 0.00089488 | -0.0035709 | -0.00089496
107 | 108 | 0.098263 | 0.062888 | 1.6501e-10 | 0 | 0 | 0 | 0 | 0 | 1 | -90 | 90 | -0.0070141 | -0.0017574 | 0.0070141 | 0.0017574
22 | 104 | 1.0952 | 0.7009 | 1.8391e-09 | 0 | 0 | 0 | 0 | 0 | 1 | -90 | 90 | 0.0019655 | 0.00049243 | -0.0019654 | -0.00049258
22 | 105 | 0.99795 | 0.63869 | 1.6758e-09 | 0 | 0 | 0 | 0 | 0 | 1 | -90 | 90 | 0.048964 | 0.012323 | -0.048938 | -0.012307
22 | 103 | 2.3273 | 1.4895 | 3.9081e-09 | 0 | 0 | 0 | 0 | 0 | 1 | -90 | 90 | -0.050929 | -0.012815 | 0.050995 | 0.012857
105 | 75 | 1.3673 | 0.87504 | 2.296e-09 | 0 | 0 | 0 | 0 | 0 | 1 | -90 | 90 | 0.048292 | 0.012145 | -0.048258 | -0.012123
103 | 102 | 0.12469 | 0.0798 | 2.0938e-10 | 0 | 0 | 0 | 0 | 0 | 1 | -90 | 90 | -0.052258 | -0.013174 | 0.052262 | 0.013176
25 | 80 | 3.0658 | 1.9621 | 5.1483e-09 | 0 | 0 | 0 | 0 | 0 | 1 | -90 | 90 | -0.0038527 | -0.00096517 | 0.0038532 | 0.00096499
25 | 90 | 2.5747 | 1.6478 | 4.3237e-09 | 0 | 0 | 0 | 0 | 0 | 1 | -90 | 90 | 0.0038527 | 0.00096517 | -0.0038522 | -0.00096533
80 | 77 | 1.2523 | 0.80145 | 2.1029e-09 | 0 | 0 | 0 | 0 | 0 | 1 | -90 | 90 | -0.0071015 | -0.0017791 | 0.0071022 | 0.0017793
90 | 91 | 0.88155 | 0.56419 | 1.4804e-09 | 0 | 0 | 0 | 0 | 0 | 1 | -90 | 90 | 0.0012692 | 0.00031795 | -0.0012692 | -0.00031808
27 | 112 | 7.245 | 4.6368 | 1.2166e-08 | 0 | 0 | 0 | 0 | 0 | 1 | -90 | 90 | 0.0051071 | 0.0012795 | -0.005105 | -0.0012794
112 | 113 | 0.81418 | 0.52108 | 1.3672e-09 | 0 | 0 | 0 | 0 | 0 | 1 | -90 | 90 | 0.0037406 | 0.00093739 | -0.0037405 | -0.00093745
84 | 35 | 1.2773 | 0.81749 | 2.145e-09 | 0 | 0 | 0 | 0 | 0 | 1 | -90 | 90 | -0.069622 | -0.017524 | 0.069689 | 0.017567
94 | 95 | 1.0348 | 0.66225 | 3.4753e-09 | 0 | 0 | 0 | 0 | 0 | 1 | -90 | 90 | -0.14843 | -0.037611 | 0.14868 | 0.037769
94 | 96 | 2.1467 | 1.3739 | 3.605e-09 | 0 | 0 | 0 | 0 | 0 | 1 | -90 | 90 | 0.013665 | 0.003426 | -0.01366 | -0.0034236
51 | 54 | 0.060885 | 0.038967 | 3.0673e-10 | 0 | 0 | 0 | 0 | 0 | 1 | -90 | 90 | 0.23231 | 0.059025 | -0.23227 | -0.059002
51 | 50 | 2.1601 | 1.3825 | 3.6274e-09 | 0 | 0 | 0 | 0 | 0 | 1 | -90 | 90 | 0.0046882 | 0.0011748 | -0.0046877 | -0.0011749
56 | 55 | 1.5931 | 1.0196 | 2.6752e-09 | 0 | 0 | 0 | 0 | 0 | 1 | -90 | 90 | 0.0058358 | 0.0014625 | -0.0058352 | -0.0014624
34 | 35 | 2.589 | 1.657 | 4.3477e-09 | 0 | 0 | 0 | 0 | 0 | 1 | -90 | 90 | 0.10248 | 0.025903 | -0.10219 | -0.025716
71 | 58 | 1.7437 | 1.116 | 2.9282e-09 | 0 | 0 | 0 | 0 | 0 | 1 | -90 | 90 | 0.0014415 | 0.00036101 | -0.0014415 | -0.00036127
38 | 39 | 0.49563 | 0.3172 | 8.323e-10 | 0 | 0 | 0 | 0 | 0 | 1 | -90 | 90 | 0.022056 | 0.0055313 | -0.022053 | -0.0055297
108 | 100 | 1.7233 | 1.1029 | 2.8939e-09 | 0 | 0 | 0 | 0 | 0 | 1 | -90 | 90 | -0.010469 | -0.0026233 | 0.010471 | 0.0026244
102 | 101 | 1.1965 | 0.76575 | 2.0092e-09 | 0 | 0 | 0 | 0 | 0 | 1 | -90 | 90 | -0.058579 | -0.014759 | 0.058623 | 0.014787
83 | 81 | 1.6562 | 1.0599 | 2.7811e-09 | 0 | 0 | 0 | 0 | 0 | 1 | -90 | 90 | -0.0066272 | -0.0016609 | 0.006628 | 0.0016612
81 | 82 | 1.2894 | 0.8252 | 2.1652e-09 | 0 | 0 | 0 | 0 | 0 | 1 | -90 | 90 | -0.0094305 | -0.0023635 | 0.0094317 | 0.0023641
76 | 77 | 1.0344 | 0.66204 | 1.7371e-09 | 0 | 0 | 0 | 0 | 0 | 1 | -90 | 90 | -0.0029856 | -0.00074827 | 0.0029857 | 0.00074816
77 | 79 | 0.98254 | 0.62882 | 1.6499e-09 | 0 | 0 | 0 | 0 | 0 | 1 | -90 | 90 | 0.0073341 | 0.0018381 | -0.0073335 | -0.0018379
77 | 78 | 2.8361 | 1.8151 | 4.7626e-09 | 0 | 0 | 0 | 0 | 0 | 1 | -90 | 90 | -0.017422 | -0.0043656 | 0.017431 | 0.0043711
35 | 78 | 0.79015 | 0.5057 | 1.3269e-09 | 0 | 0 | 0 | 0 | 0 | 1 | -90 | 90 | 0.020398 | 0.0051159 | -0.020394 | -0.0051137
35 | 82 | 1.0361 | 0.66313 | 1.74e-09 | 0 | 0 | 0 | 0 | 0 | 1 | -90 | 90 | 0.012099 | 0.0030332 | -0.012098 | -0.0030323
39 | 68 | 0.3825 | 0.2448 | 6.4232e-10 | 0 | 0 | 0 | 0 | 0 | 1 | -90 | 90 | 0.018873 | 0.0047333 | -0.018871 | -0.0047324
39 | 70 | 2.9382 | 1.8804 | 4.934e-09 | 0 | 0 | 0 | 0 | 0 | 1 | -90 | 90 | 0.0031803 | 0.00079634 | -0.00318 | -0.00079661
68 | 65 | 0.92969 | 0.595 | 1.5612e-09 | 0 | 0 | 0 | 0 | 0 | 1 | -90 | 90 | 0.018871 | 0.0047324 | -0.018868 | -0.0047303
70 | 111 | 3.1565 | 2.0201 | 5.3006e-09 | 0 | 0 | 0 | 0 | 0 | 1 | -90 | 90 | 0.00318 | 0.00079661 | -0.0031797 | -0.00079691
65 | 62 | 1.2552 | 0.80332 | 2.1078e-09 | 0 | 0 | 0 | 0 | 0 | 1 | -90 | 90 | 0.017261 | 0.0043275 | -0.017257 | -0.0043251
95 | 100 | 2.3281 | 1.49 | 3.9095e-09 | 0 | 0 | 0 | 0 | 0 | 1 | -90 | 90 | 0.013368 | 0.0033516 | -0.013363 | -0.0033492
95 | 97 | 0.19103 | 0.12226 | 9.6237e-10 | 0 | 0 | 0 | 0 | 0 | 1 | -90 | 90 | -0.16205 | -0.041121 | 0.1621 | 0.041156
96 | 110 | 0.16703 | 0.1069 | 2.8048e-10 | 0 | 0 | 0 | 0 | 0 | 1 | -90 | 90 | 0.0019758 | 0.00049515 | -0.0019758 | -0.00049518
54 | 101 | 1.9616 | 1.2554 | 3.2941e-09 | 0 | 0 | 0 | 0 | 0 | 1 | -90 | 90 | 0.060076 | 0.015181 | -0.06 | -0.015132
54 | 99 | 0.27425 | 0.17552 | 1.3816e-09 | 0 | 0 | 0 | 0 | 0 | 1 | -90 | 90 | 0.1722 | 0.043822 | -0.17211 | -0.043766
99 | 98 | 0.74113 | 0.47433 | 3.7337e-09 | 0 | 0 | 0 | 0 | 0 | 1 | -90 | 90 | 0.16784 | 0.042697 | -0.16762 | -0.042553
55 | 59 | 1.8116 | 1.1595 | 3.0422e-09 | 0 | 0 | 0 | 0 | 0 | 1 | -90 | 90 | 0.0058352 | 0.0014624 | -0.0058345 | -0.0014623
98 | 97 | 0.13333 | 0.085334 | 6.7171e-10 | 0 | 0 | 0 | 0 | 0 | 1 | -90 | 90 | 0.16431 | 0.041724 | -0.16427 | -0.041699
60 | 61 | 0.3016 | 0.19302 | 5.0646e-10 | 0 | 0 | 0 | 0 | 0 | 1 | -90 | 90 | 0.013256 | 0.0033223 | -0.013255 | -0.003322
60 | 62 | 0.70034 | 0.44821 | 1.1761e-09 | 0 | 0 | 0 | 0 | 0 | 1 | -90 | 90 | -0.014687 | -0.003681 | 0.014689 | 0.003682
61 | 63 | 1.4725 | 0.94237 | 2.4726e-09 | 0 | 0 | 0 | 0 | 0 | 1 | -90 | 90 | 0.0027389 | 0.00068625 | -0.0027388 | -0.00068642
62 | 64 | 0.81421 | 0.5211 | 1.3673e-09 | 0 | 0 | 0 | 0 | 0 | 1 | -90 | 90 | 0.0025674 | 0.00064309 | -0.0025673 | -0.00064318
63 | 67 | 0.011229 | 0.0071866 | 1.8857e-11 | 0 | 0 | 0 | 0 | 0 | 1 | -90 | 90 | 0.0012024 | 0.00030135 | -0.0012024 | -0.00030135
64 | 66 | 1.6451 | 1.0528 | 2.7625e-09 | 0 | 0 | 0 | 0 | 0 | 1 | -90 | 90 | 0.0012634 | 0.00031638 | -0.0012634 | -0.00031663
79 | 86 | 1.1974 | 0.76636 | 2.0108e-09 | 0 | 0 | 0 | 0 | 0 | 1 | -90 | 90 | 0.0047174 | 0.0011822 | -0.0047172 | -0.0011822