## bus_data
BUS_I | BUS_TYPE | Pd | Qd | Gs | Bs | area | Vm | Va | baseKV | zone | Vmax | Vmin
1 | 1 | 0.033682 | 0.0084416 | 0 | 0 | 1 | 0.99337 | -0.12725 | 0.4 | 1 | 1.1 | 0.9
2 | 1 | 0 | 0 | 0 | 0 | 1 | 0.99356 | -0.12358 | 0.4 | 1 | 1.1 | 0.9
3 | 1 | 0 | 0 | 0 | 0 | 1 | 0.99414 | -0.11236 | 0.4 | 1 | 1.1 | 0.9
7 | 1 | 0.010794 | 0.0027052 | 0 | 0 | 1 | 0.99467 | -0.10217 | 0.4 | 1 | 1.1 | 0.9
20 | 1 | 0 | 0 | 0 | 0 | 1 | 0.99606 | -0.075606 | 0.4 | 1 | 1.1 | 0.9
97 | 1 | 0.0017613 | 0.00044142 | 0 | 0 | 1 | 0.99576 | -0.081372 | 0.4 | 1 | 1.1 | 0.9
90 | 1 | 0.0014586 | 0.00036555 | 0 | 0 | 1 | 0.9962 | -0.072909 | 0.4 | 1 | 1.1 | 0.9
5 | 1 | 0.0043228 | 0.0010834 | 0 | 0 | 1 | 0.99527 | -0.09053 | 0.4 | 1 | 1.1 | 0.9
11 | 1 | 0 | 0 | 0 | 0 | 1 | 0.9923 | -0.1478 | 0.4 | 1 | 1.1 | 0.9
14 | 1 | 0 | 0 | 0 | 0 | 1 | 0.99312 | -0.13209 | 0.4 | 1 | 1.1 | 0.9
10 | 1 | 0.085383 | 0.021399 | 0 | 0 | 1 | 0.9905 | -0.18266 | 0.4 | 1 | 1.1 | 0.9
57 | 1 | 0.0053664 | 0.0013449 | 0 | 0 | 1 | 0.99456 | -0.10417 | 0.4 | 1 | 1.1 | 0.9
58 | 1 | 0.0058726 | 0.0014718 | 0 | 0 | 1 | 0.99284 | -0.1375 | 0.4 | 1 | 1.1 | 0.9
56 | 1 | 0.0017301 | 0.00043361 | 0 | 0 | 1 | 0.99291 | -0.13606 | 0.4 | 1 | 1.1 | 0.9
15 | 1 | 0 | 0 | 0 | 0 | 1 | 0.98241 | -0.33899 | 0.4 | 1 | 1.1 | 0.9
41 | 1 | 0 | 0 | 0 | 0 | 1 | 0.98246 | -0.33797 | 0.4 | 1 | 1.1 | 0.9
47 | 1 | 0.0094378 | 0.0023653 | 0 | 0 | 1 | 0.9823 | -0.34111 | 0.4 | 1 | 1.1 | 0.9
16 | 1 | 0 | 0 | 0 | 0 | 1 | 0.9928 | -0.13824 | 0.4 | 1 | 1.1 | 0.9
59 | 1 | 0.0017173 | 0.00043041 | 0 | 0 | 1 | 0.99263 | -0.14153 | 0.4 | 1 | 1.1 | 0.9
18 | 1 | 0 | 0 | 0 | 0 | 1 | 0.99807 | -0.036833 | 0.4 | 1 | 1.1 | 0.9
67 | 3 | 0.00136 | 0.00034084 | 0 | 0 | 1 | 1 | 0 | 0.4 | 1 | 1.1 | 0.9
21 | 1 | 0 | 0 | 0 | 0 | 1 | 0.99727 | -0.052162 | 0.4 | 1 | 1.1 | 0.9
64 | 1 | 0.0043347 | 0.0010864 | 0 | 0 | 1 | 0.99741 | -0.049552 | 0.4 | 1 | 1.1 | 0.9
19 | 1 | 0 | 0 | 0 | 0 | 1 | 0.99439 | -0.10766 | 0.4 | 1 | 1.1 | 0.9
62 | 1 | 0.0035592 | 0.00089203 | 0 | 0 | 1 | 0.99423 | -0.11075 | 0.4 | 1 | 1.1 | 0.9
63 | 1 | 0.0023517 | 0.0005894 | 0 | 0 | 1 | 0.99343 | -0.1262 | 0.4 | 1 | 1.1 | 0.9
60 | 1 | 0.0042183 | 0.0010572 | 0 | 0 | 1 | 0.99549 | -0.086429 | 0.4 | 1 | 1.1 | 0.9
22 | 1 | 0 | 0 | 0 | 0 | 1 | 0.99646 | -0.067794 | 0.4 | 1 | 1.1 | 0.9
30 | 1 | 0.0060694 | 0.0015211 | 0 | 0 | 1 | 0.99725 | -0.05256 | 0.4 | 1 | 1.1 | 0.9
23 | 1 | 0 | 0 | 0 | 0 | 1 | 0.99615 | -0.073618 | 0.4 | 1 | 1.1 | 0.9
61 | 1 | 0.0032785 | 0.00082168 | 0 | 0 | 1 | 0.99607 | -0.075146 | 0.4 | 1 | 1.1 | 0.9
27 | 1 | 0 | 0 | 0 | 0 | 1 | 0.98281 | -0.33111 | 0.4 | 1 | 1.1 | 0.9
42 | 1 | 0 | 0 | 0 | 0 | 1 | 0.98296 | -0.32832 | 0.4 | 1 | 1.1 | 0.9
40 | 1 | 0.0068494 | 0.0017166 | 0 | 0 | 1 | 0.98263 | -0.33467 | 0.4 | 1 | 1.1 | 0.9
4 | 1 | 0.0046378 | 0.0011623 | 0 | 0 | 1 | 0.99619 | -0.072763 | 0.4 | 1 | 1.1 | 0.9
6 | 1 | 0 | 0 | 0 | 0 | 1 | 0.99733 | -0.050895 | 0.4 | 1 | 1.1 | 0.9
8 | 1 | 0.0018861 | 0.00047271 | 0 | 0 | 1 | 0.99757 | -0.04632 | 0.4 | 1 | 1.1 | 0.9
9 | 1 | 0.0016736 | 0.00041943 | 0 | 0 | 1 | 0.99669 | -0.06309 | 0.4 | 1 | 1.1 | 0.9
70 | 1 | 0.0014664 | 0.00036752 | 0 | 0 | 1 | 0.99873 | -0.024237 | 0.4 | 1 | 1.1 | 0.9
71 | 1 | 0.0020398 | 0.00051123 | 0 | 0 | 1 | 0.99578 | -0.080365 | 0.4 | 1 | 1.1 | 0.9
72 | 1 | 0.0020444 | 0.00051237 | 0 | 0 | 1 | 0.99574 | -0.081137 | 0.4 | 1 | 1.1 | 0.9
13 | 1 | 0.0020113 | 0.00050408 | 0 | 0 | 1 | 0.99724 | -0.052857 | 0.4 | 1 | 1.1 | 0.9
80 | 1 | 0.002479 | 0.00062128 | 0 | 0 | 1 | 0.99281 | -0.13805 | 0.4 | 1 | 1.1 | 0.9
98 | 1 | 0.0012597 | 0.00031572 | 0 | 0 | 1 | 0.99253 | -0.14351 | 0.4 | 1 | 1.1 | 0.9
65 | 1 | 0.0033288 | 0.00083427 | 0 | 0 | 1 | 0.99692 | -0.059055 | 0.4 | 1 | 1.1 | 0.9
68 | 1 | 0.0014065 | 0.0003525 | 0 | 0 | 1 | 0.99401 | -0.11498 | 0.4 | 1 | 1.1 | 0.9
84 | 1 | 0.0027061 | 0.0006782 | 0 | 0 | 1 | 0.99318 | -0.13097 | 0.4 | 1 | 1.1 | 0.9
55 | 1 | 0.0012675 | 0.00031766 | 0 | 0 | 1 | 0.99563 | -0.083911 | 0.4 | 1 | 1.1 | 0.9
79 | 1 | 0.0014602 | 0.00036597 | 0 | 0 | 1 | 0.9964 | -0.069011 | 0.4 | 1 | 1.1 | 0.9
92 | 1 | 0.0010648 | 0.00026685 | 0 | 0 | 1 | 0.99394 | -0.11634 | 0.4 | 1 | 1.1 | 0.9
91 | 1 | 0.0030896 | 0.00077433 | 0 | 0 | 1 | 0.99396 | -0.11593 | 0.4 | 1 | 1.1 | 0.9
76 | 1 | 0.0021431 | 0.0005371 | 0 | 0 | 1 | 0.99098 | -0.17255 | 0.4 | 1 | 1.1 | 0.9
34 | 1 | 0.010026 | 0.0025128 | 0 | 0 | 1 | 0.99104 | -0.1714 | 0.4 | 1 | 1.1 | 0.9
48 | 1 | 0.0089376 | 0.00224 | 0 | 0 | 1 | 0.98284 | -0.33063 | 0.4 | 1 | 1.1 | 0.9
49 | 1 | 0 | 0 | 0 | 0 | 1 | 0.98331 | -0.32148 | 0.4 | 1 | 1.1 | 0.9
53 | 1 | 0.0073457 | 0.001841 | 0 | 0 | 1 | 0.99519 | -0.092453 | 0.4 | 1 | 1.1 | 0.9
54 | 1 | 0.00064574 | 0.00016184 | 0 | 0 | 1 | 0.99556 | -0.085272 | 0.4 | 1 | 1.1 | 0.9
101 | 1 | 0.00083789 | 0.00020999 | 0 | 0 | 1 | 0.99152 | -0.16318 | 0.4 | 1 | 1.1 | 0.9
83 | 1 | 0.0018024 | 0.00045173 | 0 | 0 | 1 | 0.99153 | -0.16287 | 0.4 | 1 | 1.1 | 0.9
31 | 1 | 0.011787 | 0.002954 | 0 | 0 | 1 | 0.98934 | -0.20415 | 0.4 | 1 | 1.1 | 0.9
32 | 1 | 0 | 0 | 0 | 0 | 1 | 0.99124 | -0.16756 | 0.4 | 1 | 1.1 | 0.9
33 | 1 | 0 | 0 | 0 | 0 | 1 | 0.98828 | -0.22483 | 0.4 | 1 | 1.1 | 0.9
35 | 1 | 0.0057547 | 0.0014423 | 0 | 0 | 1 | 0.99238 | -0.1457 | 0.4 | 1 | 1.1 | 0.9
36 | 1 | 0 | 0 | 0 | 0 | 1 | 0.98704 | -0.2488 | 0.4 | 1 | 1.1 | 0.9
75 | 1 | 0.00095473 | 0.00023928 | 0 | 0 | 1 | 0.99375 | -0.11926 | 0.4 | 1 | 1.1 | 0.9
45 | 1 | 0.0064469 | 0.0016158 | 0 | 0 | 1 | 0.98637 | -0.26173 | 0.4 | 1 | 1.1 | 0.9
46 | 1 | 0 | 0 | 0 | 0 | 1 | 0.98674 | -0.25473 | 0.4 | 1 | 1.1 | 0.9
37 | 1 | 0 | 0 | 0 | 0 | 1 | 0.98293 | -0.32891 | 0.4 | 1 | 1.1 | 0.9
103 | 1 | 0.011292 | 0.00283 | 0 | 0 | 1 | 0.98289 | -0.32964 | 0.4 | 1 | 1.1 | 0.9
52 | 1 | 0 | 0 | 0 | 0 | 1 | 0.98309 | -0.32576 | 0.4 | 1 | 1.1 | 0.9
38 | 1 | 0 | 0 | 0 | 0 | 1 | 0.98575 | -0.27384 | 0.4 | 1 | 1.1 | 0.9
39 | 1 | 0 | 0 | 0 | 0 | 1 | 0.98467 | -0.29482 | 0.4 | 1 | 1.1 | 0.9
51 | 1 | 0.0087142 | 0.002184 | 0 | 0 | 1 | 0.98376 | -0.31266 | 0.4 | 1 | 1.1 | 0.9
74 | 1 | 0.0023801 | 0.0005965 | 0 | 0 | 1 | 0.99471 | -0.10088 | 0.4 | 1 | 1.1 | 0.9
50 | 1 | 0.0090536 | 0.002269 | 0 | 0 | 1 | 0.98663 | -0.25676 | 0.4 | 1 | 1.1 | 0.9
44 | 1 | 0 | 0 | 0 | 0 | 1 | 0.98662 | -0.25702 | 0.4 | 1 | 1.1 | 0.9
102 | 1 | 0.0050884 | 0.0012753 | 0 | 0 | 1 | 0.98301 | -0.32736 | 0.4 | 1 | 1.1 | 0.9
43 | 1 | 0.0093448 | 0.002342 | 0 | 0 | 1 | 0.98651 | -0.25912 | 0.4 | 1 | 1.1 | 0.9
99 | 1 | 0.00096497 | 0.00024184 | 0 | 0 | 1 | 0.99241 | -0.14571 | 0.4 | 1 | 1.1 | 0.9
81 | 1 | 0 | 0 | 0 | 0 | 1 | 0.99158 | -0.16198 | 0.4 | 1 | 1.1 | 0.9
82 | 1 | 0.0029343 | 0.0007354 | 0 | 0 | 1 | 0.99162 | -0.16124 | 0.4 | 1 | 1.1 | 0.9
69 | 1 | 0.0064766 | 0.0016232 | 0 | 0 | 1 | 0.99401 | -0.11499 | 0.4 | 1 | 1.1 | 0.9
85 | 1 | 0.0022874 | 0.00057328 | 0 | 0 | 1 | 0.99261 | -0.14196 | 0.4 | 1 | 1.1 | 0.9
66 | 1 | 0.0028974 | 0.00072615 | 0 | 0 | 1 | 0.99691 | -0.059146 | 0.4 | 1 | 1.1 | 0.9
77 | 1 | 0.0022105 | 0.00055401 | 0 | 0 | 1 | 0.99673 | -0.062633 | 0.4 | 1 | 1.1 | 0.9
78 | 1 | 0.0011048 | 0.0002769 | 0 | 0 | 1 | 0.99665 | -0.064149 | 0.4 | 1 | 1.1 | 0.9
73 | 1 | 0.0019233 | 0.00048202 | 0 | 0 | 1 | 0.99481 | -0.099015 | 0.4 | 1 | 1.1 | 0.9
88 | 1 | 0.0022182 | 0.00055593 | 0 | 0 | 1 | 0.9917 | -0.15956 | 0.4 | 1 | 1.1 | 0.9
87 | 1 | 0 | 0 | 0 | 0 | 1 | 0.99178 | -0.15801 | 0.4 | 1 | 1.1 | 0.9
86 | 1 | 0.003064 | 0.00076792 | 0 | 0 | 1 | 0.99256 | -0.1429 | 0.4 | 1 | 1.1 | 0.9
89 | 1 | 0.0022669 | 0.00056813 | 0 | 0 | 1 | 0.99158 | -0.16193 | 0.4 | 1 | 1.1 | 0.9
93 | 1 | 0.0075766 | 0.0018989 | 0 | 0 | 1 | 0.99155 | -0.16247 | 0.4 | 1 | 1.1 | 0.9
94 | 1 | 0.0057867 | 0.0014503 | 0 | 0 | 1 | 0.99132 | -0.167 | 0.4 | 1 | 1.1 | 0.9
95 | 1 | 0.0020529 | 0.0005145 | 0 | 0 | 1 | 0.99126 | -0.16821 | 0.4 | 1 | 1.1 | 0.9
96 | 1 | 0.0025898 | 0.00064906 | 0 | 0 | 1 | 0.99123 | -0.16863 | 0.4 | 1 | 1.1 | 0.9
100 | 1 | 0.003627 | 0.00090901 | 0 | 0 | 1 | 0.99233 | -0.14725 | 0.4 | 1 | 1.1 | 0.9

## generator_data
GEN_BUS | PG | QG | QMAX | QMIN | VG | MBASE | GEN_STATUS | PMAX | PMIN
67 | 0.38304 | 0.097198 | 10 | -10 | 1 | 100 | 1 | 10 | 0

## branch_data
F_BUS | T_BUS | BR_R | BR_X | BR_B | RATE_A | RATE_B | RATE_C | TAP | SHIFT | BR_STATUS | ANGMIN | ANGMAX | P_in | Q_in | P_out | Q_out
1 | 2 | 0.48181 | 0.30836 | 8.0908e-10 | 0 | 0 | 0 | 0 | 0 | 1 | -90 | 90 | -0.033682 | -0.0084416 | 0.033688 | 0.0084453
2 | 3 | 1.4756 | 0.9444 | 2.478e-09 | 0 | 0 | 0 | 0 | 0 | 1 | -90 | 90 | -0.033688 | -0.0084453 | 0.033706 | 0.0084566
3 | 7 | 1.34 | 0.85762 | 2.2503e-09 | 0 | 0 | 0 | 0 | 0 | 1 | -90 | 90 | -0.033706 | -0.0084566 | 0.033723 | 0.0084669
7 | 5 | 1.1617 | 0.7435 | 1.9508e-09 | 0 | 0 | 0 | 0 | 0 | 1 | -90 | 90 | -0.044517 | -0.011172 | 0.044541 | 0.011188
20 | 97 | 2.3253 | 1.4882 | 3.9049e-09 | 0 | 0 | 0 | 0 | 0 | 1 | -90 | 90 | 0.011027 | 0.0027651 | -0.011024 | -0.0027635
20 | 90 | 1.0883 | 0.69653 | 1.8276e-09 | 0 | 0 | 0 | 0 | 0 | 1 | -90 | 90 | -0.011027 | -0.0027651 | 0.011029 | 0.0027658
97 | 55 | 1.2184 | 0.77977 | 2.046e-09 | 0 | 0 | 0 | 0 | 0 | 1 | -90 | 90 | 0.009263 | 0.0023221 | -0.0092619 | -0.0023216
90 | 79 | 1.3895 | 0.88926 | 2.3333e-09 | 0 | 0 | 0 | 0 | 0 | 1 | -90 | 90 | -0.012487 | -0.0031314 | 0.01249 | 0.0031326
5 | 4 | 1.618 | 1.0355 | 2.717e-09 | 0 | 0 | 0 | 0 | 0 | 1 | -90 | 90 | -0.048864 | -0.012271 | 0.048906 | 0.012297
11 | 14 | 0.81258 | 0.52005 | 1.3645e-09 | 0 | 0 | 0 | 0 | 0 | 1 | -90 | 90 | -0.085525 | -0.02149 | 0.085589 | 0.021531
11 | 10 | 1.7985 | 1.1511 | 3.0202e-09 | 0 | 0 | 0 | 0 | 0 | 1 | -90 | 90 | 0.085525 | 0.02149 | -0.085383 | -0.021399
14 | 57 | 1.1999 | 0.76792 | 2.0149e-09 | 0 | 0 | 0 | 0 | 0 | 1 | -90 | 90 | -0.10325 | -0.025956 | 0.10338 | 0.026045
14 | 58 | 2.8624 | 1.832 | 4.8068e-09 | 0 | 0 | 0 | 0 | 0 | 1 | -90 | 90 | 0.0083538 | 0.0020939 | -0.0083516 | -0.002093
14 | 56 | 1.8835 | 1.2054 | 3.1628e-09 | 0 | 0 | 0 | 0 | 0 | 1 | -90 | 90 | 0.0093042 | 0.0023321 | -0.0093025 | -0.0023313
57 | 22 | 1.4905 | 0.9539 | 2.5029e-09 | 0 | 0 | 0 | 0 | 0 | 1 | -90 | 90 | -0.10875 | -0.027389 | 0.10894 | 0.02751
58 | 80 | 0.97369 | 0.62316 | 1.6351e-09 | 0 | 0 | 0 | 0 | 0 | 1 | -90 | 90 | 0.002479 | 0.00062117 | -0.002479 | -0.00062129
56 | 16 | 1.2726 | 0.81448 | 2.1371e-09 | 0 | 0 | 0 | 0 | 0 | 1 | -90 | 90 | 0.0075723 | 0.0018976 | -0.0075715 | -0.0018973
15 | 41 | 0.46766 | 0.2993 | 7.8532e-10 | 0 | 0 | 0 | 0 | 0 | 1 | -90 | 90 | -0.0094387 | -0.0023658 | 0.0094391 | 0.002366
15 | 47 | 0.97361 | 0.62311 | 1.6349e-09 | 0 | 0 | 0 | 0 | 0 | 1 | -90 | 90 | 0.0094387 | 0.0023658 | -0.0094377 | -0.0023654
41 | 40 | 1.5131 | 0.96841 | 2.541e-09 | 0 | 0 | 0 | 0 | 0 | 1 | -90 | 90 | -0.0094391 | -0.002366 | 0.0094406 | 0.0023667
16 | 59 | 1.9182 | 1.2277 | 3.2212e-09 | 0 | 0 | 0 | 0 | 0 | 1 | -90 | 90 | 0.0075715 | 0.0018973 | -0.0075703 | -0.0018969
59 | 98 | 1.4939 | 0.95608 | 2.5086e-09 | 0 | 0 | 0 | 0 | 0 | 1 | -90 | 90 | 0.005853 | 0.0014665 | -0.0058524 | -0.0014664
18 | 67 | 0.80032 | 0.5122 | 2.6879e-09 | 0 | 0 | 0 | 0 | 0 | 1 | -90 | 90 | -0.20691 | -0.052254 | 0.20728 | 0.052488
18 | 21 | 0.38406 | 0.2458 | 1.2899e-09 | 0 | 0 | 0 | 0 | 0 | 1 | -90 | 90 | 0.17905 | 0.045257 | -0.17892 | -0.045173
18 | 64 | 2.0399 | 1.3055 | 3.4255e-09 | 0 | 0 | 0 | 0 | 0 | 1 | -90 | 90 | 0.027861 | 0.0069974 | -0.027844 | -0.006987
67 | 70 | 0.62826 | 0.40209 | 2.11e-09 | 0 | 0 | 0 | 0 | 0 | 1 | -90 | 90 | 0.1744 | 0.044369 | -0.17419 | -0.044239
21 | 22 | 0.40962 | 0.26216 | 1.3757e-09 | 0 | 0 | 0 | 0 | 0 | 1 | -90 | 90 | 0.17084 | 0.043148 | -0.17071 | -0.043066
21 | 30 | 0.21967 | 0.14059 | 3.6888e-10 | 0 | 0 | 0 | 0 | 0 | 1 | -90 | 90 | 0.0080809 | 0.0020252 | -0.0080807 | -0.0020251
64 | 65 | 1.8033 | 1.1541 | 3.0282e-09 | 0 | 0 | 0 | 0 | 0 | 1 | -90 | 90 | 0.023509 | 0.0059006 | -0.023499 | -0.0058941
19 | 62 | 0.87892 | 0.56251 | 1.476e-09 | 0 | 0 | 0 | 0 | 0 | 1 | -90 | 90 | 0.015602 | 0.0039112 | -0.015599 | -0.0039099
19 | 63 | 2.1336 | 1.3655 | 3.5829e-09 | 0 | 0 | 0 | 0 | 0 | 1 | -90 | 90 | 0.038564 | 0.0096971 | -0.03853 | -0.0096756
19 | 60 | 1.7419 | 1.1148 | 2.9252e-09 | 0 | 0 | 0 | 0 | 0 | 1 | -90 | 90 | -0.054166 | -0.013608 | 0.054221 | 0.013643
62 | 68 | 1.5553 | 0.9954 | 2.6118e-09 | 0 | 0 | 0 | 0 | 0 | 1 | -90 | 90 | 0.01204 | 0.0030179 | -0.012038 | -0.0030166
63 | 84 | 0.58378 | 0.37362 | 9.8032e-10 | 0 | 0 | 0 | 0 | 0 | 1 | -90 | 90 | 0.036179 | 0.0090862 | -0.03617 | -0.009081
60 | 23 | 0.97671 | 0.6251 | 1.6402e-09 | 0 | 0 | 0 | 0 | 0 | 1 | -90 | 90 | -0.058439 | -0.0147 | 0.058475 | 0.014723
22 | 23 | 0.42078 | 0.2693 | 7.0661e-10 | 0 | 0 | 0 | 0 | 0 | 1 | -90 | 90 | 0.061771 | 0.015555 | -0.061754 | -0.015545
30 | 13 | 0.65835 | 0.42134 | 1.1055e-09 | 0 | 0 | 0 | 0 | 0 | 1 | -90 | 90 | 0.0020113 | 0.00050399 | -0.0020113 | -0.00050408
23 | 61 | 2.0732 | 1.3269 | 3.4815e-09 | 0 | 0 | 0 | 0 | 0 | 1 | -90 | 90 | 0.0032788 | 0.00082148 | -0.0032785 | -0.00082168
27 | 42 | 0.74172 | 0.4747 | 1.2455e-09 | 0 | 0 | 0 | 0 | 0 | 1 | -90 | 90 | -0.016293 | -0.004085 | 0.016295 | 0.0040863
27 | 40 | 0.94509 | 0.60486 | 1.5871e-09 | 0 | 0 | 0 | 0 | 0 | 1 | -90 | 90 | 0.016293 | 0.004085 | -0.01629 | -0.0040834
42 | 49 | 1.1747 | 0.7518 | 1.9726e-09 | 0 | 0 | 0 | 0 | 0 | 1 | -90 | 90 | -0.025233 | -0.0063267 | 0.025242 | 0.0063318
42 | 48 | 1.1169 | 0.71483 | 1.8756e-09 | 0 | 0 | 0 | 0 | 0 | 1 | -90 | 90 | 0.0089385 | 0.0022404 | -0.0089375 | -0.00224
4 | 6 | 1.8223 | 1.1663 | 3.0601e-09 | 0 | 0 | 0 | 0 | 0 | 1 | -90 | 90 | -0.053544 | -0.01346 | 0.0536 | 0.013495
6 | 8 | 0.1205 | 0.077117 | 4.0469e-10 | 0 | 0 | 0 | 0 | 0 | 1 | -90 | 90 | -0.17062 | -0.043257 | 0.17066 | 0.043281
6 | 9 | 0.46879 | 0.30002 | 7.8722e-10 | 0 | 0 | 0 | 0 | 0 | 1 | -90 | 90 | 0.11702 | 0.029762 | -0.11695 | -0.029718
8 | 70 | 0.57592 | 0.36859 | 1.9343e-09 | 0 | 0 | 0 | 0 | 0 | 1 | -90 | 90 | -0.17254 | -0.043754 | 0.17273 | 0.043871
9 | 71 | 0.67276 | 0.43056 | 1.1297e-09 | 0 | 0 | 0 | 0 | 0 | 1 | -90 | 90 | 0.11528 | 0.029299 | -0.11518 | -0.029238
71 | 72 | 0.030582 | 0.019573 | 5.1356e-11 | 0 | 0 | 0 | 0 | 0 | 1 | -90 | 90 | 0.11314 | 0.028726 | -0.11314 | -0.028724
72 | 73 | 0.72068 | 0.46123 | 1.2102e-09 | 0 | 0 | 0 | 0 | 0 | 1 | -90 | 90 | 0.11109 | 0.028211 | -0.111 | -0.02815
98 | 99 | 2.1154 | 1.3539 | 3.5523e-09 | 0 | 0 | 0 | 0 | 0 | 1 | -90 | 90 | 0.0045927 | 0.0011507 | -0.0045922 | -0.0011507
65 | 66 | 0.020268 | 0.012972 | 3.4036e-11 | 0 | 0 | 0 | 0 | 0 | 1 | -90 | 90 | 0.02017 | 0.0050598 | -0.02017 | -0.0050597
68 | 69 | 0.0018674 | 0.0011951 | 3.1359e-12 | 0 | 0 | 0 | 0 | 0 | 1 | -90 | 90 | 0.010631 | 0.0026641 | -0.010631 | -0.0026641
84 | 85 | 1.4523 | 0.9295 | 2.4389e-09 | 0 | 0 | 0 | 0 | 0 | 1 | -90 | 90 | 0.033464 | 0.0084028 | -0.033447 | -0.0083918
55 | 54 | 0.75619 | 0.48396 | 1.2699e-09 | 0 | 0 | 0 | 0 | 0 | 1 | -90 | 90 | 0.0079944 | 0.0020039 | -0.0079939 | -0.0020037
79 | 78 | 1.5518 | 0.99318 | 2.606e-09 | 0 | 0 | 0 | 0 | 0 | 1 | -90 | 90 | -0.01395 | -0.0034986 | 0.013953 | 0.0035004
92 | 91 | 1.6754 | 1.0723 | 2.8135e-09 | 0 | 0 | 0 | 0 | 0 | 1 | -90 | 90 | -0.0010648 | -0.00026685 | 0.0010648 | 0.00026659
91 | 69 | 1.0093 | 0.64594 | 1.6949e-09 | 0 | 0 | 0 | 0 | 0 | 1 | -90 | 90 | -0.0041544 | -0.0010409 | 0.0041546 | 0.0010409
76 | 34 | 2.3576 | 1.5089 | 3.959e-09 | 0 | 0 | 0 | 0 | 0 | 1 | -90 | 90 | -0.0021431 | -0.0005371 | 0.0021432 | 0.00053679
34 | 32 | 1.3882 | 0.88846 | 2.3312e-09 | 0 | 0 | 0 | 0 | 0 | 1 | -90 | 90 | -0.01217 | -0.0030496 | 0.012172 | 0.0030508
49 | 52 | 1.1302 | 0.7233 | 1.8978e-09 | 0 | 0 | 0 | 0 | 0 | 1 | -90 | 90 | 0.016386 | 0.0041083 | -0.016382 | -0.0041064
49 | 51 | 0.91962 | 0.58856 | 1.5443e-09 | 0 | 0 | 0 | 0 | 0 | 1 | -90 | 90 | -0.041627 | -0.01044 | 0.041645 | 0.010451
53 | 54 | 4.3411 | 2.7783 | 7.2899e-09 | 0 | 0 | 0 | 0 | 0 | 1 | -90 | 90 | -0.0073457 | -0.001841 | 0.0073482 | 0.0018419
101 | 83 | 1.6223 | 1.0383 | 2.7244e-09 | 0 | 0 | 0 | 0 | 0 | 1 | -90 | 90 | -0.00083789 | -0.00020999 | 0.0008379 | 0.00020973
83 | 81 | 1.4933 | 0.95571 | 2.5076e-09 | 0 | 0 | 0 | 0 | 0 | 1 | -90 | 90 | -0.0026403 | -0.00066146 | 0.0026404 | 0.00066129
31 | 32 | 1.8495 | 1.1837 | 3.1059e-09 | 0 | 0 | 0 | 0 | 0 | 1 | -90 | 90 | -0.087318 | -0.022023 | 0.087471 | 0.022121
31 | 33 | 1.2057 | 0.77165 | 2.0247e-09 | 0 | 0 | 0 | 0 | 0 | 1 | -90 | 90 | 0.075531 | 0.019069 | -0.075457 | -0.019021
32 | 35 | 0.97244 | 0.62236 | 1.633e-09 | 0 | 0 | 0 | 0 | 0 | 1 | -90 | 90 | -0.099643 | -0.025172 | 0.099748 | 0.025238
33 | 36 | 1.3938 | 0.89205 | 2.3406e-09 | 0 | 0 | 0 | 0 | 0 | 1 | -90 | 90 | 0.075457 | 0.019022 | -0.07537 | -0.018966
35 | 75 | 1.1144 | 0.71318 | 1.8713e-09 | 0 | 0 | 0 | 0 | 0 | 1 | -90 | 90 | -0.1055 | -0.026681 | 0.10564 | 0.026766
36 | 45 | 0.99405 | 0.63619 | 1.6693e-09 | 0 | 0 | 0 | 0 | 0 | 1 | -90 | 90 | 0.056964 | 0.014351 | -0.056929 | -0.014329
36 | 46 | 1.4066 | 0.9002 | 2.362e-09 | 0 | 0 | 0 | 0 | 0 | 1 | -90 | 90 | 0.018406 | 0.0046155 | -0.018401 | -0.0046124
75 | 74 | 0.76954 | 0.4925 | 1.2923e-09 | 0 | 0 | 0 | 0 | 0 | 1 | -90 | 90 | -0.10659 | -0.027005 | 0.10669 | 0.027066
45 | 38 | 1.0492 | 0.67149 | 1.7619e-09 | 0 | 0 | 0 | 0 | 0 | 1 | -90 | 90 | 0.050482 | 0.012713 | -0.050452 | -0.012694
46 | 50 | 0.97887 | 0.62648 | 1.6438e-09 | 0 | 0 | 0 | 0 | 0 | 1 | -90 | 90 | 0.0090544 | 0.0022695 | -0.0090535 | -0.0022691
46 | 44 | 1.0699 | 0.68475 | 1.7967e-09 | 0 | 0 | 0 | 0 | 0 | 1 | -90 | 90 | 0.0093468 | 0.002343 | -0.0093457 | -0.0023425
37 | 103 | 0.27937 | 0.1788 | 4.6915e-10 | 0 | 0 | 0 | 0 | 0 | 1 | -90 | 90 | 0.011292 | 0.0028302 | -0.011292 | -0.00283
37 | 52 | 1.2093 | 0.77395 | 2.0307e-09 | 0 | 0 | 0 | 0 | 0 | 1 | -90 | 90 | -0.011292 | -0.0028302 | 0.011294 | 0.0028311
52 | 102 | 1.3665 | 0.87455 | 2.2947e-09 | 0 | 0 | 0 | 0 | 0 | 1 | -90 | 90 | 0.0050887 | 0.0012753 | -0.0050883 | -0.0012753
38 | 39 | 1.8139 | 1.1609 | 3.046e-09 | 0 | 0 | 0 | 0 | 0 | 1 | -90 | 90 | 0.050452 | 0.012694 | -0.050402 | -0.012662
39 | 51 | 1.5387 | 0.98475 | 2.5839e-09 | 0 | 0 | 0 | 0 | 0 | 1 | -90 | 90 | 0.050402 | 0.012662 | -0.050359 | -0.012635
74 | 73 | 0.076271 | 0.048814 | 1.2808e-10 | 0 | 0 | 0 | 0 | 0 | 1 | -90 | 90 | -0.10907 | -0.027662 | 0.10908 | 0.027668
44 | 43 | 0.97993 | 0.62716 | 1.6456e-09 | 0 | 0 | 0 | 0 | 0 | 1 | -90 | 90 | 0.0093457 | 0.0023425 | -0.0093448 | -0.0023421
99 | 100 | 1.8803 | 1.2034 | 3.1575e-09 | 0 | 0 | 0 | 0 | 0 | 1 | -90 | 90 | 0.0036273 | 0.00090888 | -0.003627 | -0.00090902
81 | 82 | 1.2325 | 0.7888 | 2.0697e-09 | 0 | 0 | 0 | 0 | 0 | 1 | -90 | 90 | -0.0026404 | -0.00066129 | 0.0026405 | 0.00066114
82 | 88 | 1.3259 | 0.84855 | 2.2265e-09 | 0 | 0 | 0 | 0 | 0 | 1 | -90 | 90 | -0.0055748 | -0.0013965 | 0.0055752 | 0.0013966
85 | 86 | 0.13413 | 0.085842 | 2.2524e-10 | 0 | 0 | 0 | 0 | 0 | 1 | -90 | 90 | 0.031159 | 0.0078185 | -0.031158 | -0.0078177
66 | 77 | 0.89966 | 0.57578 | 1.5108e-09 | 0 | 0 | 0 | 0 | 0 | 1 | -90 | 90 | 0.017272 | 0.0043336 | -0.01727 | -0.0043319
77 | 78 | 0.44869 | 0.28716 | 7.5347e-10 | 0 | 0 | 0 | 0 | 0 | 1 | -90 | 90 | 0.015059 | 0.0037779 | -0.015058 | -0.0037773
88 | 87 | 0.87764 | 0.56169 | 1.4738e-09 | 0 | 0 | 0 | 0 | 0 | 1 | -90 | 90 | -0.0077934 | -0.0019525 | 0.007794 | 0.0019528
87 | 89 | 0.85316 | 0.54602 | 1.4327e-09 | 0 | 0 | 0 | 0 | 0 | 1 | -90 | 90 | 0.02028 | 0.0050844 | -0.020276 | -0.0050822
87 | 86 | 2.3743 | 1.5195 | 3.987e-09 | 0 | 0 | 0 | 0 | 0 | 1 | -90 | 90 | -0.028074 | -0.0070372 | 0.028094 | 0.0070498
89 | 93 | 0.13275 | 0.084963 | 2.2293e-10 | 0 | 0 | 0 | 0 | 0 | 1 | -90 | 90 | 0.018009 | 0.004514 | -0.018009 | -0.0045137
93 | 94 | 1.9115 | 1.2234 | 3.2099e-09 | 0 | 0 | 0 | 0 | 0 | 1 | -90 | 90 | 0.010432 | 0.0026149 | -0.01043 | -0.0026137
94 | 95 | 1.1445 | 0.73248 | 1.9219e-09 | 0 | 0 | 0 | 0 | 0 | 1 | -90 | 90 | 0.004643 | 0.0011635 | -0.0046427 | -0.0011635
95 | 96 | 0.71898 | 0.46015 | 1.2074e-09 | 0 | 0 | 0 | 0 | 0 | 1 | -90 | 90 | 0.0025898 | 0.00064898 | -0.0025898 | -0.00064906