## bus_data
BUS_I | BUS_TYPE | Pd | Qd | Gs | Bs | area | Vm | Va | baseKV | zone | Vmax | Vmin
1 | 1 | 0.023058 | 0.0057789 | 0 | 0 | 1 | 0.98979 | -0.19622 | 0.4 | 1 | 1.1 | 0.9
3 | 1 | 0 | 0 | 0 | 0 | 1 | 0.98982 | -0.19562 | 0.4 | 1 | 1.1 | 0.9
8 | 1 | 0 | 0 | 0 | 0 | 1 | 0.99014 | -0.18939 | 0.4 | 1 | 1.1 | 0.9
4 | 1 | 0 | 0 | 0 | 0 | 1 | 0.99135 | -0.16657 | 0.4 | 1 | 1.1 | 0.9
6 | 1 | 0 | 0 | 0 | 0 | 1 | 0.99124 | -0.16864 | 0.4 | 1 | 1.1 | 0.9
10 | 1 | 0.018069 | 0.0045284 | 0 | 0 | 1 | 0.99148 | -0.16402 | 0.4 | 1 | 1.1 | 0.9
5 | 1 | 0 | 0 | 0 | 0 | 1 | 0.98893 | -0.21305 | 0.4 | 1 | 1.1 | 0.9
21 | 1 | 0.01024 | 0.0025663 | 0 | 0 | 1 | 0.98921 | -0.20758 | 0.4 | 1 | 1.1 | 0.9
20 | 1 | 0.0065242 | 0.0016351 | 0 | 0 | 1 | 0.98879 | -0.21569 | 0.4 | 1 | 1.1 | 0.9
33 | 1 | 0.0014157 | 0.0003548 | 0 | 0 | 1 | 0.9911 | -0.17127 | 0.4 | 1 | 1.1 | 0.9
32 | 1 | 0.0021043 | 0.00052739 | 0 | 0 | 1 | 0.99119 | -0.16961 | 0.4 | 1 | 1.1 | 0.9
7 | 1 | 0 | 0 | 0 | 0 | 1 | 0.99174 | -0.15843 | 0.4 | 1 | 1.1 | 0.9
15 | 1 | 0 | 0 | 0 | 0 | 1 | 0.99149 | -0.16326 | 0.4 | 1 | 1.1 | 0.9
19 | 1 | 0 | 0 | 0 | 0 | 1 | 0.99479 | -0.099635 | 0.4 | 1 | 1.1 | 0.9
12 | 1 | 0.045453 | 0.011392 | 0 | 0 | 1 | 0.99065 | -0.17951 | 0.4 | 1 | 1.1 | 0.9
35 | 1 | 0.0063163 | 0.001583 | 0 | 0 | 1 | 0.99063 | -0.1799 | 0.4 | 1 | 1.1 | 0.9
34 | 1 | 0.0076355 | 0.0019136 | 0 | 0 | 1 | 0.98958 | -0.20037 | 0.4 | 1 | 1.1 | 0.9
9 | 1 | 0 | 0 | 0 | 0 | 1 | 0.98946 | -0.20268 | 0.4 | 1 | 1.1 | 0.9
13 | 1 | 0 | 0 | 0 | 0 | 1 | 0.99208 | -0.15239 | 0.4 | 1 | 1.1 | 0.9
25 | 1 | 0 | 0 | 0 | 0 | 1 | 0.9924 | -0.14616 | 0.4 | 1 | 1.1 | 0.9
31 | 1 | 0.0017365 | 0.0004352 | 0 | 0 | 1 | 0.99207 | -0.15245 | 0.4 | 1 | 1.1 | 0.9
11 | 1 | 0 | 0 | 0 | 0 | 1 | 0.99178 | -0.15823 | 0.4 | 1 | 1.1 | 0.9
14 | 1 | 0 | 0 | 0 | 0 | 1 | 0.99304 | -0.1338 | 0.4 | 1 | 1.1 | 0.9
23 | 1 | 0 | 0 | 0 | 0 | 1 | 0.99253 | -0.14359 | 0.4 | 1 | 1.1 | 0.9
46 | 1 | 0 | 0 | 0 | 0 | 1 | 0.99442 | -0.10714 | 0.4 | 1 | 1.1 | 0.9
64 | 1 | 0.00087842 | 0.00022015 | 0 | 0 | 1 | 0.99301 | -0.13429 | 0.4 | 1 | 1.1 | 0.9
17 | 1 | 0 | 0 | 0 | 0 | 1 | 0.98871 | -0.21734 | 0.4 | 1 | 1.1 | 0.9
55 | 1 | 0.0012289 | 0.000308 | 0 | 0 | 1 | 0.99108 | -0.1717 | 0.4 | 1 | 1.1 | 0.9
16 | 1 | 0 | 0 | 0 | 0 | 1 | 0.99832 | -0.032096 | 0.4 | 1 | 1.1 | 0.9
43 | 1 | 0.097033 | 0.024319 | 0 | 0 | 1 | 0.99495 | -0.096962 | 0.4 | 1 | 1.1 | 0.9
42 | 3 | 0.02179 | 0.0054611 | 0 | 0 | 1 | 1 | 0 | 0.4 | 1 | 1.1 | 0.9
18 | 1 | 0 | 0 | 0 | 0 | 1 | 0.98832 | -0.22491 | 0.4 | 1 | 1.1 | 0.9
39 | 1 | 0 | 0 | 0 | 0 | 1 | 0.98818 | -0.22759 | 0.4 | 1 | 1.1 | 0.9
41 | 1 | 0.0012782 | 0.00032034 | 0 | 0 | 1 | 0.99135 | -0.16592 | 0.4 | 1 | 1.1 | 0.9
40 | 1 | 0.0046372 | 0.0011622 | 0 | 0 | 1 | 0.99462 | -0.10293 | 0.4 | 1 | 1.1 | 0.9
29 | 1 | 0.0015818 | 0.00039645 | 0 | 0 | 1 | 0.99228 | -0.14848 | 0.4 | 1 | 1.1 | 0.9
22 | 1 | 0.0075666 | 0.0018964 | 0 | 0 | 1 | 0.99241 | -0.1459 | 0.4 | 1 | 1.1 | 0.9
57 | 1 | 0 | 0 | 0 | 0 | 1 | 0.9874 | -0.24285 | 0.4 | 1 | 1.1 | 0.9
56 | 1 | 0.001338 | 0.00033533 | 0 | 0 | 1 | 0.98801 | -0.23088 | 0.4 | 1 | 1.1 | 0.9
36 | 1 | 0.0068036 | 0.0017052 | 0 | 0 | 1 | 0.99418 | -0.11139 | 0.4 | 1 | 1.1 | 0.9
37 | 1 | 0.0026602 | 0.0006667 | 0 | 0 | 1 | 0.99421 | -0.11089 | 0.4 | 1 | 1.1 | 0.9
44 | 1 | 0.0036433 | 0.0009131 | 0 | 0 | 1 | 0.99032 | -0.18588 | 0.4 | 1 | 1.1 | 0.9
38 | 1 | 0.0022597 | 0.00056634 | 0 | 0 | 1 | 0.99443 | -0.10663 | 0.4 | 1 | 1.1 | 0.9
27 | 1 | 0.0021415 | 0.0005367 | 0 | 0 | 1 | 0.99218 | -0.15034 | 0.4 | 1 | 1.1 | 0.9
26 | 1 | 0.0026683 | 0.00066875 | 0 | 0 | 1 | 0.99212 | -0.15147 | 0.4 | 1 | 1.1 | 0.9
61 | 1 | 0.0014349 | 0.00035961 | 0 | 0 | 1 | 0.98721 | -0.24652 | 0.4 | 1 | 1.1 | 0.9
45 | 1 | 0.052999 | 0.013283 | 0 | 0 | 1 | 0.98993 | -0.19352 | 0.4 | 1 | 1.1 | 0.9
47 | 1 | 0.0013 | 0.0003258 | 0 | 0 | 1 | 0.9894 | -0.20379 | 0.4 | 1 | 1.1 | 0.9
48 | 1 | 0.0016235 | 0.00040689 | 0 | 0 | 1 | 0.98892 | -0.21304 | 0.4 | 1 | 1.1 | 0.9
49 | 1 | 0.065683 | 0.016462 | 0 | 0 | 1 | 0.98868 | -0.21782 | 0.4 | 1 | 1.1 | 0.9
50 | 1 | 0.00098608 | 0.00024713 | 0 | 0 | 1 | 0.98866 | -0.21817 | 0.4 | 1 | 1.1 | 0.9
51 | 1 | 0.00094764 | 0.0002375 | 0 | 0 | 1 | 0.98864 | -0.21847 | 0.4 | 1 | 1.1 | 0.9
54 | 1 | 0 | 0 | 0 | 0 | 1 | 0.98683 | -0.25388 | 0.4 | 1 | 1.1 | 0.9
60 | 1 | 0 | 0 | 0 | 0 | 1 | 0.98696 | -0.25144 | 0.4 | 1 | 1.1 | 0.9
63 | 1 | 0.0019558 | 0.00049018 | 0 | 0 | 1 | 0.98672 | -0.25594 | 0.4 | 1 | 1.1 | 0.9
58 | 1 | 0.0017788 | 0.00044582 | 0 | 0 | 1 | 0.98699 | -0.25072 | 0.4 | 1 | 1.1 | 0.9
59 | 1 | 0.0019022 | 0.00047673 | 0 | 0 | 1 | 0.98707 | -0.24925 | 0.4 | 1 | 1.1 | 0.9

## generator_data
GEN_BUS | PG | QG | QMAX | QMIN | VG | MBASE | GEN_STATUS | PMAX | PMIN
42 | 0.41379 | 0.1049 | 10 | -10 | 1 | 100 | 1 | 10 | 0

## branch_data
F_BUS | T_BUS | BR_R | BR_X | BR_B | RATE_A | RATE_B | RATE_C | TAP | SHIFT | BR_STATUS | ANGMIN | ANGMAX | P_in | Q_in | P_out | Q_out
1 | 3 | 0.11445 | 0.073247 | 1.9219e-10 | 0 | 0 | 0 | 0 | 0 | 1 | -90 | 90 | -0.023058 | -0.0057789 | 0.023059 | 0.0057793
3 | 8 | 1.188 | 0.76029 | 1.9949e-09 | 0 | 0 | 0 | 0 | 0 | 1 | -90 | 90 | -0.023059 | -0.0057793 | 0.023065 | 0.0057835
8 | 35 | 0.74659 | 0.47782 | 1.2537e-09 | 0 | 0 | 0 | 0 | 0 | 1 | -90 | 90 | -0.055919 | -0.014027 | 0.055944 | 0.014043
8 | 34 | 1.4699 | 0.94072 | 2.4683e-09 | 0 | 0 | 0 | 0 | 0 | 1 | -90 | 90 | 0.032854 | 0.0082432 | -0.032836 | -0.0082324
4 | 6 | 1.9174 | 1.2271 | 3.2198e-09 | 0 | 0 | 0 | 0 | 0 | 1 | -90 | 90 | 0.0047498 | 0.0011892 | -0.0047494 | -0.0011892
4 | 10 | 2.3662 | 1.5144 | 3.9735e-09 | 0 | 0 | 0 | 0 | 0 | 1 | -90 | 90 | -0.0047498 | -0.0011892 | 0.0047504 | 0.0011891
6 | 33 | 4.3791 | 2.8026 | 7.3536e-09 | 0 | 0 | 0 | 0 | 0 | 1 | -90 | 90 | 0.002645 | 0.00066206 | -0.0026446 | -0.00066257
6 | 32 | 2.0308 | 1.2997 | 3.4102e-09 | 0 | 0 | 0 | 0 | 0 | 1 | -90 | 90 | 0.0021044 | 0.00052712 | -0.0021043 | -0.00052739
10 | 11 | 1.1174 | 0.71513 | 1.8764e-09 | 0 | 0 | 0 | 0 | 0 | 1 | -90 | 90 | -0.022819 | -0.0057176 | 0.022825 | 0.0057214
5 | 21 | 1.6057 | 1.0276 | 2.6964e-09 | 0 | 0 | 0 | 0 | 0 | 1 | -90 | 90 | -0.014949 | -0.0037449 | 0.014952 | 0.0037471
5 | 20 | 0.7726 | 0.49447 | 1.2974e-09 | 0 | 0 | 0 | 0 | 0 | 1 | -90 | 90 | 0.014949 | 0.0037449 | -0.014947 | -0.0037438
21 | 9 | 0.85252 | 0.54562 | 1.4316e-09 | 0 | 0 | 0 | 0 | 0 | 1 | -90 | 90 | -0.025192 | -0.0063134 | 0.025198 | 0.0063171
20 | 17 | 0.86104 | 0.55107 | 1.4459e-09 | 0 | 0 | 0 | 0 | 0 | 1 | -90 | 90 | 0.0084225 | 0.0021087 | -0.0084218 | -0.0021084
33 | 55 | 1.5288 | 0.97845 | 2.5673e-09 | 0 | 0 | 0 | 0 | 0 | 1 | -90 | 90 | 0.001229 | 0.00030776 | -0.0012289 | -0.000308
7 | 15 | 0.34227 | 0.21905 | 5.7476e-10 | 0 | 0 | 0 | 0 | 0 | 1 | -90 | 90 | 0.062324 | 0.015666 | -0.06231 | -0.015657
7 | 19 | 2.4151 | 1.5457 | 4.0556e-09 | 0 | 0 | 0 | 0 | 0 | 1 | -90 | 90 | -0.10782 | -0.027087 | 0.10813 | 0.027281
7 | 12 | 2.0427 | 1.3073 | 3.4302e-09 | 0 | 0 | 0 | 0 | 0 | 1 | -90 | 90 | 0.045499 | 0.011421 | -0.045453 | -0.011392
15 | 35 | 1.1773 | 0.75349 | 1.977e-09 | 0 | 0 | 0 | 0 | 0 | 1 | -90 | 90 | 0.06231 | 0.015657 | -0.062261 | -0.015626
19 | 41 | 2.281 | 1.4599 | 3.8305e-09 | 0 | 0 | 0 | 0 | 0 | 1 | -90 | 90 | 0.12912 | 0.032614 | -0.12871 | -0.032352
19 | 40 | 0.89289 | 0.57145 | 1.4994e-09 | 0 | 0 | 0 | 0 | 0 | 1 | -90 | 90 | 0.016367 | 0.0041039 | -0.016365 | -0.0041024
19 | 16 | 1.1908 | 0.76209 | 3.9992e-09 | 0 | 0 | 0 | 0 | 0 | 1 | -90 | 90 | -0.25361 | -0.063998 | 0.25443 | 0.064524
34 | 9 | 0.40178 | 0.25714 | 6.747e-10 | 0 | 0 | 0 | 0 | 0 | 1 | -90 | 90 | 0.025201 | 0.0063188 | -0.025198 | -0.0063171
13 | 25 | 1.1199 | 0.71675 | 1.8807e-09 | 0 | 0 | 0 | 0 | 0 | 1 | -90 | 90 | -0.024568 | -0.0061605 | 0.024576 | 0.006165
13 | 31 | 0.13783 | 0.088211 | 2.3145e-10 | 0 | 0 | 0 | 0 | 0 | 1 | -90 | 90 | 0.0017365 | 0.00043518 | -0.0017365 | -0.0004352
13 | 11 | 1.1281 | 0.72199 | 1.8944e-09 | 0 | 0 | 0 | 0 | 0 | 1 | -90 | 90 | 0.022832 | 0.0057253 | -0.022825 | -0.0057214
25 | 29 | 1.6031 | 1.026 | 2.692e-09 | 0 | 0 | 0 | 0 | 0 | 1 | -90 | 90 | 0.0063929 | 0.0016019 | -0.0063922 | -0.0016017
25 | 23 | 0.36625 | 0.2344 | 6.1503e-10 | 0 | 0 | 0 | 0 | 0 | 1 | -90 | 90 | -0.030968 | -0.0077668 | 0.030972 | 0.0077692
14 | 23 | 1.123 | 0.7187 | 1.8858e-09 | 0 | 0 | 0 | 0 | 0 | 1 | -90 | 90 | 0.038558 | 0.0096772 | -0.03854 | -0.0096659
14 | 46 | 2.9948 | 1.9166 | 5.029e-09 | 0 | 0 | 0 | 0 | 0 | 1 | -90 | 90 | -0.039436 | -0.009897 | 0.039486 | 0.0099286
14 | 64 | 2.4836 | 1.5895 | 4.1707e-09 | 0 | 0 | 0 | 0 | 0 | 1 | -90 | 90 | 0.00087844 | 0.00021975 | -0.00087841 | -0.00022015
23 | 22 | 1.3452 | 0.86094 | 2.259e-09 | 0 | 0 | 0 | 0 | 0 | 1 | -90 | 90 | 0.0075674 | 0.0018967 | -0.0075666 | -0.0018964
46 | 43 | 1.1456 | 0.73317 | 1.9237e-09 | 0 | 0 | 0 | 0 | 0 | 1 | -90 | 90 | -0.039486 | -0.0099286 | 0.039505 | 0.0099407
17 | 18 | 3.9308 | 2.5157 | 6.6008e-09 | 0 | 0 | 0 | 0 | 0 | 1 | -90 | 90 | 0.0084218 | 0.0021084 | -0.0084188 | -0.0021071
16 | 43 | 2.1167 | 1.3547 | 3.5546e-09 | 0 | 0 | 0 | 0 | 0 | 1 | -90 | 90 | 0.13696 | 0.03453 | -0.13654 | -0.034259
16 | 42 | 0.36928 | 0.23634 | 1.8604e-09 | 0 | 0 | 0 | 0 | 0 | 1 | -90 | 90 | -0.39139 | -0.099055 | 0.392 | 0.099441
18 | 39 | 1.3924 | 0.89115 | 2.3383e-09 | 0 | 0 | 0 | 0 | 0 | 1 | -90 | 90 | 0.0084188 | 0.0021071 | -0.0084177 | -0.0021066
39 | 57 | 9.4245 | 6.0317 | 1.5826e-08 | 0 | 0 | 0 | 0 | 0 | 1 | -90 | 90 | 0.0070795 | 0.0017729 | -0.0070744 | -0.0017712
39 | 56 | 10.7423 | 6.8751 | 1.8039e-08 | 0 | 0 | 0 | 0 | 0 | 1 | -90 | 90 | 0.0013382 | 0.0003337 | -0.001338 | -0.00033533
41 | 44 | 0.69041 | 0.44186 | 1.1594e-09 | 0 | 0 | 0 | 0 | 0 | 1 | -90 | 90 | 0.12743 | 0.032032 | -0.12731 | -0.031955
40 | 38 | 1.399 | 0.89537 | 2.3493e-09 | 0 | 0 | 0 | 0 | 0 | 1 | -90 | 90 | 0.011728 | 0.0029402 | -0.011726 | -0.0029391
29 | 27 | 1.7093 | 1.0939 | 2.8704e-09 | 0 | 0 | 0 | 0 | 0 | 1 | -90 | 90 | 0.0048104 | 0.0012052 | -0.00481 | -0.0012052
57 | 61 | 2.2662 | 1.4504 | 3.8056e-09 | 0 | 0 | 0 | 0 | 0 | 1 | -90 | 90 | 0.0070744 | 0.0017712 | -0.0070732 | -0.0017708
36 | 37 | 0.32727 | 0.20946 | 5.4958e-10 | 0 | 0 | 0 | 0 | 0 | 1 | -90 | 90 | -0.0068036 | -0.0017052 | 0.0068038 | 0.0017052
37 | 38 | 1.9953 | 1.277 | 3.3507e-09 | 0 | 0 | 0 | 0 | 0 | 1 | -90 | 90 | -0.009464 | -0.0023719 | 0.0094659 | 0.0023728
44 | 45 | 0.27175 | 0.17392 | 4.5634e-10 | 0 | 0 | 0 | 0 | 0 | 1 | -90 | 90 | 0.12366 | 0.031041 | -0.12362 | -0.031013
27 | 26 | 1.853 | 1.1859 | 3.1117e-09 | 0 | 0 | 0 | 0 | 0 | 1 | -90 | 90 | 0.0026685 | 0.00066854 | -0.0026683 | -0.00066875
61 | 59 | 2.1169 | 1.3548 | 3.5549e-09 | 0 | 0 | 0 | 0 | 0 | 1 | -90 | 90 | 0.0056383 | 0.0014112 | -0.0056376 | -0.001411
45 | 47 | 0.63945 | 0.40924 | 1.0738e-09 | 0 | 0 | 0 | 0 | 0 | 1 | -90 | 90 | 0.07062 | 0.01773 | -0.070586 | -0.017708
47 | 48 | 0.58603 | 0.37506 | 9.8411e-10 | 0 | 0 | 0 | 0 | 0 | 1 | -90 | 90 | 0.069286 | 0.017382 | -0.069255 | -0.017363
48 | 49 | 0.3094 | 0.19802 | 5.1957e-10 | 0 | 0 | 0 | 0 | 0 | 1 | -90 | 90 | 0.067632 | 0.016956 | -0.067616 | -0.016946
49 | 50 | 0.79478 | 0.50866 | 1.3346e-09 | 0 | 0 | 0 | 0 | 0 | 1 | -90 | 90 | 0.0019338 | 0.00048431 | -0.0019337 | -0.00048442
50 | 51 | 1.385 | 0.88639 | 2.3258e-09 | 0 | 0 | 0 | 0 | 0 | 1 | -90 | 90 | 0.00094765 | 0.00023728 | -0.00094764 | -0.0002375
54 | 60 | 5.4363 | 3.4792 | 9.1291e-09 | 0 | 0 | 0 | 0 | 0 | 1 | -90 | 90 | -0.001956 | -0.00048955 | 0.0019562 | 0.00048881
54 | 63 | 4.5948 | 2.9407 | 7.7159e-09 | 0 | 0 | 0 | 0 | 0 | 1 | -90 | 90 | 0.001956 | 0.00048955 | -0.0019558 | -0.00049018
60 | 58 | 1.5862 | 1.0151 | 2.6636e-09 | 0 | 0 | 0 | 0 | 0 | 1 | -90 | 90 | -0.0019562 | -0.00048881 | 0.0019563 | 0.00048859
58 | 59 | 1.7205 | 1.1011 | 2.8891e-09 | 0 | 0 | 0 | 0 | 0 | 1 | -90 | 90 | -0.0037351 | -0.00093441 | 0.0037354 | 0.00093429