## bus_data
BUS_I | BUS_TYPE | Pd | Qd | Gs | Bs | area | Vm | Va | baseKV | zone | Vmax | Vmin
6 | 1 | 0 | 0 | 0 | 0 | 1 | 0.98521 | -0.28381 | 0.4 | 1 | 1.1 | 0.9
27 | 1 | 0.011811 | 0.0029601 | 0 | 0 | 1 | 0.9849 | -0.28979 | 0.4 | 1 | 1.1 | 0.9
28 | 1 | 0.00055681 | 0.00013955 | 0 | 0 | 1 | 0.9855 | -0.2781 | 0.4 | 1 | 1.1 | 0.9
139 | 1 | 0.013408 | 0.0033603 | 0 | 0 | 1 | 0.98166 | -0.35122 | 0.4 | 1 | 1.1 | 0.9
61 | 1 | 0 | 0 | 0 | 0 | 1 | 0.98195 | -0.34572 | 0.4 | 1 | 1.1 | 0.9
12 | 1 | 0 | 0 | 0 | 0 | 1 | 0.98262 | -0.33421 | 0.4 | 1 | 1.1 | 0.9
13 | 1 | 0 | 0 | 0 | 0 | 1 | 0.98288 | -0.32906 | 0.4 | 1 | 1.1 | 0.9
15 | 1 | 0 | 0 | 0 | 0 | 1 | 0.98226 | -0.34124 | 0.4 | 1 | 1.1 | 0.9
113 | 1 | 0.0061407 | 0.001539 | 0 | 0 | 1 | 0.98177 | -0.35084 | 0.4 | 1 | 1.1 | 0.9
63 | 1 | 0.0021577 | 0.00054076 | 0 | 0 | 1 | 0.98296 | -0.32765 | 0.4 | 1 | 1.1 | 0.9
115 | 1 | 0.0050697 | 0.0012706 | 0 | 0 | 1 | 0.98201 | -0.34619 | 0.4 | 1 | 1.1 | 0.9
16 | 1 | 0 | 0 | 0 | 0 | 1 | 0.98111 | -0.36371 | 0.4 | 1 | 1.1 | 0.9
64 | 1 | 0.010303 | 0.0025822 | 0 | 0 | 1 | 0.98046 | -0.37644 | 0.4 | 1 | 1.1 | 0.9
53 | 1 | 0.015047 | 0.0037712 | 0 | 0 | 1 | 0.98168 | -0.35258 | 0.4 | 1 | 1.1 | 0.9
26 | 1 | 0 | 0 | 0 | 0 | 1 | 0.97313 | -0.51813 | 0.4 | 1 | 1.1 | 0.9
78 | 1 | 0.0093891 | 0.0023531 | 0 | 0 | 1 | 0.97184 | -0.5435 | 0.4 | 1 | 1.1 | 0.9
30 | 1 | 0 | 0 | 0 | 0 | 1 | 0.97661 | -0.44969 | 0.4 | 1 | 1.1 | 0.9
79 | 1 | 0.0017426 | 0.00043672 | 0 | 0 | 1 | 0.97311 | -0.51851 | 0.4 | 1 | 1.1 | 0.9
46 | 1 | 0.00094428 | 0.00023666 | 0 | 0 | 1 | 0.98572 | -0.27385 | 0.4 | 1 | 1.1 | 0.9
29 | 1 | 0.016496 | 0.0041342 | 0 | 0 | 1 | 0.97628 | -0.45621 | 0.4 | 1 | 1.1 | 0.9
31 | 1 | 0 | 0 | 0 | 0 | 1 | 0.97947 | -0.39371 | 0.4 | 1 | 1.1 | 0.9
58 | 1 | 0.014412 | 0.003612 | 0 | 0 | 1 | 0.98116 | -0.36075 | 0.4 | 1 | 1.1 | 0.9
56 | 1 | 0.0083363 | 0.0020893 | 0 | 0 | 1 | 0.97932 | -0.39671 | 0.4 | 1 | 1.1 | 0.9
32 | 1 | 0.013274 | 0.0033267 | 0 | 0 | 1 | 0.99622 | -0.072037 | 0.4 | 1 | 1.1 | 0.9
33 | 1 | 0.016904 | 0.0042365 | 0 | 0 | 1 | 0.99646 | -0.067345 | 0.4 | 1 | 1.1 | 0.9
35 | 1 | 0.015538 | 0.0038942 | 0 | 0 | 1 | 0.99658 | -0.065098 | 0.4 | 1 | 1.1 | 0.9
34 | 1 | 0 | 0 | 0 | 0 | 1 | 0.9962 | -0.072063 | 0.4 | 1 | 1.1 | 0.9
36 | 1 | 0.010367 | 0.0025982 | 0 | 0 | 1 | 0.99522 | -0.090914 | 0.4 | 1 | 1.1 | 0.9
37 | 1 | 0 | 0 | 0 | 0 | 1 | 0.99917 | -0.015784 | 0.4 | 1 | 1.1 | 0.9
38 | 1 | 0 | 0 | 0 | 0 | 1 | 0.99764 | -0.044641 | 0.4 | 1 | 1.1 | 0.9
42 | 1 | 0.015478 | 0.0038791 | 0 | 0 | 1 | 0.9923 | -0.14665 | 0.4 | 1 | 1.1 | 0.9
54 | 3 | 0.011268 | 0.0028241 | 0 | 0 | 1 | 1 | 0 | 0.4 | 1 | 1.1 | 0.9
39 | 1 | 0.01125 | 0.0028195 | 0 | 0 | 1 | 0.99818 | -0.034411 | 0.4 | 1 | 1.1 | 0.9
40 | 1 | 0.011136 | 0.002791 | 0 | 0 | 1 | 0.99232 | -0.14565 | 0.4 | 1 | 1.1 | 0.9
62 | 1 | 0 | 0 | 0 | 0 | 1 | 0.99018 | -0.18664 | 0.4 | 1 | 1.1 | 0.9
41 | 1 | 0.0092181 | 0.0023103 | 0 | 0 | 1 | 0.99084 | -0.17477 | 0.4 | 1 | 1.1 | 0.9
43 | 1 | 0 | 0 | 0 | 0 | 1 | 0.98694 | -0.25006 | 0.4 | 1 | 1.1 | 0.9
44 | 1 | 0 | 0 | 0 | 0 | 1 | 0.98597 | -0.26888 | 0.4 | 1 | 1.1 | 0.9
45 | 1 | 0.0030053 | 0.0007532 | 0 | 0 | 1 | 0.98477 | -0.2923 | 0.4 | 1 | 1.1 | 0.9
47 | 1 | 0.0029189 | 0.00073155 | 0 | 0 | 1 | 0.98555 | -0.277 | 0.4 | 1 | 1.1 | 0.9
50 | 1 | 0.01201 | 0.00301 | 0 | 0 | 1 | 0.98346 | -0.31779 | 0.4 | 1 | 1.1 | 0.9
48 | 1 | 0.00086092 | 0.00021577 | 0 | 0 | 1 | 0.985 | -0.28776 | 0.4 | 1 | 1.1 | 0.9
49 | 1 | 0.00072204 | 0.00018096 | 0 | 0 | 1 | 0.98477 | -0.29229 | 0.4 | 1 | 1.1 | 0.9
51 | 1 | 0 | 0 | 0 | 0 | 1 | 0.98248 | -0.33692 | 0.4 | 1 | 1.1 | 0.9
52 | 1 | 0.013433 | 0.0033666 | 0 | 0 | 1 | 0.98237 | -0.339 | 0.4 | 1 | 1.1 | 0.9
55 | 1 | 0 | 0 | 0 | 0 | 1 | 0.98033 | -0.37886 | 0.4 | 1 | 1.1 | 0.9
69 | 1 | 0.009049 | 0.0022679 | 0 | 0 | 1 | 0.98027 | -0.38006 | 0.4 | 1 | 1.1 | 0.9
57 | 1 | 0.0034424 | 0.00086276 | 0 | 0 | 1 | 0.97927 | -0.39778 | 0.4 | 1 | 1.1 | 0.9
59 | 1 | 0 | 0 | 0 | 0 | 1 | 0.98349 | -0.31549 | 0.4 | 1 | 1.1 | 0.9
60 | 1 | 0 | 0 | 0 | 0 | 1 | 0.98849 | -0.21897 | 0.4 | 1 | 1.1 | 0.9
68 | 1 | 0 | 0 | 0 | 0 | 1 | 0.9818 | -0.34857 | 0.4 | 1 | 1.1 | 0.9
65 | 1 | 0.0064825 | 0.0016247 | 0 | 0 | 1 | 0.98027 | -0.37853 | 0.4 | 1 | 1.1 | 0.9
66 | 1 | 0.015098 | 0.003784 | 0 | 0 | 1 | 0.98032 | -0.37761 | 0.4 | 1 | 1.1 | 0.9
67 | 1 | 0.0069458 | 0.0017408 | 0 | 0 | 1 | 0.98088 | -0.3666 | 0.4 | 1 | 1.1 | 0.9
70 | 1 | 0.003681 | 0.00092255 | 0 | 0 | 1 | 0.97069 | -0.56638 | 0.4 | 1 | 1.1 | 0.9
71 | 1 | 0.0019284 | 0.0004833 | 0 | 0 | 1 | 0.97094 | -0.56144 | 0.4 | 1 | 1.1 | 0.9
72 | 1 | 0 | 0 | 0 | 0 | 1 | 0.97066 | -0.56699 | 0.4 | 1 | 1.1 | 0.9
73 | 1 | 0.0017015 | 0.00042643 | 0 | 0 | 1 | 0.97122 | -0.55583 | 0.4 | 1 | 1.1 | 0.9
74 | 1 | 0.0026227 | 0.00065731 | 0 | 0 | 1 | 0.97053 | -0.56953 | 0.4 | 1 | 1.1 | 0.9
75 | 1 | 0.0034678 | 0.00086912 | 0 | 0 | 1 | 0.9706 | -0.56802 | 0.4 | 1 | 1.1 | 0.9
76 | 1 | 0 | 0 | 0 | 0 | 1 | 0.97163 | -0.54764 | 0.4 | 1 | 1.1 | 0.9
77 | 1 | 0.0055251 | 0.0013847 | 0 | 0 | 1 | 0.97151 | -0.55007 | 0.4 | 1 | 1.1 | 0.9
111 | 1 | 0.0027551 | 0.0006905 | 0 | 0 | 1 | 0.98134 | -0.35927 | 0.4 | 1 | 1.1 | 0.9
112 | 1 | 0.0063681 | 0.001596 | 0 | 0 | 1 | 0.98145 | -0.35714 | 0.4 | 1 | 1.1 | 0.9
114 | 1 | 0.0025541 | 0.00064012 | 0 | 0 | 1 | 0.98182 | -0.34984 | 0.4 | 1 | 1.1 | 0.9
116 | 1 | 0 | 0 | 0 | 0 | 1 | 0.9818 | -0.35022 | 0.4 | 1 | 1.1 | 0.9
118 | 1 | 0.0029108 | 0.0007295 | 0 | 0 | 1 | 0.98173 | -0.35157 | 0.4 | 1 | 1.1 | 0.9

## generator_data
GEN_BUS | PG | QG | QMAX | QMIN | VG | MBASE | GEN_STATUS | PMAX | PMIN
54 | 0.3424 | 0.087608 | 10 | -10 | 1 | 100 | 1 | 10 | 0

## branch_data
F_BUS | T_BUS | BR_R | BR_X | BR_B | RATE_A | RATE_B | RATE_C | TAP | SHIFT | BR_STATUS | ANGMIN | ANGMAX | P_in | Q_in | P_out | Q_out
6 | 27 | 2.1998 | 1.4079 | 3.6941e-09 | 0 | 0 | 0 | 0 | 0 | 1 | -90 | 90 | 0.011814 | 0.002962 | -0.011811 | -0.0029602
6 | 28 | 2.104 | 1.3465 | 3.5332e-09 | 0 | 0 | 0 | 0 | 0 | 1 | -90 | 90 | -0.011814 | -0.002962 | 0.011818 | 0.0029637
28 | 46 | 1.4979 | 0.95864 | 2.5153e-09 | 0 | 0 | 0 | 0 | 0 | 1 | -90 | 90 | -0.012374 | -0.0031032 | 0.012377 | 0.0031046
139 | 61 | 1.7731 | 1.1348 | 2.9776e-09 | 0 | 0 | 0 | 0 | 0 | 1 | -90 | 90 | -0.013408 | -0.0033603 | 0.013411 | 0.0033623
61 | 68 | 0.43227 | 0.27665 | 7.2589e-10 | 0 | 0 | 0 | 0 | 0 | 1 | -90 | 90 | 0.028566 | 0.0071742 | -0.028562 | -0.0071718
61 | 59 | 3.1199 | 1.9968 | 5.2392e-09 | 0 | 0 | 0 | 0 | 0 | 1 | -90 | 90 | -0.041977 | -0.010536 | 0.042038 | 0.010575
12 | 13 | 0.86307 | 0.55237 | 1.4493e-09 | 0 | 0 | 0 | 0 | 0 | 1 | -90 | 90 | -0.025821 | -0.0064766 | 0.025827 | 0.0064805
12 | 15 | 2.8859 | 1.847 | 4.8461e-09 | 0 | 0 | 0 | 0 | 0 | 1 | -90 | 90 | 0.010542 | 0.0026432 | -0.010538 | -0.0026414
12 | 113 | 4.7114 | 3.0153 | 7.9117e-09 | 0 | 0 | 0 | 0 | 0 | 1 | -90 | 90 | 0.015279 | 0.0038334 | -0.015267 | -0.0038265
13 | 63 | 0.23744 | 0.15196 | 3.9872e-10 | 0 | 0 | 0 | 0 | 0 | 1 | -90 | 90 | -0.025827 | -0.0064805 | 0.025829 | 0.0064816
15 | 115 | 2.0318 | 1.3004 | 3.412e-09 | 0 | 0 | 0 | 0 | 0 | 1 | -90 | 90 | 0.010538 | 0.0026414 | -0.010536 | -0.0026401
113 | 112 | 2.98 | 1.9072 | 5.0042e-09 | 0 | 0 | 0 | 0 | 0 | 1 | -90 | 90 | 0.0091262 | 0.0022874 | -0.0091235 | -0.0022862
63 | 49 | 5.4857 | 3.5108 | 9.2119e-09 | 0 | 0 | 0 | 0 | 0 | 1 | -90 | 90 | -0.027986 | -0.0070223 | 0.028034 | 0.0070517
115 | 114 | 2.891 | 1.8502 | 4.8548e-09 | 0 | 0 | 0 | 0 | 0 | 1 | -90 | 90 | 0.005466 | 0.0013695 | -0.005465 | -0.0013694
16 | 64 | 2.8346 | 1.8141 | 4.76e-09 | 0 | 0 | 0 | 0 | 0 | 1 | -90 | 90 | 0.019365 | 0.0048579 | -0.019353 | -0.0048509
16 | 53 | 2.483 | 1.5891 | 4.1696e-09 | 0 | 0 | 0 | 0 | 0 | 1 | -90 | 90 | -0.019365 | -0.0048579 | 0.019375 | 0.0048641
64 | 55 | 1.1537 | 0.73834 | 1.9373e-09 | 0 | 0 | 0 | 0 | 0 | 1 | -90 | 90 | 0.0090505 | 0.0022687 | -0.0090494 | -0.0022682
53 | 51 | 1.9685 | 1.2598 | 3.3056e-09 | 0 | 0 | 0 | 0 | 0 | 1 | -90 | 90 | -0.034423 | -0.0086354 | 0.034448 | 0.0086515
26 | 78 | 3.7965 | 2.4298 | 6.3754e-09 | 0 | 0 | 0 | 0 | 0 | 1 | -90 | 90 | 0.028365 | 0.0071258 | -0.02833 | -0.0071045
26 | 30 | 9.6973 | 6.2063 | 1.6284e-08 | 0 | 0 | 0 | 0 | 0 | 1 | -90 | 90 | -0.030107 | -0.0075623 | 0.030206 | 0.0076239
26 | 79 | 0.90983 | 0.58229 | 1.5279e-09 | 0 | 0 | 0 | 0 | 0 | 1 | -90 | 90 | 0.0017425 | 0.00043662 | -0.0017425 | -0.00043674
78 | 76 | 0.92505 | 0.59203 | 1.5534e-09 | 0 | 0 | 0 | 0 | 0 | 1 | -90 | 90 | 0.018942 | 0.0047513 | -0.018938 | -0.004749
30 | 31 | 5.1546 | 3.299 | 8.656e-09 | 0 | 0 | 0 | 0 | 0 | 1 | -90 | 90 | -0.046707 | -0.011761 | 0.046832 | 0.01184
30 | 29 | 1.6896 | 1.0814 | 2.8373e-09 | 0 | 0 | 0 | 0 | 0 | 1 | -90 | 90 | 0.016501 | 0.0041374 | -0.016495 | -0.0041344
46 | 44 | 1.6245 | 1.0397 | 2.728e-09 | 0 | 0 | 0 | 0 | 0 | 1 | -90 | 90 | -0.013321 | -0.0033412 | 0.013324 | 0.003343
31 | 58 | 2.4337 | 1.5576 | 4.0868e-09 | 0 | 0 | 0 | 0 | 0 | 1 | -90 | 90 | -0.058613 | -0.014793 | 0.058705 | 0.014852
31 | 56 | 1.0951 | 0.70084 | 1.8389e-09 | 0 | 0 | 0 | 0 | 0 | 1 | -90 | 90 | 0.01178 | 0.0029529 | -0.011779 | -0.002952
58 | 59 | 2.6903 | 1.7218 | 4.5177e-09 | 0 | 0 | 0 | 0 | 0 | 1 | -90 | 90 | -0.073117 | -0.018464 | 0.073276 | 0.018565
56 | 57 | 1.3399 | 0.85755 | 2.2501e-09 | 0 | 0 | 0 | 0 | 0 | 1 | -90 | 90 | 0.0034426 | 0.00086267 | -0.0034424 | -0.00086278
32 | 33 | 1.573 | 1.0067 | 2.6415e-09 | 0 | 0 | 0 | 0 | 0 | 1 | -90 | 90 | -0.013274 | -0.0033267 | 0.013277 | 0.0033284
33 | 35 | 0.3314 | 0.2121 | 5.5652e-10 | 0 | 0 | 0 | 0 | 0 | 1 | -90 | 90 | -0.03018 | -0.0075648 | 0.030184 | 0.0075668
35 | 38 | 1.9941 | 1.2762 | 3.3487e-09 | 0 | 0 | 0 | 0 | 0 | 1 | -90 | 90 | -0.045721 | -0.011461 | 0.045766 | 0.011489
34 | 36 | 0.58296 | 0.3731 | 1.9579e-09 | 0 | 0 | 0 | 0 | 0 | 1 | -90 | 90 | 0.14519 | 0.036964 | -0.14506 | -0.03688
34 | 37 | 1.7473 | 1.1182 | 5.8683e-09 | 0 | 0 | 0 | 0 | 0 | 1 | -90 | 90 | -0.14519 | -0.036964 | 0.14558 | 0.037216
36 | 42 | 1.8503 | 1.1842 | 3.1071e-09 | 0 | 0 | 0 | 0 | 0 | 1 | -90 | 90 | 0.13469 | 0.034282 | -0.13433 | -0.034051
37 | 54 | 0.49189 | 0.31481 | 1.652e-09 | 0 | 0 | 0 | 0 | 0 | 1 | -90 | 90 | -0.14558 | -0.037216 | 0.14569 | 0.037287
38 | 39 | 0.26617 | 0.17035 | 8.9395e-10 | 0 | 0 | 0 | 0 | 0 | 1 | -90 | 90 | -0.17379 | -0.044424 | 0.17388 | 0.044479
38 | 40 | 3.5618 | 2.2796 | 5.9812e-09 | 0 | 0 | 0 | 0 | 0 | 1 | -90 | 90 | 0.12802 | 0.032935 | -0.1274 | -0.032536
42 | 41 | 1.0514 | 0.67287 | 1.7655e-09 | 0 | 0 | 0 | 0 | 0 | 1 | -90 | 90 | 0.11885 | 0.030172 | -0.11869 | -0.03007
54 | 39 | 0.8422 | 0.53901 | 2.8286e-09 | 0 | 0 | 0 | 0 | 0 | 1 | -90 | 90 | 0.18543 | 0.047496 | -0.18513 | -0.047299
40 | 62 | 1.5741 | 1.0074 | 2.6433e-09 | 0 | 0 | 0 | 0 | 0 | 1 | -90 | 90 | 0.11626 | 0.029745 | -0.11603 | -0.029598
62 | 60 | 1.2366 | 0.7914 | 2.0765e-09 | 0 | 0 | 0 | 0 | 0 | 1 | -90 | 90 | 0.11603 | 0.029598 | -0.11585 | -0.029482
41 | 43 | 3.0379 | 1.9443 | 5.1014e-09 | 0 | 0 | 0 | 0 | 0 | 1 | -90 | 90 | 0.10947 | 0.027759 | -0.10908 | -0.027507
43 | 44 | 1.793 | 1.1475 | 3.0109e-09 | 0 | 0 | 0 | 0 | 0 | 1 | -90 | 90 | 0.045935 | 0.01157 | -0.045894 | -0.011544
43 | 45 | 2.9274 | 1.8735 | 4.9159e-09 | 0 | 0 | 0 | 0 | 0 | 1 | -90 | 90 | 0.063142 | 0.015937 | -0.063014 | -0.015856
44 | 47 | 1.0894 | 0.69725 | 1.8295e-09 | 0 | 0 | 0 | 0 | 0 | 1 | -90 | 90 | 0.03257 | 0.0082012 | -0.032557 | -0.0081933
45 | 50 | 1.8492 | 1.1835 | 3.1053e-09 | 0 | 0 | 0 | 0 | 0 | 1 | -90 | 90 | 0.060009 | 0.015103 | -0.059936 | -0.015057
47 | 48 | 1.5845 | 1.0141 | 2.6608e-09 | 0 | 0 | 0 | 0 | 0 | 1 | -90 | 90 | 0.029638 | 0.0074618 | -0.029623 | -0.0074523
50 | 51 | 1.7318 | 1.1084 | 2.9082e-09 | 0 | 0 | 0 | 0 | 0 | 1 | -90 | 90 | 0.047926 | 0.012047 | -0.047883 | -0.012019
48 | 49 | 0.68567 | 0.43883 | 1.1514e-09 | 0 | 0 | 0 | 0 | 0 | 1 | -90 | 90 | 0.028762 | 0.0072365 | -0.028756 | -0.0072326
51 | 52 | 0.67173 | 0.42991 | 1.128e-09 | 0 | 0 | 0 | 0 | 0 | 1 | -90 | 90 | 0.013434 | 0.0033674 | -0.013433 | -0.0033666
55 | 69 | 0.56981 | 0.36468 | 9.5687e-10 | 0 | 0 | 0 | 0 | 0 | 1 | -90 | 90 | 0.0090494 | 0.0022682 | -0.0090489 | -0.0022679
59 | 60 | 3.6668 | 2.3468 | 6.1575e-09 | 0 | 0 | 0 | 0 | 0 | 1 | -90 | 90 | -0.11531 | -0.02914 | 0.11585 | 0.029482
68 | 67 | 2.7286 | 1.7463 | 4.5821e-09 | 0 | 0 | 0 | 0 | 0 | 1 | -90 | 90 | 0.028562 | 0.0071718 | -0.028538 | -0.0071565
65 | 66 | 0.61029 | 0.39058 | 1.0248e-09 | 0 | 0 | 0 | 0 | 0 | 1 | -90 | 90 | -0.0064824 | -0.0016247 | 0.0064827 | 0.0016248
66 | 67 | 2.198 | 1.4067 | 3.6911e-09 | 0 | 0 | 0 | 0 | 0 | 1 | -90 | 90 | -0.021581 | -0.0054089 | 0.021592 | 0.0054157
70 | 71 | 2.1382 | 1.3684 | 3.5906e-09 | 0 | 0 | 0 | 0 | 0 | 1 | -90 | 90 | -0.0097719 | -0.0024486 | 0.0097742 | 0.0024497
70 | 72 | 0.4172 | 0.26701 | 7.0059e-10 | 0 | 0 | 0 | 0 | 0 | 1 | -90 | 90 | 0.006091 | 0.001526 | -0.0060908 | -0.001526
71 | 73 | 2.0257 | 1.2965 | 3.4017e-09 | 0 | 0 | 0 | 0 | 0 | 1 | -90 | 90 | -0.011703 | -0.0029331 | 0.011706 | 0.0029347
72 | 74 | 4.0945 | 2.6205 | 6.8758e-09 | 0 | 0 | 0 | 0 | 0 | 1 | -90 | 90 | 0.0026229 | 0.00065689 | -0.0026226 | -0.00065734
72 | 75 | 1.2577 | 0.8049 | 2.1119e-09 | 0 | 0 | 0 | 0 | 0 | 1 | -90 | 90 | 0.0034679 | 0.00086908 | -0.0034677 | -0.00086916
73 | 76 | 2.585 | 1.6544 | 4.341e-09 | 0 | 0 | 0 | 0 | 0 | 1 | -90 | 90 | -0.013407 | -0.0033612 | 0.013412 | 0.0033641
76 | 77 | 1.8622 | 1.1918 | 3.1272e-09 | 0 | 0 | 0 | 0 | 0 | 1 | -90 | 90 | 0.0055256 | 0.0013849 | -0.005525 | -0.0013848
111 | 112 | 3.3363 | 2.1352 | 5.6025e-09 | 0 | 0 | 0 | 0 | 0 | 1 | -90 | 90 | -0.0027551 | -0.00069051 | 0.0027554 | 0.00069015
114 | 116 | 0.56401 | 0.36097 | 9.4713e-10 | 0 | 0 | 0 | 0 | 0 | 1 | -90 | 90 | 0.002911 | 0.00072925 | -0.0029109 | -0.00072931
116 | 118 | 2.0015 | 1.281 | 3.3611e-09 | 0 | 0 | 0 | 0 | 0 | 1 | -90 | 90 | 0.0029109 | 0.00072931 | -0.0029107 | -0.00072951