## bus_data
BUS_I | BUS_TYPE | Pd | Qd | Gs | Bs | area | Vm | Va | baseKV | zone | Vmax | Vmin
1 | 1 | 0.016381 | 0.0041055 | 0 | 0 | 1 | 0.9711 | -0.55856 | 0.4 | 1 | 1.1 | 0.9
2 | 1 | 0 | 0 | 0 | 0 | 1 | 0.97151 | -0.55036 | 0.4 | 1 | 1.1 | 0.9
4 | 1 | 0 | 0 | 0 | 0 | 1 | 0.97308 | -0.51927 | 0.4 | 1 | 1.1 | 0.9
3 | 1 | 0 | 0 | 0 | 0 | 1 | 0.97356 | -0.50981 | 0.4 | 1 | 1.1 | 0.9
9 | 1 | 0.00843 | 0.0021128 | 0 | 0 | 1 | 0.97426 | -0.4962 | 0.4 | 1 | 1.1 | 0.9
243 | 1 | 0.004884 | 0.001224 | 0 | 0 | 1 | 0.97298 | -0.52133 | 0.4 | 1 | 1.1 | 0.9
28 | 1 | 0 | 0 | 0 | 0 | 1 | 0.977 | -0.44238 | 0.4 | 1 | 1.1 | 0.9
48 | 1 | 0 | 0 | 0 | 0 | 1 | 0.9761 | -0.45991 | 0.4 | 1 | 1.1 | 0.9
152 | 1 | 0.0052578 | 0.0013177 | 0 | 0 | 1 | 0.97694 | -0.4435 | 0.4 | 1 | 1.1 | 0.9
15 | 1 | 0 | 0 | 0 | 0 | 1 | 0.97772 | -0.42814 | 0.4 | 1 | 1.1 | 0.9
7 | 1 | 0 | 0 | 0 | 0 | 1 | 0.9746 | -0.48949 | 0.4 | 1 | 1.1 | 0.9
44 | 1 | 0.0012821 | 0.00032133 | 0 | 0 | 1 | 0.97811 | -0.42053 | 0.4 | 1 | 1.1 | 0.9
8 | 1 | 0.002644 | 0.00066264 | 0 | 0 | 1 | 0.97546 | -0.47253 | 0.4 | 1 | 1.1 | 0.9
11 | 1 | 0 | 0 | 0 | 0 | 1 | 0.98129 | -0.35869 | 0.4 | 1 | 1.1 | 0.9
13 | 1 | 0.0028028 | 0.00070246 | 0 | 0 | 1 | 0.98125 | -0.35947 | 0.4 | 1 | 1.1 | 0.9
14 | 1 | 0 | 0 | 0 | 0 | 1 | 0.98137 | -0.357 | 0.4 | 1 | 1.1 | 0.9
10 | 1 | 0.0029056 | 0.0007282 | 0 | 0 | 1 | 0.98071 | -0.37009 | 0.4 | 1 | 1.1 | 0.9
27 | 1 | 0 | 0 | 0 | 0 | 1 | 0.98194 | -0.34589 | 0.4 | 1 | 1.1 | 0.9
19 | 1 | 0.0020707 | 0.00051897 | 0 | 0 | 1 | 0.98031 | -0.3778 | 0.4 | 1 | 1.1 | 0.9
41 | 1 | 0 | 0 | 0 | 0 | 1 | 0.98517 | -0.28314 | 0.4 | 1 | 1.1 | 0.9
42 | 1 | 0.0010952 | 0.00027449 | 0 | 0 | 1 | 0.9809 | -0.36615 | 0.4 | 1 | 1.1 | 0.9
35 | 1 | 0.002725 | 0.00068296 | 0 | 0 | 1 | 0.98179 | -0.34884 | 0.4 | 1 | 1.1 | 0.9
5 | 1 | 0.0038792 | 0.00097222 | 0 | 0 | 1 | 0.97502 | -0.48115 | 0.4 | 1 | 1.1 | 0.9
6 | 1 | 0 | 0 | 0 | 0 | 1 | 0.97525 | -0.47658 | 0.4 | 1 | 1.1 | 0.9
12 | 1 | 0 | 0 | 0 | 0 | 1 | 0.98035 | -0.37705 | 0.4 | 1 | 1.1 | 0.9
16 | 1 | 0.011209 | 0.0028091 | 0 | 0 | 1 | 0.98024 | -0.37929 | 0.4 | 1 | 1.1 | 0.9
17 | 1 | 0.0022006 | 0.00055152 | 0 | 0 | 1 | 0.9803 | -0.37805 | 0.4 | 1 | 1.1 | 0.9
242 | 1 | 0.0008738 | 0.00021899 | 0 | 0 | 1 | 0.98029 | -0.37821 | 0.4 | 1 | 1.1 | 0.9
18 | 1 | 0.0031385 | 0.00078657 | 0 | 0 | 1 | 0.98015 | -0.38095 | 0.4 | 1 | 1.1 | 0.9
43 | 1 | 0.0025851 | 0.00064788 | 0 | 0 | 1 | 0.97891 | -0.40499 | 0.4 | 1 | 1.1 | 0.9
20 | 1 | 0.004419 | 0.0011075 | 0 | 0 | 1 | 0.9798 | -0.3878 | 0.4 | 1 | 1.1 | 0.9
21 | 1 | 0.0018104 | 0.00045373 | 0 | 0 | 1 | 0.97932 | -0.39722 | 0.4 | 1 | 1.1 | 0.9
29 | 1 | 0 | 0 | 0 | 0 | 1 | 0.9789 | -0.40556 | 0.4 | 1 | 1.1 | 0.9
30 | 1 | 0.0014706 | 0.00036856 | 0 | 0 | 1 | 0.9787 | -0.40941 | 0.4 | 1 | 1.1 | 0.9
24 | 1 | 0.006563 | 0.0016448 | 0 | 0 | 1 | 0.97815 | -0.42022 | 0.4 | 1 | 1.1 | 0.9
25 | 1 | 0.0018269 | 0.00045785 | 0 | 0 | 1 | 0.97838 | -0.41574 | 0.4 | 1 | 1.1 | 0.9
26 | 1 | 0.0059209 | 0.0014839 | 0 | 0 | 1 | 0.97855 | -0.41236 | 0.4 | 1 | 1.1 | 0.9
47 | 1 | 0 | 0 | 0 | 0 | 1 | 0.9866 | -0.25558 | 0.4 | 1 | 1.1 | 0.9
45 | 1 | 0.0011694 | 0.00029307 | 0 | 0 | 1 | 0.98485 | -0.28956 | 0.4 | 1 | 1.1 | 0.9
33 | 1 | 0.0028739 | 0.00072028 | 0 | 0 | 1 | 0.98164 | -0.35174 | 0.4 | 1 | 1.1 | 0.9
31 | 1 | 0.0016933 | 0.00042439 | 0 | 0 | 1 | 0.97634 | -0.45552 | 0.4 | 1 | 1.1 | 0.9
52 | 1 | 0 | 0 | 0 | 0 | 1 | 0.97637 | -0.45488 | 0.4 | 1 | 1.1 | 0.9
54 | 1 | 0.002499 | 0.00062631 | 0 | 0 | 1 | 0.97641 | -0.45417 | 0.4 | 1 | 1.1 | 0.9
36 | 1 | 0 | 0 | 0 | 0 | 1 | 0.97636 | -0.45509 | 0.4 | 1 | 1.1 | 0.9
32 | 1 | 0.0044276 | 0.0011097 | 0 | 0 | 1 | 0.98137 | -0.35715 | 0.4 | 1 | 1.1 | 0.9
34 | 1 | 0.0021268 | 0.00053302 | 0 | 0 | 1 | 0.9763 | -0.45616 | 0.4 | 1 | 1.1 | 0.9
51 | 1 | 0 | 0 | 0 | 0 | 1 | 0.97748 | -0.43303 | 0.4 | 1 | 1.1 | 0.9
64 | 1 | 0 | 0 | 0 | 0 | 1 | 0.97723 | -0.43786 | 0.4 | 1 | 1.1 | 0.9
65 | 1 | 0.0018474 | 0.00046299 | 0 | 0 | 1 | 0.97762 | -0.43032 | 0.4 | 1 | 1.1 | 0.9
53 | 1 | 0 | 0 | 0 | 0 | 1 | 0.9826 | -0.33394 | 0.4 | 1 | 1.1 | 0.9
61 | 1 | 0.002131 | 0.00053407 | 0 | 0 | 1 | 0.98262 | -0.33366 | 0.4 | 1 | 1.1 | 0.9
58 | 1 | 0.0046763 | 0.001172 | 0 | 0 | 1 | 0.9825 | -0.33597 | 0.4 | 1 | 1.1 | 0.9
37 | 1 | 0.0020778 | 0.00052074 | 0 | 0 | 1 | 0.98629 | -0.26168 | 0.4 | 1 | 1.1 | 0.9
38 | 1 | 0.0022101 | 0.0005539 | 0 | 0 | 1 | 0.98632 | -0.26096 | 0.4 | 1 | 1.1 | 0.9
39 | 1 | 0.0021699 | 0.00054383 | 0 | 0 | 1 | 0.98641 | -0.25936 | 0.4 | 1 | 1.1 | 0.9
40 | 1 | 0.0020765 | 0.00052041 | 0 | 0 | 1 | 0.98651 | -0.2574 | 0.4 | 1 | 1.1 | 0.9
159 | 1 | 0.00075311 | 0.00018875 | 0 | 0 | 1 | 0.98691 | -0.24961 | 0.4 | 1 | 1.1 | 0.9
46 | 1 | 0.013904 | 0.0034846 | 0 | 0 | 1 | 0.98373 | -0.3113 | 0.4 | 1 | 1.1 | 0.9
160 | 1 | 0.00063375 | 0.00015883 | 0 | 0 | 1 | 0.98983 | -0.19345 | 0.4 | 1 | 1.1 | 0.9
149 | 1 | 0.0042269 | 0.0010594 | 0 | 0 | 1 | 0.9703 | -0.5738 | 0.4 | 1 | 1.1 | 0.9
150 | 1 | 0 | 0 | 0 | 0 | 1 | 0.97035 | -0.57292 | 0.4 | 1 | 1.1 | 0.9
63 | 1 | 0.0027674 | 0.00069358 | 0 | 0 | 1 | 0.97702 | -0.44198 | 0.4 | 1 | 1.1 | 0.9
66 | 1 | 0.0027451 | 0.00068799 | 0 | 0 | 1 | 0.97795 | -0.42372 | 0.4 | 1 | 1.1 | 0.9
55 | 1 | 0 | 0 | 0 | 0 | 1 | 0.97664 | -0.44962 | 0.4 | 1 | 1.1 | 0.9
221 | 1 | 0 | 0 | 0 | 0 | 1 | 0.98285 | -0.32911 | 0.4 | 1 | 1.1 | 0.9
56 | 1 | 0.0025375 | 0.00063595 | 0 | 0 | 1 | 0.97659 | -0.45045 | 0.4 | 1 | 1.1 | 0.9
57 | 1 | 0.0023574 | 0.00059083 | 0 | 0 | 1 | 0.97681 | -0.44622 | 0.4 | 1 | 1.1 | 0.9
59 | 1 | 0.010159 | 0.0025461 | 0 | 0 | 1 | 0.98103 | -0.36481 | 0.4 | 1 | 1.1 | 0.9
60 | 1 | 0.001651 | 0.00041379 | 0 | 0 | 1 | 0.98116 | -0.36215 | 0.4 | 1 | 1.1 | 0.9
62 | 1 | 0.0018706 | 0.00046881 | 0 | 0 | 1 | 0.98144 | -0.35668 | 0.4 | 1 | 1.1 | 0.9
240 | 1 | 0.0023561 | 0.0005905 | 0 | 0 | 1 | 0.98173 | -0.35095 | 0.4 | 1 | 1.1 | 0.9
220 | 1 | 0 | 0 | 0 | 0 | 1 | 0.9827 | -0.33203 | 0.4 | 1 | 1.1 | 0.9
219 | 1 | 0.0024773 | 0.00062088 | 0 | 0 | 1 | 0.98334 | -0.31945 | 0.4 | 1 | 1.1 | 0.9
239 | 1 | 0.0028236 | 0.00070765 | 0 | 0 | 1 | 0.98214 | -0.34306 | 0.4 | 1 | 1.1 | 0.9
67 | 1 | 0.0022502 | 0.00056395 | 0 | 0 | 1 | 0.97826 | -0.4178 | 0.4 | 1 | 1.1 | 0.9
241 | 1 | 0.0023495 | 0.00058885 | 0 | 0 | 1 | 0.97867 | -0.40966 | 0.4 | 1 | 1.1 | 0.9
238 | 1 | 0.0023389 | 0.00058618 | 0 | 0 | 1 | 0.97917 | -0.39988 | 0.4 | 1 | 1.1 | 0.9
68 | 1 | 0.0035188 | 0.0008819 | 0 | 0 | 1 | 0.97487 | -0.48391 | 0.4 | 1 | 1.1 | 0.9
69 | 1 | 0.00078952 | 0.00019787 | 0 | 0 | 1 | 0.97494 | -0.4825 | 0.4 | 1 | 1.1 | 0.9
70 | 1 | 0 | 0 | 0 | 0 | 1 | 0.97484 | -0.48449 | 0.4 | 1 | 1.1 | 0.9
71 | 1 | 0.00053733 | 0.00013467 | 0 | 0 | 1 | 0.97506 | -0.48018 | 0.4 | 1 | 1.1 | 0.9
72 | 1 | 0.00081027 | 0.00020307 | 0 | 0 | 1 | 0.97484 | -0.4846 | 0.4 | 1 | 1.1 | 0.9
75 | 1 | 0.00075298 | 0.00018872 | 0 | 0 | 1 | 0.97516 | -0.47831 | 0.4 | 1 | 1.1 | 0.9
73 | 1 | 0.00161 | 0.0004035 | 0 | 0 | 1 | 0.97527 | -0.47608 | 0.4 | 1 | 1.1 | 0.9
74 | 1 | 0.0034835 | 0.00087304 | 0 | 0 | 1 | 0.97555 | -0.47046 | 0.4 | 1 | 1.1 | 0.9
76 | 1 | 0.0014891 | 0.00037319 | 0 | 0 | 1 | 0.97579 | -0.46578 | 0.4 | 1 | 1.1 | 0.9
77 | 1 | 0.0024115 | 0.00060437 | 0 | 0 | 1 | 0.97687 | -0.4446 | 0.4 | 1 | 1.1 | 0.9
78 | 1 | 0 | 0 | 0 | 0 | 1 | 0.97728 | -0.43646 | 0.4 | 1 | 1.1 | 0.9
100 | 1 | 0.0016882 | 0.00042309 | 0 | 0 | 1 | 0.97986 | -0.38597 | 0.4 | 1 | 1.1 | 0.9
99 | 1 | 0.0037366 | 0.00093648 | 0 | 0 | 1 | 0.97667 | -0.44857 | 0.4 | 1 | 1.1 | 0.9
105 | 1 | 0.0038044 | 0.00095347 | 0 | 0 | 1 | 0.98035 | -0.37647 | 0.4 | 1 | 1.1 | 0.9
98 | 1 | 0.0057428 | 0.0014393 | 0 | 0 | 1 | 0.97637 | -0.45443 | 0.4 | 1 | 1.1 | 0.9
79 | 1 | 0.00042346 | 0.00010613 | 0 | 0 | 1 | 0.97228 | -0.53492 | 0.4 | 1 | 1.1 | 0.9
80 | 1 | 0.0030068 | 0.00075358 | 0 | 0 | 1 | 0.97226 | -0.53536 | 0.4 | 1 | 1.1 | 0.9
81 | 1 | 0.00042958 | 0.00010766 | 0 | 0 | 1 | 0.97235 | -0.53354 | 0.4 | 1 | 1.1 | 0.9
83 | 1 | 0 | 0 | 0 | 0 | 1 | 0.97239 | -0.53288 | 0.4 | 1 | 1.1 | 0.9
86 | 1 | 0.001178 | 0.00029524 | 0 | 0 | 1 | 0.97243 | -0.53197 | 0.4 | 1 | 1.1 | 0.9
89 | 1 | 0 | 0 | 0 | 0 | 1 | 0.97391 | -0.50324 | 0.4 | 1 | 1.1 | 0.9
187 | 1 | 0.0015066 | 0.00037758 | 0 | 0 | 1 | 0.974 | -0.50147 | 0.4 | 1 | 1.1 | 0.9
181 | 1 | 0.0013793 | 0.0003457 | 0 | 0 | 1 | 0.97359 | -0.50954 | 0.4 | 1 | 1.1 | 0.9
90 | 1 | 0 | 0 | 0 | 0 | 1 | 0.97407 | -0.49994 | 0.4 | 1 | 1.1 | 0.9
91 | 1 | 0 | 0 | 0 | 0 | 1 | 0.9741 | -0.49934 | 0.4 | 1 | 1.1 | 0.9
223 | 1 | 0.0017007 | 0.00042624 | 0 | 0 | 1 | 0.97405 | -0.50034 | 0.4 | 1 | 1.1 | 0.9
188 | 1 | 0.0016653 | 0.00041736 | 0 | 0 | 1 | 0.97422 | -0.49712 | 0.4 | 1 | 1.1 | 0.9
84 | 1 | 0.001538 | 0.00038547 | 0 | 0 | 1 | 0.97257 | -0.52931 | 0.4 | 1 | 1.1 | 0.9
85 | 1 | 0.0014056 | 0.00035227 | 0 | 0 | 1 | 0.9727 | -0.52663 | 0.4 | 1 | 1.1 | 0.9
87 | 1 | 0.0008889 | 0.00022278 | 0 | 0 | 1 | 0.97287 | -0.52329 | 0.4 | 1 | 1.1 | 0.9
88 | 1 | 0 | 0 | 0 | 0 | 1 | 0.97296 | -0.52162 | 0.4 | 1 | 1.1 | 0.9
92 | 1 | 0.0011246 | 0.00028185 | 0 | 0 | 1 | 0.97308 | -0.51918 | 0.4 | 1 | 1.1 | 0.9
93 | 1 | 0.0028044 | 0.00070286 | 0 | 0 | 1 | 0.97323 | -0.51622 | 0.4 | 1 | 1.1 | 0.9
180 | 1 | 0.0060478 | 0.0015157 | 0 | 0 | 1 | 0.97345 | -0.5123 | 0.4 | 1 | 1.1 | 0.9
191 | 1 | 0.0020895 | 0.00052367 | 0 | 0 | 1 | 0.97429 | -0.4957 | 0.4 | 1 | 1.1 | 0.9
94 | 1 | 0.0029427 | 0.00073751 | 0 | 0 | 1 | 0.97343 | -0.51234 | 0.4 | 1 | 1.1 | 0.9
95 | 1 | 0.0027933 | 0.00070007 | 0 | 0 | 1 | 0.97374 | -0.50612 | 0.4 | 1 | 1.1 | 0.9
96 | 1 | 0.002919 | 0.00073157 | 0 | 0 | 1 | 0.97419 | -0.49732 | 0.4 | 1 | 1.1 | 0.9
97 | 1 | 0.0036149 | 0.00090598 | 0 | 0 | 1 | 0.97467 | -0.48774 | 0.4 | 1 | 1.1 | 0.9
103 | 1 | 0 | 0 | 0 | 0 | 1 | 0.9805 | -0.37358 | 0.4 | 1 | 1.1 | 0.9
101 | 1 | 0.0013766 | 0.00034501 | 0 | 0 | 1 | 0.98036 | -0.37633 | 0.4 | 1 | 1.1 | 0.9
102 | 1 | 0.0019865 | 0.00049787 | 0 | 0 | 1 | 0.98033 | -0.37684 | 0.4 | 1 | 1.1 | 0.9
104 | 1 | 0.0019345 | 0.00048483 | 0 | 0 | 1 | 0.9803 | -0.37736 | 0.4 | 1 | 1.1 | 0.9
106 | 1 | 0.0016735 | 0.00041941 | 0 | 0 | 1 | 0.98118 | -0.36036 | 0.4 | 1 | 1.1 | 0.9
107 | 1 | 0 | 0 | 0 | 0 | 1 | 0.98193 | -0.34577 | 0.4 | 1 | 1.1 | 0.9
108 | 1 | 0.0029014 | 0.00072717 | 0 | 0 | 1 | 0.98179 | -0.34837 | 0.4 | 1 | 1.1 | 0.9
109 | 1 | 0 | 0 | 0 | 0 | 1 | 0.98244 | -0.3357 | 0.4 | 1 | 1.1 | 0.9
127 | 1 | 0.0031483 | 0.00078904 | 0 | 0 | 1 | 0.98038 | -0.37576 | 0.4 | 1 | 1.1 | 0.9
131 | 1 | 0.0025533 | 0.00063991 | 0 | 0 | 1 | 0.98484 | -0.28924 | 0.4 | 1 | 1.1 | 0.9
126 | 1 | 0.0026739 | 0.00067015 | 0 | 0 | 1 | 0.97856 | -0.41131 | 0.4 | 1 | 1.1 | 0.9
129 | 1 | 0.0044761 | 0.0011218 | 0 | 0 | 1 | 0.98627 | -0.26179 | 0.4 | 1 | 1.1 | 0.9
110 | 1 | 0.00169 | 0.00042356 | 0 | 0 | 1 | 0.97072 | -0.56545 | 0.4 | 1 | 1.1 | 0.9
111 | 1 | 0.0024348 | 0.00061022 | 0 | 0 | 1 | 0.97079 | -0.56422 | 0.4 | 1 | 1.1 | 0.9
112 | 1 | 0.0038467 | 0.00096408 | 0 | 0 | 1 | 0.97087 | -0.56261 | 0.4 | 1 | 1.1 | 0.9
119 | 1 | 0 | 0 | 0 | 0 | 1 | 0.97117 | -0.55669 | 0.4 | 1 | 1.1 | 0.9
120 | 1 | 0.00090784 | 0.00022753 | 0 | 0 | 1 | 0.97131 | -0.55395 | 0.4 | 1 | 1.1 | 0.9
113 | 1 | 0.0022116 | 0.00055428 | 0 | 0 | 1 | 0.9736 | -0.50869 | 0.4 | 1 | 1.1 | 0.9
114 | 1 | 0.0021752 | 0.00054516 | 0 | 0 | 1 | 0.97365 | -0.50774 | 0.4 | 1 | 1.1 | 0.9
115 | 1 | 0.002501 | 0.0006268 | 0 | 0 | 1 | 0.97356 | -0.50941 | 0.4 | 1 | 1.1 | 0.9
116 | 1 | 0 | 0 | 0 | 0 | 1 | 0.97377 | -0.50536 | 0.4 | 1 | 1.1 | 0.9
117 | 1 | 0.0031305 | 0.00078457 | 0 | 0 | 1 | 0.97457 | -0.48956 | 0.4 | 1 | 1.1 | 0.9
118 | 1 | 0.0019796 | 0.00049614 | 0 | 0 | 1 | 0.97341 | -0.51234 | 0.4 | 1 | 1.1 | 0.9
121 | 1 | 0.0025528 | 0.0006398 | 0 | 0 | 1 | 0.97476 | -0.4858 | 0.4 | 1 | 1.1 | 0.9
156 | 1 | 0.002385 | 0.00059775 | 0 | 0 | 1 | 0.97322 | -0.51613 | 0.4 | 1 | 1.1 | 0.9
122 | 1 | 0 | 0 | 0 | 0 | 1 | 0.97574 | -0.4666 | 0.4 | 1 | 1.1 | 0.9
146 | 1 | 0.0057698 | 0.001446 | 0 | 0 | 1 | 0.97214 | -0.53753 | 0.4 | 1 | 1.1 | 0.9
145 | 1 | 0 | 0 | 0 | 0 | 1 | 0.9714 | -0.55216 | 0.4 | 1 | 1.1 | 0.9
143 | 1 | 0.0050481 | 0.0012652 | 0 | 0 | 1 | 0.97124 | -0.55522 | 0.4 | 1 | 1.1 | 0.9
123 | 1 | 0.026647 | 0.0066783 | 0 | 0 | 1 | 0.97667 | -0.44838 | 0.4 | 1 | 1.1 | 0.9
124 | 1 | 0.014937 | 0.0037435 | 0 | 0 | 1 | 0.97503 | -0.48052 | 0.4 | 1 | 1.1 | 0.9
125 | 1 | 0.0022578 | 0.00056586 | 0 | 0 | 1 | 0.97758 | -0.43053 | 0.4 | 1 | 1.1 | 0.9
157 | 1 | 0.011191 | 0.0028048 | 0 | 0 | 1 | 0.97503 | -0.48061 | 0.4 | 1 | 1.1 | 0.9
128 | 1 | 0.0041122 | 0.0010306 | 0 | 0 | 1 | 0.98668 | -0.25392 | 0.4 | 1 | 1.1 | 0.9
130 | 1 | 0 | 0 | 0 | 0 | 1 | 0.98724 | -0.24308 | 0.4 | 1 | 1.1 | 0.9
132 | 1 | 0.003266 | 0.00081853 | 0 | 0 | 1 | 0.98703 | -0.24717 | 0.4 | 1 | 1.1 | 0.9
133 | 1 | 0.0033199 | 0.00083204 | 0 | 0 | 1 | 0.98794 | -0.22964 | 0.4 | 1 | 1.1 | 0.9
134 | 1 | 0.0023302 | 0.000584 | 0 | 0 | 1 | 0.98651 | -0.2573 | 0.4 | 1 | 1.1 | 0.9
176 | 1 | 0.0025029 | 0.0006273 | 0 | 0 | 1 | 0.98964 | -0.19701 | 0.4 | 1 | 1.1 | 0.9
135 | 1 | 0.0027112 | 0.00067949 | 0 | 0 | 1 | 0.98648 | -0.25794 | 0.4 | 1 | 1.1 | 0.9
174 | 1 | 0 | 0 | 0 | 0 | 1 | 0.99047 | -0.18112 | 0.4 | 1 | 1.1 | 0.9
136 | 1 | 0.0046668 | 0.0011696 | 0 | 0 | 1 | 0.98603 | -0.26657 | 0.4 | 1 | 1.1 | 0.9
137 | 1 | 0.0032254 | 0.00080837 | 0 | 0 | 1 | 0.98579 | -0.27135 | 0.4 | 1 | 1.1 | 0.9
138 | 1 | 0.0063173 | 0.0015833 | 0 | 0 | 1 | 0.98577 | -0.2717 | 0.4 | 1 | 1.1 | 0.9
139 | 1 | 0.0041665 | 0.0010442 | 0 | 0 | 1 | 0.98568 | -0.27343 | 0.4 | 1 | 1.1 | 0.9
140 | 1 | 0.0013216 | 0.00033122 | 0 | 0 | 1 | 0.97083 | -0.56334 | 0.4 | 1 | 1.1 | 0.9
141 | 1 | 0.0010411 | 0.00026093 | 0 | 0 | 1 | 0.97106 | -0.55873 | 0.4 | 1 | 1.1 | 0.9
142 | 1 | 0.00087322 | 0.00021885 | 0 | 0 | 1 | 0.97079 | -0.56421 | 0.4 | 1 | 1.1 | 0.9
144 | 1 | 0.0017232 | 0.00043187 | 0 | 0 | 1 | 0.97059 | -0.56812 | 0.4 | 1 | 1.1 | 0.9
147 | 1 | 0.00032748 | 8.2074e-05 | 0 | 0 | 1 | 0.97058 | -0.56826 | 0.4 | 1 | 1.1 | 0.9
148 | 1 | 0.00044139 | 0.00011062 | 0 | 0 | 1 | 0.97044 | -0.57106 | 0.4 | 1 | 1.1 | 0.9
151 | 1 | 0.00079102 | 0.00019825 | 0 | 0 | 1 | 0.9702 | -0.57583 | 0.4 | 1 | 1.1 | 0.9
153 | 1 | 0.00096353 | 0.00024148 | 0 | 0 | 1 | 0.97013 | -0.57723 | 0.4 | 1 | 1.1 | 0.9
154 | 1 | 0.0013546 | 0.0003395 | 0 | 0 | 1 | 0.97012 | -0.57743 | 0.4 | 1 | 1.1 | 0.9
155 | 1 | 0.002255 | 0.00056517 | 0 | 0 | 1 | 0.9701 | -0.57791 | 0.4 | 1 | 1.1 | 0.9
158 | 1 | 0 | 0 | 0 | 0 | 1 | 0.99552 | -0.084712 | 0.4 | 1 | 1.1 | 0.9
167 | 1 | 0.0021028 | 0.000527 | 0 | 0 | 1 | 0.99352 | -0.12281 | 0.4 | 1 | 1.1 | 0.9
168 | 3 | 0.0022927 | 0.0005746 | 0 | 0 | 1 | 1 | 0 | 0.4 | 1 | 1.1 | 0.9
166 | 1 | 0.0014417 | 0.00036133 | 0 | 0 | 1 | 0.9948 | -0.098341 | 0.4 | 1 | 1.1 | 0.9
169 | 1 | 0.026542 | 0.0066521 | 0 | 0 | 1 | 0.99343 | -0.12446 | 0.4 | 1 | 1.1 | 0.9
195 | 1 | 0.0022115 | 0.00055425 | 0 | 0 | 1 | 0.99916 | -0.01584 | 0.4 | 1 | 1.1 | 0.9
165 | 1 | 0.00073346 | 0.00018382 | 0 | 0 | 1 | 0.99354 | -0.12242 | 0.4 | 1 | 1.1 | 0.9
161 | 1 | 0 | 0 | 0 | 0 | 1 | 0.9915 | -0.16138 | 0.4 | 1 | 1.1 | 0.9
162 | 1 | 0.00082233 | 0.0002061 | 0 | 0 | 1 | 0.9923 | -0.14605 | 0.4 | 1 | 1.1 | 0.9
163 | 1 | 0.0007356 | 0.00018436 | 0 | 0 | 1 | 0.9908 | -0.17489 | 0.4 | 1 | 1.1 | 0.9
164 | 1 | 0.0015898 | 0.00039843 | 0 | 0 | 1 | 0.99329 | -0.1271 | 0.4 | 1 | 1.1 | 0.9
211 | 1 | 0.00055665 | 0.00013951 | 0 | 0 | 1 | 0.98988 | -0.19256 | 0.4 | 1 | 1.1 | 0.9
209 | 1 | 0.00048907 | 0.00012257 | 0 | 0 | 1 | 0.98906 | -0.20835 | 0.4 | 1 | 1.1 | 0.9
170 | 1 | 0.0017545 | 0.00043972 | 0 | 0 | 1 | 0.99169 | -0.15768 | 0.4 | 1 | 1.1 | 0.9
196 | 1 | 0.0019806 | 0.00049638 | 0 | 0 | 1 | 0.99794 | -0.038918 | 0.4 | 1 | 1.1 | 0.9
171 | 1 | 0 | 0 | 0 | 0 | 1 | 0.99071 | -0.17642 | 0.4 | 1 | 1.1 | 0.9
177 | 1 | 0.0016179 | 0.00040549 | 0 | 0 | 1 | 0.98985 | -0.19306 | 0.4 | 1 | 1.1 | 0.9
172 | 1 | 0.0023868 | 0.00059819 | 0 | 0 | 1 | 0.99017 | -0.18691 | 0.4 | 1 | 1.1 | 0.9
178 | 1 | 0.0022079 | 0.00055336 | 0 | 0 | 1 | 0.98956 | -0.1987 | 0.4 | 1 | 1.1 | 0.9
173 | 1 | 0.0016375 | 0.00041041 | 0 | 0 | 1 | 0.99017 | -0.18698 | 0.4 | 1 | 1.1 | 0.9
175 | 1 | 0.016657 | 0.0041747 | 0 | 0 | 1 | 0.98985 | -0.19308 | 0.4 | 1 | 1.1 | 0.9
179 | 1 | 0.0018436 | 0.00046204 | 0 | 0 | 1 | 0.98895 | -0.2106 | 0.4 | 1 | 1.1 | 0.9
194 | 1 | 0.0033117 | 0.00082998 | 0 | 0 | 1 | 0.98854 | -0.21853 | 0.4 | 1 | 1.1 | 0.9
185 | 1 | 0.0065334 | 0.0016374 | 0 | 0 | 1 | 0.98801 | -0.22879 | 0.4 | 1 | 1.1 | 0.9
182 | 1 | 0.0057874 | 0.0014505 | 0 | 0 | 1 | 0.9878 | -0.23296 | 0.4 | 1 | 1.1 | 0.9
183 | 1 | 0.0050044 | 0.0012542 | 0 | 0 | 1 | 0.98801 | -0.22892 | 0.4 | 1 | 1.1 | 0.9
184 | 1 | 0.0028734 | 0.00072014 | 0 | 0 | 1 | 0.9878 | -0.233 | 0.4 | 1 | 1.1 | 0.9
186 | 1 | 0 | 0 | 0 | 0 | 1 | 0.97512 | -0.47932 | 0.4 | 1 | 1.1 | 0.9
193 | 1 | 0.0057635 | 0.0014445 | 0 | 0 | 1 | 0.97553 | -0.47124 | 0.4 | 1 | 1.1 | 0.9
189 | 1 | 0.0021402 | 0.00053639 | 0 | 0 | 1 | 0.9749 | -0.48364 | 0.4 | 1 | 1.1 | 0.9
192 | 1 | 0.0022833 | 0.00057225 | 0 | 0 | 1 | 0.98824 | -0.22386 | 0.4 | 1 | 1.1 | 0.9
203 | 1 | 0.0015459 | 0.00038744 | 0 | 0 | 1 | 0.98824 | -0.22384 | 0.4 | 1 | 1.1 | 0.9
225 | 1 | 0.0030178 | 0.00075632 | 0 | 0 | 1 | 0.97619 | -0.45816 | 0.4 | 1 | 1.1 | 0.9
190 | 1 | 0.0022303 | 0.00055897 | 0 | 0 | 1 | 0.97461 | -0.48942 | 0.4 | 1 | 1.1 | 0.9
204 | 1 | 0 | 0 | 0 | 0 | 1 | 0.98833 | -0.22217 | 0.4 | 1 | 1.1 | 0.9
224 | 1 | 0.0015084 | 0.00037803 | 0 | 0 | 1 | 0.97649 | -0.45241 | 0.4 | 1 | 1.1 | 0.9
197 | 1 | 0.0026544 | 0.00066524 | 0 | 0 | 1 | 0.9968 | -0.060377 | 0.4 | 1 | 1.1 | 0.9
198 | 1 | 0.0018947 | 0.00047485 | 0 | 0 | 1 | 0.99567 | -0.08187 | 0.4 | 1 | 1.1 | 0.9
199 | 1 | 0.0025025 | 0.00062719 | 0 | 0 | 1 | 0.99417 | -0.11038 | 0.4 | 1 | 1.1 | 0.9
200 | 1 | 0.0017733 | 0.00044444 | 0 | 0 | 1 | 0.99318 | -0.12929 | 0.4 | 1 | 1.1 | 0.9
201 | 1 | 0.0016211 | 0.00040628 | 0 | 0 | 1 | 0.99191 | -0.15353 | 0.4 | 1 | 1.1 | 0.9
202 | 1 | 0.0021688 | 0.00054356 | 0 | 0 | 1 | 0.99124 | -0.16637 | 0.4 | 1 | 1.1 | 0.9
205 | 1 | 0.0013959 | 0.00034985 | 0 | 0 | 1 | 0.98973 | -0.19525 | 0.4 | 1 | 1.1 | 0.9
207 | 1 | 0.0017661 | 0.00044263 | 0 | 0 | 1 | 0.98715 | -0.2449 | 0.4 | 1 | 1.1 | 0.9
206 | 1 | 0.0026034 | 0.00065247 | 0 | 0 | 1 | 0.98268 | -0.33241 | 0.4 | 1 | 1.1 | 0.9
229 | 1 | 0.001692 | 0.00042406 | 0 | 0 | 1 | 0.98558 | -0.27513 | 0.4 | 1 | 1.1 | 0.9
222 | 1 | 0.0023647 | 0.00059264 | 0 | 0 | 1 | 0.98238 | -0.33834 | 0.4 | 1 | 1.1 | 0.9
228 | 1 | 0.0020509 | 0.00051401 | 0 | 0 | 1 | 0.9851 | -0.28441 | 0.4 | 1 | 1.1 | 0.9
208 | 1 | 0.0026599 | 0.00066663 | 0 | 0 | 1 | 0.98833 | -0.22263 | 0.4 | 1 | 1.1 | 0.9
210 | 1 | 0.0026882 | 0.00067371 | 0 | 0 | 1 | 0.98803 | -0.22827 | 0.4 | 1 | 1.1 | 0.9
212 | 1 | 0.00216 | 0.00054135 | 0 | 0 | 1 | 0.98704 | -0.24763 | 0.4 | 1 | 1.1 | 0.9
213 | 1 | 0.0030525 | 0.00076502 | 0 | 0 | 1 | 0.98677 | -0.25278 | 0.4 | 1 | 1.1 | 0.9
214 | 1 | 0.0032629 | 0.00081775 | 0 | 0 | 1 | 0.98571 | -0.27336 | 0.4 | 1 | 1.1 | 0.9
215 | 1 | 0.0026803 | 0.00067174 | 0 | 0 | 1 | 0.98504 | -0.28631 | 0.4 | 1 | 1.1 | 0.9
216 | 1 | 0.0020044 | 0.00050236 | 0 | 0 | 1 | 0.98471 | -0.29275 | 0.4 | 1 | 1.1 | 0.9
217 | 1 | 0.0032174 | 0.00080636 | 0 | 0 | 1 | 0.98432 | -0.30043 | 0.4 | 1 | 1.1 | 0.9
218 | 1 | 0.0022852 | 0.00057272 | 0 | 0 | 1 | 0.98422 | -0.3024 | 0.4 | 1 | 1.1 | 0.9
226 | 1 | 0.0011275 | 0.00028259 | 0 | 0 | 1 | 0.97682 | -0.4458 | 0.4 | 1 | 1.1 | 0.9
227 | 1 | 0 | 0 | 0 | 0 | 1 | 0.97792 | -0.42433 | 0.4 | 1 | 1.1 | 0.9
237 | 1 | 0.0027925 | 0.00069987 | 0 | 0 | 1 | 0.97884 | -0.40622 | 0.4 | 1 | 1.1 | 0.9
236 | 1 | 0.0021763 | 0.00054544 | 0 | 0 | 1 | 0.9794 | -0.39525 | 0.4 | 1 | 1.1 | 0.9
230 | 1 | 0.0015818 | 0.00039643 | 0 | 0 | 1 | 0.98415 | -0.30289 | 0.4 | 1 | 1.1 | 0.9
231 | 1 | 0.001976 | 0.00049524 | 0 | 0 | 1 | 0.9833 | -0.31922 | 0.4 | 1 | 1.1 | 0.9
232 | 1 | 0.0029241 | 0.00073286 | 0 | 0 | 1 | 0.98222 | -0.34024 | 0.4 | 1 | 1.1 | 0.9
233 | 1 | 0.0025395 | 0.00063646 | 0 | 0 | 1 | 0.98204 | -0.34389 | 0.4 | 1 | 1.1 | 0.9
234 | 1 | 0.0016857 | 0.00042247 | 0 | 0 | 1 | 0.98112 | -0.36174 | 0.4 | 1 | 1.1 | 0.9
235 | 1 | 0 | 0 | 0 | 0 | 1 | 0.97992 | -0.38507 | 0.4 | 1 | 1.1 | 0.9

## generator_data
GEN_BUS | PG | QG | QMAX | QMIN | VG | MBASE | GEN_STATUS | PMAX | PMIN
168 | 0.60603 | 0.15597 | 10 | -10 | 1 | 100 | 1 | 10 | 0

## branch_data
F_BUS | T_BUS | BR_R | BR_X | BR_B | RATE_A | RATE_B | RATE_C | TAP | SHIFT | BR_STATUS | ANGMIN | ANGMAX | P_in | Q_in | P_out | Q_out
1 | 2 | 2.1177 | 1.3553 | 3.5562e-09 | 0 | 0 | 0 | 0 | 0 | 1 | -90 | 90 | -0.016381 | -0.0041057 | 0.016387 | 0.0041095
2 | 4 | 8.0398 | 5.1455 | 1.3501e-08 | 0 | 0 | 0 | 0 | 0 | 1 | -90 | 90 | -0.016387 | -0.0041094 | 0.016411 | 0.0041237
4 | 243 | 1.7862 | 1.1431 | 2.9994e-09 | 0 | 0 | 0 | 0 | 0 | 1 | -90 | 90 | 0.0048844 | 0.0012241 | -0.0048839 | -0.0012241
4 | 3 | 1.8891 | 1.209 | 3.1724e-09 | 0 | 0 | 0 | 0 | 0 | 1 | -90 | 90 | -0.021296 | -0.0053478 | 0.021305 | 0.0053536
3 | 9 | 2.7211 | 1.7415 | 4.5694e-09 | 0 | 0 | 0 | 0 | 0 | 1 | -90 | 90 | -0.021305 | -0.0053536 | 0.021319 | 0.0053621
9 | 7 | 0.96124 | 0.6152 | 1.6142e-09 | 0 | 0 | 0 | 0 | 0 | 1 | -90 | 90 | -0.029749 | -0.0074749 | 0.029759 | 0.0074808
28 | 48 | 2.0693 | 1.3244 | 3.475e-09 | 0 | 0 | 0 | 0 | 0 | 1 | -90 | 90 | 0.03636 | 0.0091647 | -0.036329 | -0.0091455
28 | 152 | 0.91194 | 0.58364 | 1.5314e-09 | 0 | 0 | 0 | 0 | 0 | 1 | -90 | 90 | 0.005258 | 0.0013178 | -0.0052577 | -0.0013178
28 | 15 | 1.4689 | 0.9401 | 2.4667e-09 | 0 | 0 | 0 | 0 | 0 | 1 | -90 | 90 | -0.041618 | -0.010482 | 0.041646 | 0.0105
48 | 8 | 1.4861 | 0.95108 | 2.4955e-09 | 0 | 0 | 0 | 0 | 0 | 1 | -90 | 90 | 0.036329 | 0.0091455 | -0.036307 | -0.0091318
15 | 44 | 0.78702 | 0.50369 | 1.3216e-09 | 0 | 0 | 0 | 0 | 0 | 1 | -90 | 90 | -0.041646 | -0.0105 | 0.041661 | 0.01051
7 | 5 | 1.1956 | 0.76518 | 2.0077e-09 | 0 | 0 | 0 | 0 | 0 | 1 | -90 | 90 | -0.029759 | -0.0074808 | 0.02977 | 0.0074882
44 | 43 | 1.5589 | 0.99772 | 2.6179e-09 | 0 | 0 | 0 | 0 | 0 | 1 | -90 | 90 | -0.042943 | -0.010831 | 0.042975 | 0.010851
8 | 6 | 0.5153 | 0.32979 | 8.6533e-10 | 0 | 0 | 0 | 0 | 0 | 1 | -90 | 90 | 0.033663 | 0.0084691 | -0.033657 | -0.008465
11 | 13 | 1.2135 | 0.77665 | 2.0378e-09 | 0 | 0 | 0 | 0 | 0 | 1 | -90 | 90 | 0.0028029 | 0.00070234 | -0.0028028 | -0.00070247
11 | 14 | 0.36516 | 0.2337 | 6.132e-10 | 0 | 0 | 0 | 0 | 0 | 1 | -90 | 90 | -0.020007 | -0.0050188 | 0.020008 | 0.0050198
11 | 10 | 2.8622 | 1.8318 | 4.8064e-09 | 0 | 0 | 0 | 0 | 0 | 1 | -90 | 90 | 0.017204 | 0.0043165 | -0.017194 | -0.004311
14 | 27 | 1.0159 | 0.65019 | 1.706e-09 | 0 | 0 | 0 | 0 | 0 | 1 | -90 | 90 | -0.047288 | -0.011878 | 0.047313 | 0.011893
14 | 19 | 3.296 | 2.1094 | 5.5348e-09 | 0 | 0 | 0 | 0 | 0 | 1 | -90 | 90 | 0.027279 | 0.0068577 | -0.027252 | -0.0068409
10 | 12 | 2.0977 | 1.3425 | 3.5226e-09 | 0 | 0 | 0 | 0 | 0 | 1 | -90 | 90 | 0.014289 | 0.0035828 | -0.014284 | -0.0035801
27 | 41 | 2.6237 | 1.6791 | 4.4059e-09 | 0 | 0 | 0 | 0 | 0 | 1 | -90 | 90 | -0.10413 | -0.026263 | 0.10444 | 0.026464
27 | 42 | 1.8834 | 1.2054 | 3.1627e-09 | 0 | 0 | 0 | 0 | 0 | 1 | -90 | 90 | 0.046786 | 0.011856 | -0.046741 | -0.011827
27 | 35 | 1.2713 | 0.81364 | 2.1349e-09 | 0 | 0 | 0 | 0 | 0 | 1 | -90 | 90 | 0.01003 | 0.0025139 | -0.010029 | -0.0025132
19 | 18 | 0.53821 | 0.34445 | 9.038e-10 | 0 | 0 | 0 | 0 | 0 | 1 | -90 | 90 | 0.025182 | 0.006322 | -0.025178 | -0.0063197
41 | 47 | 1.011 | 0.64705 | 1.6978e-09 | 0 | 0 | 0 | 0 | 0 | 1 | -90 | 90 | -0.11953 | -0.030252 | 0.11969 | 0.030353
41 | 45 | 1.8513 | 1.1848 | 3.1088e-09 | 0 | 0 | 0 | 0 | 0 | 1 | -90 | 90 | 0.015092 | 0.0037885 | -0.015088 | -0.0037859
42 | 43 | 3.6858 | 2.3589 | 6.1895e-09 | 0 | 0 | 0 | 0 | 0 | 1 | -90 | 90 | 0.045645 | 0.011553 | -0.04556 | -0.011499
35 | 33 | 1.7136 | 1.0967 | 2.8776e-09 | 0 | 0 | 0 | 0 | 0 | 1 | -90 | 90 | 0.0073036 | 0.0018302 | -0.0073026 | -0.0018298
5 | 6 | 0.58013 | 0.37128 | 9.7419e-10 | 0 | 0 | 0 | 0 | 0 | 1 | -90 | 90 | -0.03365 | -0.0084604 | 0.033657 | 0.008465
12 | 16 | 0.86056 | 0.55076 | 1.4451e-09 | 0 | 0 | 0 | 0 | 0 | 1 | -90 | 90 | 0.01121 | 0.0028098 | -0.011208 | -0.0028092
12 | 17 | 1.4022 | 0.8974 | 2.3547e-09 | 0 | 0 | 0 | 0 | 0 | 1 | -90 | 90 | 0.0030745 | 0.00077027 | -0.0030743 | -0.0007704
17 | 242 | 0.81975 | 0.52464 | 1.3766e-09 | 0 | 0 | 0 | 0 | 0 | 1 | -90 | 90 | 0.00087379 | 0.00021887 | -0.00087379 | -0.000219
18 | 20 | 1.3405 | 0.85792 | 2.2511e-09 | 0 | 0 | 0 | 0 | 0 | 1 | -90 | 90 | 0.022039 | 0.0055331 | -0.022032 | -0.0055287
20 | 21 | 2.3011 | 1.4727 | 3.8642e-09 | 0 | 0 | 0 | 0 | 0 | 1 | -90 | 90 | 0.017613 | 0.0044212 | -0.017605 | -0.0044165
21 | 29 | 2.2701 | 1.4528 | 3.8121e-09 | 0 | 0 | 0 | 0 | 0 | 1 | -90 | 90 | 0.015795 | 0.0039627 | -0.015789 | -0.0039591
29 | 30 | 1.0475 | 0.67038 | 1.759e-09 | 0 | 0 | 0 | 0 | 0 | 1 | -90 | 90 | 0.015789 | 0.0039591 | -0.015786 | -0.0039574
30 | 26 | 0.88752 | 0.56802 | 1.4904e-09 | 0 | 0 | 0 | 0 | 0 | 1 | -90 | 90 | 0.014315 | 0.0035889 | -0.014313 | -0.0035877
24 | 25 | 2.9266 | 1.873 | 4.9145e-09 | 0 | 0 | 0 | 0 | 0 | 1 | -90 | 90 | -0.0065629 | -0.0016449 | 0.0065643 | 0.0016453
25 | 26 | 1.7267 | 1.1051 | 2.8996e-09 | 0 | 0 | 0 | 0 | 0 | 1 | -90 | 90 | -0.0083911 | -0.0021032 | 0.0083925 | 0.0021038
47 | 159 | 0.20468 | 0.13099 | 3.4371e-10 | 0 | 0 | 0 | 0 | 0 | 1 | -90 | 90 | -0.12823 | -0.032492 | 0.12827 | 0.032516
47 | 40 | 0.9299 | 0.59514 | 1.5615e-09 | 0 | 0 | 0 | 0 | 0 | 1 | -90 | 90 | 0.008536 | 0.0021391 | -0.0085352 | -0.0021388
45 | 46 | 6.789 | 4.345 | 1.1401e-08 | 0 | 0 | 0 | 0 | 0 | 1 | -90 | 90 | 0.013918 | 0.0034928 | -0.013904 | -0.0034847
33 | 32 | 5.2828 | 3.381 | 8.8712e-09 | 0 | 0 | 0 | 0 | 0 | 1 | -90 | 90 | 0.0044287 | 0.0011096 | -0.0044275 | -0.0011097
31 | 52 | 1.6285 | 1.0423 | 2.7347e-09 | 0 | 0 | 0 | 0 | 0 | 1 | -90 | 90 | -0.0016933 | -0.0004244 | 0.0016933 | 0.00042417
52 | 54 | 0.79423 | 0.50831 | 1.3337e-09 | 0 | 0 | 0 | 0 | 0 | 1 | -90 | 90 | -0.0038202 | -0.00095688 | 0.0038203 | 0.00095683
52 | 36 | 0.43125 | 0.276 | 7.2418e-10 | 0 | 0 | 0 | 0 | 0 | 1 | -90 | 90 | 0.0021269 | 0.00053271 | -0.0021268 | -0.00053276
54 | 55 | 3.0729 | 1.9667 | 5.1603e-09 | 0 | 0 | 0 | 0 | 0 | 1 | -90 | 90 | -0.0063193 | -0.0015832 | 0.0063207 | 0.0015835
36 | 34 | 2.1392 | 1.3691 | 3.5922e-09 | 0 | 0 | 0 | 0 | 0 | 1 | -90 | 90 | 0.0021268 | 0.00053276 | -0.0021267 | -0.00053304
51 | 64 | 1.4788 | 0.94645 | 2.4833e-09 | 0 | 0 | 0 | 0 | 0 | 1 | -90 | 90 | 0.013993 | 0.003509 | -0.013989 | -0.0035072
51 | 65 | 0.82825 | 0.53008 | 1.3908e-09 | 0 | 0 | 0 | 0 | 0 | 1 | -90 | 90 | -0.013993 | -0.003509 | 0.013994 | 0.00351
64 | 63 | 1.2602 | 0.8065 | 2.1162e-09 | 0 | 0 | 0 | 0 | 0 | 1 | -90 | 90 | 0.013989 | 0.0035072 | -0.013987 | -0.0035056
65 | 66 | 1.7879 | 1.1443 | 3.0024e-09 | 0 | 0 | 0 | 0 | 0 | 1 | -90 | 90 | -0.015842 | -0.003973 | 0.015847 | 0.0039759
53 | 61 | 0.25581 | 0.16372 | 4.2957e-10 | 0 | 0 | 0 | 0 | 0 | 1 | -90 | 90 | -0.0046767 | -0.001172 | 0.0046767 | 0.001172
53 | 58 | 1.883 | 1.2051 | 3.1621e-09 | 0 | 0 | 0 | 0 | 0 | 1 | -90 | 90 | 0.0046767 | 0.001172 | -0.0046762 | -0.001172
61 | 221 | 2.8964 | 1.8537 | 4.8638e-09 | 0 | 0 | 0 | 0 | 0 | 1 | -90 | 90 | -0.0068077 | -0.0017061 | 0.0068092 | 0.0017065
37 | 38 | 1.5143 | 0.96913 | 2.5429e-09 | 0 | 0 | 0 | 0 | 0 | 1 | -90 | 90 | -0.0020778 | -0.00052075 | 0.0020778 | 0.00052054
38 | 39 | 1.6282 | 1.0421 | 2.7342e-09 | 0 | 0 | 0 | 0 | 0 | 1 | -90 | 90 | -0.0042879 | -0.0010745 | 0.0042883 | 0.0010744
39 | 40 | 1.3254 | 0.84822 | 2.2256e-09 | 0 | 0 | 0 | 0 | 0 | 1 | -90 | 90 | -0.0064582 | -0.0016182 | 0.0064588 | 0.0016184
159 | 160 | 1.9201 | 1.2289 | 3.2244e-09 | 0 | 0 | 0 | 0 | 0 | 1 | -90 | 90 | -0.12902 | -0.032704 | 0.12937 | 0.032928
160 | 161 | 1.0961 | 0.70148 | 1.8406e-09 | 0 | 0 | 0 | 0 | 0 | 1 | -90 | 90 | -0.13 | -0.033086 | 0.1302 | 0.033215
149 | 150 | 0.87757 | 0.56165 | 1.4737e-09 | 0 | 0 | 0 | 0 | 0 | 1 | -90 | 90 | -0.0042267 | -0.0010594 | 0.0042269 | 0.0010594
150 | 151 | 2.2877 | 1.4641 | 3.8417e-09 | 0 | 0 | 0 | 0 | 0 | 1 | -90 | 90 | 0.0053652 | 0.0013444 | -0.0053644 | -0.0013443
150 | 148 | 0.81855 | 0.52387 | 1.3746e-09 | 0 | 0 | 0 | 0 | 0 | 1 | -90 | 90 | -0.0095921 | -0.0024038 | 0.0095929 | 0.0024042
63 | 57 | 1.6173 | 1.035 | 2.7158e-09 | 0 | 0 | 0 | 0 | 0 | 1 | -90 | 90 | 0.011219 | 0.002812 | -0.011217 | -0.0028108
66 | 67 | 1.3662 | 0.87434 | 2.2941e-09 | 0 | 0 | 0 | 0 | 0 | 1 | -90 | 90 | -0.018592 | -0.0046639 | 0.018597 | 0.0046671
55 | 56 | 1.3887 | 0.88879 | 2.3321e-09 | 0 | 0 | 0 | 0 | 0 | 1 | -90 | 90 | 0.0025375 | 0.0006358 | -0.0025374 | -0.00063596
55 | 57 | 1.6428 | 1.0514 | 2.7586e-09 | 0 | 0 | 0 | 0 | 0 | 1 | -90 | 90 | -0.0088582 | -0.0022193 | 0.0088596 | 0.00222
221 | 220 | 0.53117 | 0.33995 | 8.9198e-10 | 0 | 0 | 0 | 0 | 0 | 1 | -90 | 90 | 0.023856 | 0.0059884 | -0.023853 | -0.0059863
221 | 219 | 1.3654 | 0.87384 | 2.2928e-09 | 0 | 0 | 0 | 0 | 0 | 1 | -90 | 90 | -0.030666 | -0.0076949 | 0.03068 | 0.0077037
59 | 60 | 1.1305 | 0.7235 | 1.8984e-09 | 0 | 0 | 0 | 0 | 0 | 1 | -90 | 90 | -0.010159 | -0.0025462 | 0.01016 | 0.0025468
60 | 62 | 2.0002 | 1.2802 | 3.3589e-09 | 0 | 0 | 0 | 0 | 0 | 1 | -90 | 90 | -0.011811 | -0.0029606 | 0.011814 | 0.0029623
62 | 240 | 1.8066 | 1.1562 | 3.0338e-09 | 0 | 0 | 0 | 0 | 0 | 1 | -90 | 90 | -0.013685 | -0.0034311 | 0.013689 | 0.0034332
240 | 239 | 2.1259 | 1.3606 | 3.57e-09 | 0 | 0 | 0 | 0 | 0 | 1 | -90 | 90 | -0.016045 | -0.0040237 | 0.016051 | 0.0040272
220 | 222 | 1.2868 | 0.82355 | 2.1609e-09 | 0 | 0 | 0 | 0 | 0 | 1 | -90 | 90 | 0.02125 | 0.0053339 | -0.021243 | -0.00533
220 | 206 | 0.64111 | 0.41031 | 1.0766e-09 | 0 | 0 | 0 | 0 | 0 | 1 | -90 | 90 | 0.0026034 | 0.00065241 | -0.0026034 | -0.00065248
219 | 218 | 2.2325 | 1.4288 | 3.7489e-09 | 0 | 0 | 0 | 0 | 0 | 1 | -90 | 90 | -0.033157 | -0.0083246 | 0.033184 | 0.0083415
239 | 222 | 1.0821 | 0.69256 | 1.8172e-09 | 0 | 0 | 0 | 0 | 0 | 1 | -90 | 90 | -0.018874 | -0.0047349 | 0.018879 | 0.0047374
67 | 241 | 1.6755 | 1.0723 | 2.8136e-09 | 0 | 0 | 0 | 0 | 0 | 1 | -90 | 90 | -0.020847 | -0.005231 | 0.020855 | 0.0052359
241 | 238 | 1.8131 | 1.1604 | 3.0446e-09 | 0 | 0 | 0 | 0 | 0 | 1 | -90 | 90 | -0.023205 | -0.0058248 | 0.023216 | 0.0058314
238 | 235 | 2.4964 | 1.5977 | 4.1921e-09 | 0 | 0 | 0 | 0 | 0 | 1 | -90 | 90 | -0.025554 | -0.0064176 | 0.025573 | 0.0064288
68 | 69 | 1.3943 | 0.89236 | 2.3414e-09 | 0 | 0 | 0 | 0 | 0 | 1 | -90 | 90 | -0.004329 | -0.0010845 | 0.0043293 | 0.0010844
68 | 70 | 3.0173 | 1.9311 | 5.0669e-09 | 0 | 0 | 0 | 0 | 0 | 1 | -90 | 90 | 0.00081028 | 0.00020252 | -0.00081026 | -0.00020298
69 | 71 | 1.9268 | 1.2331 | 3.2356e-09 | 0 | 0 | 0 | 0 | 0 | 1 | -90 | 90 | -0.0051188 | -0.0012823 | 0.0051194 | 0.0012823
70 | 72 | 0.61427 | 0.39313 | 1.0315e-09 | 0 | 0 | 0 | 0 | 0 | 1 | -90 | 90 | 0.00081026 | 0.00020298 | -0.00081025 | -0.00020308
71 | 75 | 1.4092 | 0.90187 | 2.3664e-09 | 0 | 0 | 0 | 0 | 0 | 1 | -90 | 90 | -0.0056567 | -0.001417 | 0.0056572 | 0.0014171
75 | 73 | 1.4827 | 0.94891 | 2.4898e-09 | 0 | 0 | 0 | 0 | 0 | 1 | -90 | 90 | -0.0064102 | -0.0016058 | 0.0064109 | 0.001606
73 | 74 | 2.9891 | 1.9131 | 5.0196e-09 | 0 | 0 | 0 | 0 | 0 | 1 | -90 | 90 | -0.0080208 | -0.0020095 | 0.008023 | 0.0020104
74 | 76 | 1.7324 | 1.1087 | 2.9092e-09 | 0 | 0 | 0 | 0 | 0 | 1 | -90 | 90 | -0.011506 | -0.0028835 | 0.011509 | 0.0028849
76 | 77 | 6.9627 | 4.4561 | 1.1692e-08 | 0 | 0 | 0 | 0 | 0 | 1 | -90 | 90 | -0.012998 | -0.0032581 | 0.013011 | 0.0032654
77 | 78 | 2.2608 | 1.4469 | 3.7966e-09 | 0 | 0 | 0 | 0 | 0 | 1 | -90 | 90 | -0.015422 | -0.0038697 | 0.015428 | 0.0038732
78 | 100 | 4.3372 | 2.7758 | 7.2834e-09 | 0 | 0 | 0 | 0 | 0 | 1 | -90 | 90 | -0.050076 | -0.012591 | 0.050197 | 0.012668
78 | 99 | 1.4991 | 0.9594 | 2.5173e-09 | 0 | 0 | 0 | 0 | 0 | 1 | -90 | 90 | 0.034648 | 0.0087183 | -0.034628 | -0.0087057
100 | 105 | 0.79145 | 0.50653 | 1.3291e-09 | 0 | 0 | 0 | 0 | 0 | 1 | -90 | 90 | -0.051885 | -0.013091 | 0.051909 | 0.013106
99 | 98 | 0.8126 | 0.52007 | 1.3646e-09 | 0 | 0 | 0 | 0 | 0 | 1 | -90 | 90 | 0.030891 | 0.0077692 | -0.030882 | -0.0077638
105 | 103 | 0.22483 | 0.14389 | 3.7755e-10 | 0 | 0 | 0 | 0 | 0 | 1 | -90 | 90 | -0.055713 | -0.01406 | 0.055721 | 0.014065
98 | 97 | 5.6656 | 3.626 | 9.514e-09 | 0 | 0 | 0 | 0 | 0 | 1 | -90 | 90 | 0.02514 | 0.0063245 | -0.0251 | -0.0062999
79 | 80 | 0.61808 | 0.39557 | 1.0379e-09 | 0 | 0 | 0 | 0 | 0 | 1 | -90 | 90 | 0.0030068 | 0.00075356 | -0.0030067 | -0.00075361
79 | 81 | 1.7013 | 1.0888 | 2.8569e-09 | 0 | 0 | 0 | 0 | 0 | 1 | -90 | 90 | -0.0034303 | -0.00085969 | 0.0034305 | 0.00085956
81 | 83 | 0.72208 | 0.46213 | 1.2126e-09 | 0 | 0 | 0 | 0 | 0 | 1 | -90 | 90 | -0.0038601 | -0.00096723 | 0.0038602 | 0.0009672
83 | 86 | 1.002 | 0.64131 | 1.6827e-09 | 0 | 0 | 0 | 0 | 0 | 1 | -90 | 90 | -0.0038602 | -0.0009672 | 0.0038603 | 0.00096714
86 | 84 | 2.2334 | 1.4294 | 3.7506e-09 | 0 | 0 | 0 | 0 | 0 | 1 | -90 | 90 | -0.0050383 | -0.0012624 | 0.005039 | 0.0012624
89 | 187 | 1.0111 | 0.64711 | 1.6979e-09 | 0 | 0 | 0 | 0 | 0 | 1 | -90 | 90 | -0.00743 | -0.0018625 | 0.0074306 | 0.0018628
89 | 181 | 3.6065 | 2.3082 | 6.0563e-09 | 0 | 0 | 0 | 0 | 0 | 1 | -90 | 90 | 0.00743 | 0.0018625 | -0.0074278 | -0.0018617
187 | 91 | 1.0145 | 0.64926 | 1.7036e-09 | 0 | 0 | 0 | 0 | 0 | 1 | -90 | 90 | -0.0089371 | -0.0022404 | 0.008938 | 0.0022408
181 | 180 | 1.939 | 1.2409 | 3.256e-09 | 0 | 0 | 0 | 0 | 0 | 1 | -90 | 90 | 0.0060484 | 0.001516 | -0.0060477 | -0.0015158
90 | 91 | 1.4909 | 0.95415 | 2.5036e-09 | 0 | 0 | 0 | 0 | 0 | 1 | -90 | 90 | -0.0017007 | -0.00042612 | 0.0017008 | 0.00042591
90 | 223 | 0.9968 | 0.63795 | 1.6739e-09 | 0 | 0 | 0 | 0 | 0 | 1 | -90 | 90 | 0.0017007 | 0.00042612 | -0.0017007 | -0.00042626
91 | 188 | 0.8867 | 0.56749 | 1.489e-09 | 0 | 0 | 0 | 0 | 0 | 1 | -90 | 90 | -0.010639 | -0.0026667 | 0.01064 | 0.0026673
188 | 191 | 0.49062 | 0.314 | 8.2388e-10 | 0 | 0 | 0 | 0 | 0 | 1 | -90 | 90 | -0.012305 | -0.0030847 | 0.012306 | 0.0030851
84 | 85 | 1.7289 | 1.1065 | 2.9032e-09 | 0 | 0 | 0 | 0 | 0 | 1 | -90 | 90 | -0.006577 | -0.0016479 | 0.0065778 | 0.0016482
85 | 87 | 1.7773 | 1.1375 | 2.9846e-09 | 0 | 0 | 0 | 0 | 0 | 1 | -90 | 90 | -0.0079833 | -0.0020005 | 0.0079846 | 0.002001
87 | 88 | 0.79714 | 0.51017 | 1.3386e-09 | 0 | 0 | 0 | 0 | 0 | 1 | -90 | 90 | -0.0088735 | -0.0022238 | 0.0088742 | 0.0022241
88 | 92 | 1.1658 | 0.7461 | 1.9577e-09 | 0 | 0 | 0 | 0 | 0 | 1 | -90 | 90 | -0.0088742 | -0.0022241 | 0.0088752 | 0.0022246
92 | 93 | 1.2576 | 0.80488 | 2.1119e-09 | 0 | 0 | 0 | 0 | 0 | 1 | -90 | 90 | -0.0099998 | -0.0025065 | 0.010001 | 0.0025072
93 | 94 | 1.2869 | 0.8236 | 2.161e-09 | 0 | 0 | 0 | 0 | 0 | 1 | -90 | 90 | -0.012806 | -0.00321 | 0.012808 | 0.0032113
191 | 190 | 1.8596 | 1.1901 | 3.1227e-09 | 0 | 0 | 0 | 0 | 0 | 1 | -90 | 90 | -0.014395 | -0.0036088 | 0.0144 | 0.0036113
94 | 95 | 1.6781 | 1.074 | 2.818e-09 | 0 | 0 | 0 | 0 | 0 | 1 | -90 | 90 | -0.015751 | -0.0039489 | 0.015755 | 0.0039516
95 | 96 | 2.019 | 1.2922 | 3.3904e-09 | 0 | 0 | 0 | 0 | 0 | 1 | -90 | 90 | -0.018548 | -0.0046517 | 0.018556 | 0.0046563
96 | 97 | 1.9 | 1.216 | 3.1906e-09 | 0 | 0 | 0 | 0 | 0 | 1 | -90 | 90 | -0.021475 | -0.0053879 | 0.021485 | 0.0053939
103 | 106 | 0.93794 | 0.60028 | 1.575e-09 | 0 | 0 | 0 | 0 | 0 | 1 | -90 | 90 | -0.06102 | -0.015392 | 0.061058 | 0.015417
103 | 101 | 2.2413 | 1.4345 | 3.7638e-09 | 0 | 0 | 0 | 0 | 0 | 1 | -90 | 90 | 0.0052984 | 0.0013276 | -0.0052977 | -0.0013276
101 | 102 | 0.56053 | 0.35874 | 9.4128e-10 | 0 | 0 | 0 | 0 | 0 | 1 | -90 | 90 | 0.0039211 | 0.00098254 | -0.003921 | -0.00098257
102 | 104 | 1.1616 | 0.74341 | 1.9506e-09 | 0 | 0 | 0 | 0 | 0 | 1 | -90 | 90 | 0.0019345 | 0.00048468 | -0.0019345 | -0.00048484
106 | 107 | 1.009 | 0.64576 | 1.6944e-09 | 0 | 0 | 0 | 0 | 0 | 1 | -90 | 90 | -0.062732 | -0.015836 | 0.062776 | 0.015864
107 | 108 | 3.8727 | 2.4785 | 6.5034e-09 | 0 | 0 | 0 | 0 | 0 | 1 | -90 | 90 | 0.0029018 | 0.00072679 | -0.0029014 | -0.00072718
107 | 109 | 0.66656 | 0.4266 | 1.1193e-09 | 0 | 0 | 0 | 0 | 0 | 1 | -90 | 90 | -0.065677 | -0.016591 | 0.065709 | 0.016611
109 | 127 | 1.5332 | 0.98126 | 2.5747e-09 | 0 | 0 | 0 | 0 | 0 | 1 | -90 | 90 | 0.11367 | 0.028821 | -0.11345 | -0.028681
109 | 131 | 1.1308 | 0.72369 | 5.6966e-09 | 0 | 0 | 0 | 0 | 0 | 1 | -90 | 90 | -0.17938 | -0.045432 | 0.17978 | 0.045688
127 | 126 | 1.3936 | 0.89193 | 2.3403e-09 | 0 | 0 | 0 | 0 | 0 | 1 | -90 | 90 | 0.11031 | 0.027893 | -0.11012 | -0.027773
131 | 129 | 0.66141 | 0.4233 | 4.4427e-09 | 0 | 0 | 0 | 0 | 0 | 1 | -90 | 90 | -0.18234 | -0.046327 | 0.18258 | 0.046481
126 | 125 | 0.7706 | 0.49319 | 1.2941e-09 | 0 | 0 | 0 | 0 | 0 | 1 | -90 | 90 | 0.10744 | 0.027103 | -0.10735 | -0.02704
129 | 128 | 0.18547 | 0.1187 | 1.2458e-09 | 0 | 0 | 0 | 0 | 0 | 1 | -90 | 90 | -0.18705 | -0.047603 | 0.18713 | 0.047648
110 | 111 | 3.0795 | 1.9709 | 5.1713e-09 | 0 | 0 | 0 | 0 | 0 | 1 | -90 | 90 | -0.00169 | -0.00042358 | 0.0016901 | 0.00042315
111 | 112 | 1.6503 | 1.0562 | 2.7712e-09 | 0 | 0 | 0 | 0 | 0 | 1 | -90 | 90 | -0.0041248 | -0.0010334 | 0.0041251 | 0.0010333
112 | 119 | 3.1357 | 2.0069 | 5.2658e-09 | 0 | 0 | 0 | 0 | 0 | 1 | -90 | 90 | -0.0079717 | -0.0019975 | 0.0079739 | 0.0019984
119 | 120 | 1.4533 | 0.93011 | 2.4405e-09 | 0 | 0 | 0 | 0 | 0 | 1 | -90 | 90 | -0.0079739 | -0.0019984 | 0.007975 | 0.0019988
120 | 145 | 0.85447 | 0.54686 | 1.4349e-09 | 0 | 0 | 0 | 0 | 0 | 1 | -90 | 90 | -0.0088828 | -0.0022264 | 0.0088835 | 0.0022267
113 | 114 | 0.86418 | 0.55308 | 1.4512e-09 | 0 | 0 | 0 | 0 | 0 | 1 | -90 | 90 | -0.0047125 | -0.001181 | 0.0047127 | 0.001181
113 | 115 | 1.2113 | 0.77525 | 2.0341e-09 | 0 | 0 | 0 | 0 | 0 | 1 | -90 | 90 | 0.002501 | 0.00062669 | -0.0025009 | -0.00062682
114 | 116 | 1.4632 | 0.93642 | 2.457e-09 | 0 | 0 | 0 | 0 | 0 | 1 | -90 | 90 | -0.0068879 | -0.0017262 | 0.0068887 | 0.0017264
116 | 117 | 1.4524 | 0.92954 | 2.439e-09 | 0 | 0 | 0 | 0 | 0 | 1 | -90 | 90 | -0.046364 | -0.011653 | 0.046399 | 0.011675
116 | 118 | 0.75272 | 0.48174 | 1.264e-09 | 0 | 0 | 0 | 0 | 0 | 1 | -90 | 90 | 0.039475 | 0.0099268 | -0.039462 | -0.0099185
117 | 121 | 0.32386 | 0.20727 | 5.4385e-10 | 0 | 0 | 0 | 0 | 0 | 1 | -90 | 90 | -0.04953 | -0.01246 | 0.049538 | 0.012466
118 | 156 | 0.43003 | 0.27522 | 7.2213e-10 | 0 | 0 | 0 | 0 | 0 | 1 | -90 | 90 | 0.037483 | 0.0094224 | -0.037476 | -0.0094181
121 | 122 | 1.576 | 1.0086 | 2.6465e-09 | 0 | 0 | 0 | 0 | 0 | 1 | -90 | 90 | -0.052091 | -0.013105 | 0.052139 | 0.013136
156 | 146 | 2.5911 | 1.6583 | 4.3512e-09 | 0 | 0 | 0 | 0 | 0 | 1 | -90 | 90 | 0.035091 | 0.0088204 | -0.035055 | -0.0087979
122 | 123 | 0.99642 | 0.63771 | 1.6733e-09 | 0 | 0 | 0 | 0 | 0 | 1 | -90 | 90 | -0.078284 | -0.019695 | 0.078352 | 0.019738
122 | 124 | 2.273 | 1.4547 | 3.817e-09 | 0 | 0 | 0 | 0 | 0 | 1 | -90 | 90 | 0.026145 | 0.0065592 | -0.026127 | -0.0065485
146 | 145 | 2.1164 | 1.3545 | 3.5541e-09 | 0 | 0 | 0 | 0 | 0 | 1 | -90 | 90 | 0.029285 | 0.0073518 | -0.029265 | -0.0073391
145 | 143 | 0.63529 | 0.40658 | 1.0668e-09 | 0 | 0 | 0 | 0 | 0 | 1 | -90 | 90 | 0.020382 | 0.0051124 | -0.020379 | -0.0051106
143 | 141 | 0.96967 | 0.62059 | 1.6283e-09 | 0 | 0 | 0 | 0 | 0 | 1 | -90 | 90 | 0.015331 | 0.0038454 | -0.015328 | -0.0038439
123 | 125 | 0.72914 | 0.46665 | 1.2244e-09 | 0 | 0 | 0 | 0 | 0 | 1 | -90 | 90 | -0.105 | -0.026417 | 0.10509 | 0.026474
124 | 157 | 0.033224 | 0.021264 | 5.5793e-11 | 0 | 0 | 0 | 0 | 0 | 1 | -90 | 90 | 0.011191 | 0.0028049 | -0.011191 | -0.0028049
128 | 130 | 0.25001 | 0.16001 | 1.6793e-09 | 0 | 0 | 0 | 0 | 0 | 1 | -90 | 90 | -0.19124 | -0.048679 | 0.19134 | 0.048743
130 | 132 | 0.66974 | 0.42864 | 1.1247e-09 | 0 | 0 | 0 | 0 | 0 | 1 | -90 | 90 | 0.026712 | 0.0067043 | -0.026706 | -0.0067011
130 | 133 | 0.27196 | 0.17406 | 1.8268e-09 | 0 | 0 | 0 | 0 | 0 | 1 | -90 | 90 | -0.21805 | -0.055447 | 0.21819 | 0.055537
132 | 134 | 1.8884 | 1.2086 | 3.1712e-09 | 0 | 0 | 0 | 0 | 0 | 1 | -90 | 90 | 0.02344 | 0.0058826 | -0.023429 | -0.0058756
133 | 176 | 0.65189 | 0.41721 | 4.3788e-09 | 0 | 0 | 0 | 0 | 0 | 1 | -90 | 90 | -0.22151 | -0.056369 | 0.22186 | 0.056592
134 | 135 | 0.13221 | 0.084617 | 2.2202e-10 | 0 | 0 | 0 | 0 | 0 | 1 | -90 | 90 | 0.021099 | 0.0052916 | -0.021098 | -0.0052912
176 | 174 | 0.31485 | 0.2015 | 2.1149e-09 | 0 | 0 | 0 | 0 | 0 | 1 | -90 | 90 | -0.22436 | -0.057219 | 0.22453 | 0.057329
135 | 136 | 2.048 | 1.3108 | 3.4392e-09 | 0 | 0 | 0 | 0 | 0 | 1 | -90 | 90 | 0.018387 | 0.0046118 | -0.018379 | -0.0046072
174 | 172 | 1.2302 | 0.78731 | 2.0658e-09 | 0 | 0 | 0 | 0 | 0 | 1 | -90 | 90 | 0.020692 | 0.0051896 | -0.020686 | -0.0051862
174 | 171 | 0.085137 | 0.054487 | 5.7187e-10 | 0 | 0 | 0 | 0 | 0 | 1 | -90 | 90 | -0.24523 | -0.062519 | 0.24528 | 0.062554
136 | 137 | 1.5191 | 0.97223 | 2.551e-09 | 0 | 0 | 0 | 0 | 0 | 1 | -90 | 90 | 0.013713 | 0.0034376 | -0.01371 | -0.0034359
137 | 138 | 0.14475 | 0.092642 | 2.4308e-10 | 0 | 0 | 0 | 0 | 0 | 1 | -90 | 90 | 0.010484 | 0.0026275 | -0.010484 | -0.0026274
138 | 139 | 1.8026 | 1.1537 | 3.0271e-09 | 0 | 0 | 0 | 0 | 0 | 1 | -90 | 90 | 0.0041668 | 0.0010441 | -0.0041664 | -0.0010442
140 | 141 | 1.362 | 0.87167 | 2.2871e-09 | 0 | 0 | 0 | 0 | 0 | 1 | -90 | 90 | -0.014284 | -0.0035812 | 0.014287 | 0.003583
140 | 142 | 0.28416 | 0.18186 | 4.7717e-10 | 0 | 0 | 0 | 0 | 0 | 1 | -90 | 90 | 0.012962 | 0.0032499 | -0.012962 | -0.0032496
142 | 144 | 1.369 | 0.87616 | 2.2989e-09 | 0 | 0 | 0 | 0 | 0 | 1 | -90 | 90 | 0.012089 | 0.0030308 | -0.012086 | -0.0030295
144 | 147 | 0.056669 | 0.036268 | 9.5163e-11 | 0 | 0 | 0 | 0 | 0 | 1 | -90 | 90 | 0.010363 | 0.0025976 | -0.010363 | -0.0025976
147 | 148 | 1.1768 | 0.75313 | 1.9761e-09 | 0 | 0 | 0 | 0 | 0 | 1 | -90 | 90 | 0.010036 | 0.0025155 | -0.010034 | -0.0025149
151 | 153 | 1.2942 | 0.82827 | 2.1733e-09 | 0 | 0 | 0 | 0 | 0 | 1 | -90 | 90 | 0.0045734 | 0.0011461 | -0.0045731 | -0.0011461
153 | 154 | 0.23596 | 0.15102 | 3.9624e-10 | 0 | 0 | 0 | 0 | 0 | 1 | -90 | 90 | 0.0036096 | 0.00090459 | -0.0036096 | -0.0009046
154 | 155 | 0.89478 | 0.57266 | 1.5026e-09 | 0 | 0 | 0 | 0 | 0 | 1 | -90 | 90 | 0.002255 | 0.00056509 | -0.002255 | -0.00056519
158 | 167 | 0.55917 | 0.35787 | 3.756e-09 | 0 | 0 | 0 | 0 | 0 | 1 | -90 | 90 | 0.30621 | 0.078345 | -0.30564 | -0.077984
158 | 168 | 0.76472 | 0.48942 | 5.1367e-09 | 0 | 0 | 0 | 0 | 0 | 1 | -90 | 90 | -0.50103 | -0.12819 | 0.5031 | 0.12951
158 | 166 | 0.31476 | 0.20144 | 2.1143e-09 | 0 | 0 | 0 | 0 | 0 | 1 | -90 | 90 | 0.19483 | 0.049845 | -0.1947 | -0.049763
167 | 169 | 0.024279 | 0.015539 | 1.6309e-10 | 0 | 0 | 0 | 0 | 0 | 1 | -90 | 90 | 0.30354 | 0.077457 | -0.30352 | -0.077442
168 | 195 | 0.71703 | 0.4589 | 1.2041e-09 | 0 | 0 | 0 | 0 | 0 | 1 | -90 | 90 | 0.10063 | 0.025881 | -0.10056 | -0.025832
166 | 165 | 0.5591 | 0.35783 | 3.7555e-09 | 0 | 0 | 0 | 0 | 0 | 1 | -90 | 90 | 0.19326 | 0.049402 | -0.19303 | -0.049259
169 | 170 | 0.53646 | 0.34333 | 3.6034e-09 | 0 | 0 | 0 | 0 | 0 | 1 | -90 | 90 | 0.27697 | 0.07079 | -0.27653 | -0.070506
195 | 196 | 1.0663 | 0.68244 | 1.7906e-09 | 0 | 0 | 0 | 0 | 0 | 1 | -90 | 90 | 0.098345 | 0.025278 | -0.098235 | -0.025207
165 | 164 | 0.10906 | 0.0698 | 7.3258e-10 | 0 | 0 | 0 | 0 | 0 | 1 | -90 | 90 | 0.1923 | 0.049075 | -0.19226 | -0.049047
161 | 162 | 0.36032 | 0.23061 | 1.2102e-09 | 0 | 0 | 0 | 0 | 0 | 1 | -90 | 90 | -0.18953 | -0.048242 | 0.18967 | 0.048331
161 | 163 | 1.0099 | 0.64634 | 1.6959e-09 | 0 | 0 | 0 | 0 | 0 | 1 | -90 | 90 | 0.059325 | 0.015027 | -0.059287 | -0.015002
162 | 164 | 0.44418 | 0.28427 | 2.9836e-09 | 0 | 0 | 0 | 0 | 0 | 1 | -90 | 90 | -0.19049 | -0.048537 | 0.19067 | 0.048649
163 | 211 | 1.3353 | 0.85459 | 2.2423e-09 | 0 | 0 | 0 | 0 | 0 | 1 | -90 | 90 | 0.058551 | 0.014818 | -0.058502 | -0.014787
211 | 209 | 1.2021 | 0.76934 | 2.0186e-09 | 0 | 0 | 0 | 0 | 0 | 1 | -90 | 90 | 0.057945 | 0.014647 | -0.057901 | -0.014619
209 | 208 | 1.0953 | 0.70101 | 1.8393e-09 | 0 | 0 | 0 | 0 | 0 | 1 | -90 | 90 | 0.057412 | 0.014497 | -0.057373 | -0.014472
170 | 171 | 0.30384 | 0.19446 | 2.0409e-09 | 0 | 0 | 0 | 0 | 0 | 1 | -90 | 90 | 0.27478 | 0.070066 | -0.27453 | -0.069908
196 | 197 | 1.0099 | 0.64633 | 1.6959e-09 | 0 | 0 | 0 | 0 | 0 | 1 | -90 | 90 | 0.096254 | 0.024711 | -0.096154 | -0.024647
171 | 177 | 2.5053 | 1.6034 | 4.207e-09 | 0 | 0 | 0 | 0 | 0 | 1 | -90 | 90 | 0.029245 | 0.0073533 | -0.029222 | -0.0073388
177 | 178 | 0.89811 | 0.57479 | 1.5082e-09 | 0 | 0 | 0 | 0 | 0 | 1 | -90 | 90 | 0.027604 | 0.0069333 | -0.027597 | -0.0069287
172 | 173 | 0.017807 | 0.011396 | 2.9902e-11 | 0 | 0 | 0 | 0 | 0 | 1 | -90 | 90 | 0.0183 | 0.004588 | -0.0183 | -0.0045879
178 | 179 | 2.0589 | 1.3177 | 3.4574e-09 | 0 | 0 | 0 | 0 | 0 | 1 | -90 | 90 | 0.025389 | 0.0063754 | -0.025374 | -0.0063665
173 | 175 | 1.6086 | 1.0295 | 2.7013e-09 | 0 | 0 | 0 | 0 | 0 | 1 | -90 | 90 | 0.016662 | 0.0041775 | -0.016657 | -0.0041747
179 | 194 | 1.4791 | 0.94663 | 2.4838e-09 | 0 | 0 | 0 | 0 | 0 | 1 | -90 | 90 | 0.023531 | 0.0059045 | -0.023522 | -0.005899
194 | 185 | 2.2227 | 1.4226 | 3.7326e-09 | 0 | 0 | 0 | 0 | 0 | 1 | -90 | 90 | 0.02021 | 0.005069 | -0.0202 | -0.0050631
185 | 183 | 0.043219 | 0.02766 | 7.2577e-11 | 0 | 0 | 0 | 0 | 0 | 1 | -90 | 90 | 0.013667 | 0.0034256 | -0.013667 | -0.0034256
182 | 183 | 2.0364 | 1.3033 | 3.4197e-09 | 0 | 0 | 0 | 0 | 0 | 1 | -90 | 90 | -0.0086608 | -0.0021706 | 0.0086625 | 0.0021713
182 | 184 | 0.062049 | 0.039711 | 1.042e-10 | 0 | 0 | 0 | 0 | 0 | 1 | -90 | 90 | 0.0028734 | 0.00072014 | -0.0028734 | -0.00072014
186 | 193 | 1.8358 | 1.1749 | 3.0827e-09 | 0 | 0 | 0 | 0 | 0 | 1 | -90 | 90 | -0.018779 | -0.0047116 | 0.018786 | 0.004716
186 | 189 | 0.98217 | 0.62859 | 1.6493e-09 | 0 | 0 | 0 | 0 | 0 | 1 | -90 | 90 | 0.018779 | 0.0047117 | -0.018775 | -0.0047093
193 | 225 | 2.2757 | 1.4565 | 3.8215e-09 | 0 | 0 | 0 | 0 | 0 | 1 | -90 | 90 | -0.024549 | -0.0061605 | 0.024565 | 0.0061699
189 | 190 | 1.479 | 0.94654 | 2.4836e-09 | 0 | 0 | 0 | 0 | 0 | 1 | -90 | 90 | 0.016635 | 0.0041729 | -0.01663 | -0.0041702
192 | 203 | 0.045459 | 0.029094 | 7.6338e-11 | 0 | 0 | 0 | 0 | 0 | 1 | -90 | 90 | -0.0022833 | -0.00057225 | 0.0022833 | 0.00057224
203 | 204 | 1.9093 | 1.2219 | 3.2062e-09 | 0 | 0 | 0 | 0 | 0 | 1 | -90 | 90 | -0.0038292 | -0.00095969 | 0.0038295 | 0.00095957
225 | 224 | 0.89207 | 0.57092 | 1.498e-09 | 0 | 0 | 0 | 0 | 0 | 1 | -90 | 90 | -0.027582 | -0.0069263 | 0.02759 | 0.006931
204 | 207 | 1.2924 | 0.82714 | 2.1703e-09 | 0 | 0 | 0 | 0 | 0 | 1 | -90 | 90 | 0.077633 | 0.019742 | -0.077548 | -0.019688
204 | 205 | 1.4619 | 0.93559 | 2.4549e-09 | 0 | 0 | 0 | 0 | 0 | 1 | -90 | 90 | -0.081462 | -0.020701 | 0.081568 | 0.020769
224 | 226 | 0.97269 | 0.62252 | 1.6334e-09 | 0 | 0 | 0 | 0 | 0 | 1 | -90 | 90 | -0.029098 | -0.007309 | 0.029107 | 0.0073147
197 | 198 | 1.0383 | 0.6645 | 1.7436e-09 | 0 | 0 | 0 | 0 | 0 | 1 | -90 | 90 | 0.0935 | 0.023982 | -0.093402 | -0.02392
198 | 199 | 1.4025 | 0.89758 | 2.3551e-09 | 0 | 0 | 0 | 0 | 0 | 1 | -90 | 90 | 0.091508 | 0.023445 | -0.091382 | -0.023364
199 | 200 | 0.95453 | 0.6109 | 1.6029e-09 | 0 | 0 | 0 | 0 | 0 | 1 | -90 | 90 | 0.088879 | 0.022737 | -0.088798 | -0.022685
200 | 201 | 1.2458 | 0.79732 | 2.0921e-09 | 0 | 0 | 0 | 0 | 0 | 1 | -90 | 90 | 0.087024 | 0.022241 | -0.086922 | -0.022176
201 | 202 | 0.67118 | 0.42955 | 1.1271e-09 | 0 | 0 | 0 | 0 | 0 | 1 | -90 | 90 | 0.085301 | 0.021769 | -0.085248 | -0.021736
202 | 205 | 1.5464 | 0.98971 | 2.5969e-09 | 0 | 0 | 0 | 0 | 0 | 1 | -90 | 90 | 0.08308 | 0.021192 | -0.082964 | -0.021118
207 | 229 | 1.7546 | 1.1229 | 2.9464e-09 | 0 | 0 | 0 | 0 | 0 | 1 | -90 | 90 | 0.075782 | 0.019245 | -0.075672 | -0.019175
229 | 228 | 0.54997 | 0.35198 | 9.2354e-10 | 0 | 0 | 0 | 0 | 0 | 1 | -90 | 90 | 0.07398 | 0.018751 | -0.073947 | -0.01873
228 | 230 | 1.1252 | 0.72012 | 1.8895e-09 | 0 | 0 | 0 | 0 | 0 | 1 | -90 | 90 | 0.071896 | 0.018216 | -0.071832 | -0.018175
208 | 210 | 0.453 | 0.28992 | 7.607e-10 | 0 | 0 | 0 | 0 | 0 | 1 | -90 | 90 | 0.054713 | 0.013805 | -0.054698 | -0.013796
210 | 212 | 1.6348 | 1.0463 | 2.7453e-09 | 0 | 0 | 0 | 0 | 0 | 1 | -90 | 90 | 0.05201 | 0.013122 | -0.051962 | -0.013092
212 | 213 | 0.45253 | 0.28962 | 7.5991e-10 | 0 | 0 | 0 | 0 | 0 | 1 | -90 | 90 | 0.049802 | 0.01255 | -0.04979 | -0.012542
213 | 214 | 1.927 | 1.2333 | 3.236e-09 | 0 | 0 | 0 | 0 | 0 | 1 | -90 | 90 | 0.046737 | 0.011777 | -0.046691 | -0.011748
214 | 215 | 1.3008 | 0.83248 | 2.1843e-09 | 0 | 0 | 0 | 0 | 0 | 1 | -90 | 90 | 0.043428 | 0.010931 | -0.043401 | -0.010914
215 | 216 | 0.68994 | 0.44156 | 1.1586e-09 | 0 | 0 | 0 | 0 | 0 | 1 | -90 | 90 | 0.040721 | 0.010242 | -0.040709 | -0.010234
216 | 217 | 0.8636 | 0.5527 | 1.4502e-09 | 0 | 0 | 0 | 0 | 0 | 1 | -90 | 90 | 0.038704 | 0.0097316 | -0.03869 | -0.0097227
217 | 218 | 0.24196 | 0.15485 | 4.0631e-10 | 0 | 0 | 0 | 0 | 0 | 1 | -90 | 90 | 0.035473 | 0.0089163 | -0.035469 | -0.0089142
226 | 227 | 3.0461 | 1.9495 | 5.1153e-09 | 0 | 0 | 0 | 0 | 0 | 1 | -90 | 90 | -0.030235 | -0.0075973 | 0.030266 | 0.0076166
227 | 237 | 2.5735 | 1.647 | 4.3216e-09 | 0 | 0 | 0 | 0 | 0 | 1 | -90 | 90 | -0.030266 | -0.0076166 | 0.030292 | 0.007633
237 | 236 | 1.429 | 0.91458 | 2.3997e-09 | 0 | 0 | 0 | 0 | 0 | 1 | -90 | 90 | -0.033085 | -0.0083328 | 0.033102 | 0.0083437
236 | 235 | 1.2465 | 0.79778 | 2.0933e-09 | 0 | 0 | 0 | 0 | 0 | 1 | -90 | 90 | -0.035278 | -0.0088891 | 0.035296 | 0.0088999
230 | 231 | 1.0146 | 0.64933 | 1.7037e-09 | 0 | 0 | 0 | 0 | 0 | 1 | -90 | 90 | 0.07025 | 0.017779 | -0.070195 | -0.017744
231 | 232 | 1.3417 | 0.8587 | 2.2531e-09 | 0 | 0 | 0 | 0 | 0 | 1 | -90 | 90 | 0.068219 | 0.017249 | -0.06815 | -0.017205
232 | 233 | 0.24325 | 0.15568 | 4.0848e-10 | 0 | 0 | 0 | 0 | 0 | 1 | -90 | 90 | 0.065226 | 0.016472 | -0.065215 | -0.016465
233 | 234 | 1.2362 | 0.79118 | 2.0759e-09 | 0 | 0 | 0 | 0 | 0 | 1 | -90 | 90 | 0.062675 | 0.015828 | -0.062622 | -0.015794
234 | 235 | 1.6563 | 1.06 | 2.7814e-09 | 0 | 0 | 0 | 0 | 0 | 1 | -90 | 90 | 0.060936 | 0.015372 | -0.060868 | -0.015329