## bus_data
BUS_I | BUS_TYPE | Pd | Qd | Gs | Bs | area | Vm | Va | baseKV | zone | Vmax | Vmin
1 | 1 | 0.0011126 | 0.00027884 | 0 | 0 | 1 | 0.98924 | -0.20558 | 0.4 | 1 | 1.1 | 0.9
2 | 1 | 0 | 0 | 0 | 0 | 1 | 0.98548 | -0.27823 | 0.4 | 1 | 1.1 | 0.9
20 | 1 | 0.01362 | 0.0034134 | 0 | 0 | 1 | 0.99569 | -0.082046 | 0.4 | 1 | 1.1 | 0.9
6 | 1 | 0.0013677 | 0.00034278 | 0 | 0 | 1 | 0.98535 | -0.28082 | 0.4 | 1 | 1.1 | 0.9
7 | 1 | 0.0018056 | 0.00045251 | 0 | 0 | 1 | 0.98383 | -0.31032 | 0.4 | 1 | 1.1 | 0.9
5 | 1 | 0 | 0 | 0 | 0 | 1 | 0.98225 | -0.3404 | 0.4 | 1 | 1.1 | 0.9
23 | 1 | 0 | 0 | 0 | 0 | 1 | 0.98206 | -0.34413 | 0.4 | 1 | 1.1 | 0.9
17 | 1 | 0 | 0 | 0 | 0 | 1 | 0.9854 | -0.27902 | 0.4 | 1 | 1.1 | 0.9
22 | 1 | 0.030621 | 0.0076742 | 0 | 0 | 1 | 0.98076 | -0.36955 | 0.4 | 1 | 1.1 | 0.9
8 | 1 | 0.00052456 | 0.00013147 | 0 | 0 | 1 | 0.98525 | -0.2827 | 0.4 | 1 | 1.1 | 0.9
9 | 1 | 0.07377 | 0.018488 | 0 | 0 | 1 | 0.98134 | -0.35898 | 0.4 | 1 | 1.1 | 0.9
10 | 1 | 0.00055292 | 0.00013858 | 0 | 0 | 1 | 0.98524 | -0.28304 | 0.4 | 1 | 1.1 | 0.9
60 | 1 | 0.0015089 | 0.00037818 | 0 | 0 | 1 | 0.98121 | -0.3617 | 0.4 | 1 | 1.1 | 0.9
11 | 1 | 0.0011317 | 0.00028364 | 0 | 0 | 1 | 0.9852 | -0.28368 | 0.4 | 1 | 1.1 | 0.9
59 | 1 | 0.0011468 | 0.00028742 | 0 | 0 | 1 | 0.9852 | -0.28376 | 0.4 | 1 | 1.1 | 0.9
15 | 1 | 0.094194 | 0.023607 | 0 | 0 | 1 | 0.981 | -0.36493 | 0.4 | 1 | 1.1 | 0.9
18 | 3 | 0.061269 | 0.015355 | 0 | 0 | 1 | 1 | 0 | 0.4 | 1 | 1.1 | 0.9
19 | 1 | 0.048642 | 0.012191 | 0 | 0 | 1 | 0.99705 | -0.056137 | 0.4 | 1 | 1.1 | 0.9
21 | 1 | 0.00038323 | 9.6046e-05 | 0 | 0 | 1 | 0.98117 | -0.36235 | 0.4 | 1 | 1.1 | 0.9
62 | 1 | 0.0028874 | 0.00072365 | 0 | 0 | 1 | 0.98193 | -0.34676 | 0.4 | 1 | 1.1 | 0.9
58 | 1 | 0.006223 | 0.0015596 | 0 | 0 | 1 | 0.98499 | -0.28788 | 0.4 | 1 | 1.1 | 0.9

## generator_data
GEN_BUS | PG | QG | QMAX | QMIN | VG | MBASE | GEN_STATUS | PMAX | PMIN
18 | 0.34472 | 0.087923 | 10 | -10 | 1 | 100 | 1 | 10 | 0

## branch_data
F_BUS | T_BUS | BR_R | BR_X | BR_B | RATE_A | RATE_B | RATE_C | TAP | SHIFT | BR_STATUS | ANGMIN | ANGMAX | P_in | Q_in | P_out | Q_out
1 | 2 | 3.5903 | 2.2978 | 6.0291e-09 | 0 | 0 | 0 | 0 | 0 | 1 | -90 | 90 | 0.089022 | 0.022544 | -0.088713 | -0.022346
1 | 20 | 6.091 | 3.8983 | 1.0228e-08 | 0 | 0 | 0 | 0 | 0 | 1 | -90 | 90 | -0.090135 | -0.022822 | 0.090673 | 0.023166
2 | 6 | 1.0315 | 0.66018 | 1.7322e-09 | 0 | 0 | 0 | 0 | 0 | 1 | -90 | 90 | 0.010951 | 0.0027451 | -0.010949 | -0.0027445
2 | 7 | 1.8002 | 1.1521 | 3.023e-09 | 0 | 0 | 0 | 0 | 0 | 1 | -90 | 90 | 0.077762 | 0.019601 | -0.077643 | -0.019525
20 | 19 | 1.1176 | 0.71526 | 1.8767e-09 | 0 | 0 | 0 | 0 | 0 | 1 | -90 | 90 | -0.10429 | -0.026579 | 0.10442 | 0.026662
6 | 8 | 0.85247 | 0.54558 | 1.4315e-09 | 0 | 0 | 0 | 0 | 0 | 1 | -90 | 90 | 0.0095815 | 0.0024017 | -0.0095806 | -0.0024013
7 | 9 | 2.7829 | 1.7811 | 4.6733e-09 | 0 | 0 | 0 | 0 | 0 | 1 | -90 | 90 | 0.075837 | 0.019073 | -0.075662 | -0.018961
5 | 23 | 5.5725 | 3.5664 | 9.3578e-09 | 0 | 0 | 0 | 0 | 0 | 1 | -90 | 90 | 0.0028882 | 0.00072268 | -0.0028877 | -0.00072326
5 | 17 | 7.9454 | 5.0851 | 1.3343e-08 | 0 | 0 | 0 | 0 | 0 | 1 | -90 | 90 | -0.033551 | -0.0084235 | 0.03365 | 0.0084853
5 | 22 | 4.11 | 2.6304 | 6.9018e-09 | 0 | 0 | 0 | 0 | 0 | 1 | -90 | 90 | 0.030663 | 0.0077009 | -0.03062 | -0.0076743
23 | 62 | 3.9405 | 2.5219 | 6.6171e-09 | 0 | 0 | 0 | 0 | 0 | 1 | -90 | 90 | 0.0028877 | 0.00072326 | -0.0028874 | -0.00072366
17 | 18 | 9.6499 | 6.176 | 1.6205e-08 | 0 | 0 | 0 | 0 | 0 | 1 | -90 | 90 | -0.12823 | -0.032339 | 0.12997 | 0.03345
17 | 15 | 3.9519 | 2.5292 | 6.6364e-09 | 0 | 0 | 0 | 0 | 0 | 1 | -90 | 90 | 0.09458 | 0.023855 | -0.094193 | -0.023607
8 | 10 | 0.1637 | 0.10477 | 2.7489e-10 | 0 | 0 | 0 | 0 | 0 | 1 | -90 | 90 | 0.0090561 | 0.0022698 | -0.0090559 | -0.0022697
9 | 60 | 6.1866 | 3.9594 | 1.0389e-08 | 0 | 0 | 0 | 0 | 0 | 1 | -90 | 90 | 0.0018924 | 0.00047221 | -0.0018922 | -0.00047306
10 | 11 | 0.32574 | 0.20847 | 5.4701e-10 | 0 | 0 | 0 | 0 | 0 | 1 | -90 | 90 | 0.008503 | 0.0021311 | -0.0085028 | -0.002131
60 | 21 | 7.2916 | 4.6666 | 1.2245e-08 | 0 | 0 | 0 | 0 | 0 | 1 | -90 | 90 | 0.00038324 | 9.4876e-05 | -0.00038323 | -9.6048e-05
11 | 59 | 0.049238 | 0.031512 | 8.2684e-11 | 0 | 0 | 0 | 0 | 0 | 1 | -90 | 90 | 0.007371 | 0.0018474 | -0.007371 | -0.0018474
59 | 58 | 2.8794 | 1.8428 | 4.8352e-09 | 0 | 0 | 0 | 0 | 0 | 1 | -90 | 90 | 0.0062242 | 0.00156 | -0.0062229 | -0.0015596
18 | 19 | 1.6527 | 1.0577 | 5.5506e-09 | 0 | 0 | 0 | 0 | 0 | 1 | -90 | 90 | 0.15348 | 0.039118 | -0.15307 | -0.038853