## bus_data
BUS_I | BUS_TYPE | Pd | Qd | Gs | Bs | area | Vm | Va | baseKV | zone | Vmax | Vmin
14 | 1 | 0 | 0 | 0 | 0 | 1 | 0.99125 | -0.16826 | 0.4 | 1 | 1.1 | 0.9
61 | 1 | 0.026615 | 0.0066704 | 0 | 0 | 1 | 0.99097 | -0.1736 | 0.4 | 1 | 1.1 | 0.9
43 | 1 | 0 | 0 | 0 | 0 | 1 | 0.99557 | -0.084874 | 0.4 | 1 | 1.1 | 0.9
13 | 1 | 0 | 0 | 0 | 0 | 1 | 0.99071 | -0.17869 | 0.4 | 1 | 1.1 | 0.9
12 | 1 | 0.0064201 | 0.001609 | 0 | 0 | 1 | 0.99043 | -0.18422 | 0.4 | 1 | 1.1 | 0.9
44 | 1 | 0 | 0 | 0 | 0 | 1 | 0.9952 | -0.09198 | 0.4 | 1 | 1.1 | 0.9
42 | 3 | 0.00078492 | 0.00019672 | 0 | 0 | 1 | 1 | 0 | 0.4 | 1 | 1.1 | 0.9
57 | 1 | 0.0039362 | 0.00098649 | 0 | 0 | 1 | 0.99506 | -0.094684 | 0.4 | 1 | 1.1 | 0.9
53 | 1 | 0.00047919 | 0.0001201 | 0 | 0 | 1 | 0.99484 | -0.098929 | 0.4 | 1 | 1.1 | 0.9
24 | 1 | 0.0019312 | 0.000484 | 0 | 0 | 1 | 0.9981 | -0.03648 | 0.4 | 1 | 1.1 | 0.9
25 | 1 | 0.00034571 | 8.6644e-05 | 0 | 0 | 1 | 0.9981 | -0.03648 | 0.4 | 1 | 1.1 | 0.9
26 | 1 | 0.001456 | 0.00036492 | 0 | 0 | 1 | 0.99812 | -0.036227 | 0.4 | 1 | 1.1 | 0.9
27 | 1 | 0.00095336 | 0.00023893 | 0 | 0 | 1 | 0.99815 | -0.035576 | 0.4 | 1 | 1.1 | 0.9
28 | 1 | 0.0011595 | 0.00029059 | 0 | 0 | 1 | 0.99821 | -0.034402 | 0.4 | 1 | 1.1 | 0.9
29 | 1 | 0.0016124 | 0.00040411 | 0 | 0 | 1 | 0.99821 | -0.03434 | 0.4 | 1 | 1.1 | 0.9
30 | 1 | 0 | 0 | 0 | 0 | 1 | 0.99836 | -0.031616 | 0.4 | 1 | 1.1 | 0.9
31 | 1 | 0.0012932 | 0.00032411 | 0 | 0 | 1 | 0.99847 | -0.029448 | 0.4 | 1 | 1.1 | 0.9
32 | 1 | 0.00057897 | 0.0001451 | 0 | 0 | 1 | 0.99833 | -0.032129 | 0.4 | 1 | 1.1 | 0.9
33 | 1 | 0.00089505 | 0.00022432 | 0 | 0 | 1 | 0.99817 | -0.035187 | 0.4 | 1 | 1.1 | 0.9
40 | 1 | 0.00064832 | 0.00016249 | 0 | 0 | 1 | 0.9988 | -0.02311 | 0.4 | 1 | 1.1 | 0.9
34 | 1 | 0.0008107 | 0.00020318 | 0 | 0 | 1 | 0.99807 | -0.037054 | 0.4 | 1 | 1.1 | 0.9
41 | 1 | 0.00079129 | 0.00019832 | 0 | 0 | 1 | 0.99934 | -0.012768 | 0.4 | 1 | 1.1 | 0.9
35 | 1 | 0.00060704 | 0.00015214 | 0 | 0 | 1 | 0.998 | -0.038539 | 0.4 | 1 | 1.1 | 0.9
36 | 1 | 0.0012405 | 0.0003109 | 0 | 0 | 1 | 0.998 | -0.038548 | 0.4 | 1 | 1.1 | 0.9
37 | 1 | 0.00064019 | 0.00016045 | 0 | 0 | 1 | 0.99793 | -0.039797 | 0.4 | 1 | 1.1 | 0.9
38 | 1 | 0.00049354 | 0.00012369 | 0 | 0 | 1 | 0.99788 | -0.04081 | 0.4 | 1 | 1.1 | 0.9
39 | 1 | 0 | 0 | 0 | 0 | 1 | 0.99784 | -0.041597 | 0.4 | 1 | 1.1 | 0.9
46 | 1 | 0.00028198 | 7.0671e-05 | 0 | 0 | 1 | 0.99777 | -0.042824 | 0.4 | 1 | 1.1 | 0.9
47 | 1 | 0.0017344 | 0.00043467 | 0 | 0 | 1 | 0.99776 | -0.043166 | 0.4 | 1 | 1.1 | 0.9
45 | 1 | 0 | 0 | 0 | 0 | 1 | 0.99468 | -0.10198 | 0.4 | 1 | 1.1 | 0.9
52 | 1 | 0 | 0 | 0 | 0 | 1 | 0.99466 | -0.10234 | 0.4 | 1 | 1.1 | 0.9
54 | 1 | 0.00060015 | 0.00015041 | 0 | 0 | 1 | 0.99464 | -0.10273 | 0.4 | 1 | 1.1 | 0.9
51 | 1 | 0.00050761 | 0.00012722 | 0 | 0 | 1 | 0.99458 | -0.10397 | 0.4 | 1 | 1.1 | 0.9
55 | 1 | 0.00076136 | 0.00019081 | 0 | 0 | 1 | 0.99466 | -0.10236 | 0.4 | 1 | 1.1 | 0.9
56 | 1 | 0.00055879 | 0.00014005 | 0 | 0 | 1 | 0.99464 | -0.10277 | 0.4 | 1 | 1.1 | 0.9
49 | 1 | 0.0013282 | 0.00033289 | 0 | 0 | 1 | 0.99454 | -0.10478 | 0.4 | 1 | 1.1 | 0.9
48 | 1 | 0.0060319 | 0.0015117 | 0 | 0 | 1 | 0.99437 | -0.10808 | 0.4 | 1 | 1.1 | 0.9

## generator_data
GEN_BUS | PG | QG | QMAX | QMIN | VG | MBASE | GEN_STATUS | PMAX | PMIN
42 | 0.065875 | 0.016644 | 10 | -10 | 1 | 100 | 1 | 10 | 0

## branch_data
F_BUS | T_BUS | BR_R | BR_X | BR_B | RATE_A | RATE_B | RATE_C | TAP | SHIFT | BR_STATUS | ANGMIN | ANGMAX | P_in | Q_in | P_out | Q_out
14 | 61 | 0.88422 | 0.5659 | 1.4848e-09 | 0 | 0 | 0 | 0 | 0 | 1 | -90 | 90 | 0.026622 | 0.0066746 | -0.026615 | -0.0066704
14 | 43 | 11.1626 | 7.144 | 1.8745e-08 | 0 | 0 | 0 | 0 | 0 | 1 | -90 | 90 | -0.033047 | -0.0082849 | 0.033179 | 0.0083675
14 | 13 | 7.1507 | 4.5764 | 1.2008e-08 | 0 | 0 | 0 | 0 | 0 | 1 | -90 | 90 | 0.006425 | 0.0016104 | -0.0064218 | -0.0016095
43 | 44 | 2.2206 | 1.4212 | 3.7289e-09 | 0 | 0 | 0 | 0 | 0 | 1 | -90 | 90 | 0.014216 | 0.0035643 | -0.014211 | -0.0035616
43 | 42 | 8.0145 | 5.1293 | 1.3458e-08 | 0 | 0 | 0 | 0 | 0 | 1 | -90 | 90 | -0.047394 | -0.011932 | 0.047588 | 0.012054
13 | 12 | 3.7892 | 2.4251 | 6.3631e-09 | 0 | 0 | 0 | 0 | 0 | 1 | -90 | 90 | 0.0064218 | 0.0016095 | -0.0064201 | -0.001609
44 | 57 | 3.0492 | 1.9515 | 5.1205e-09 | 0 | 0 | 0 | 0 | 0 | 1 | -90 | 90 | 0.0039367 | 0.00098631 | -0.0039362 | -0.00098649
44 | 53 | 3.0021 | 1.9214 | 5.0414e-09 | 0 | 0 | 0 | 0 | 0 | 1 | -90 | 90 | 0.010274 | 0.0025753 | -0.010271 | -0.0025736
42 | 41 | 3.2709 | 2.0934 | 5.4928e-09 | 0 | 0 | 0 | 0 | 0 | 1 | -90 | 90 | 0.017503 | 0.0043928 | -0.017492 | -0.0043865
53 | 45 | 1.384 | 0.88579 | 2.3242e-09 | 0 | 0 | 0 | 0 | 0 | 1 | -90 | 90 | 0.0097915 | 0.0024535 | -0.0097901 | -0.0024529
24 | 25 | 0.0033518 | 0.0021452 | 5.6286e-12 | 0 | 0 | 0 | 0 | 0 | 1 | -90 | 90 | 0.00034571 | 8.6643e-05 | -0.00034571 | -8.6644e-05
24 | 26 | 0.49602 | 0.31745 | 8.3295e-10 | 0 | 0 | 0 | 0 | 0 | 1 | -90 | 90 | -0.0022769 | -0.00057064 | 0.0022769 | 0.00057057
26 | 27 | 0.77834 | 0.49814 | 1.307e-09 | 0 | 0 | 0 | 0 | 0 | 1 | -90 | 90 | -0.003733 | -0.00093549 | 0.0037331 | 0.00093544
27 | 28 | 1.1189 | 0.71612 | 1.879e-09 | 0 | 0 | 0 | 0 | 0 | 1 | -90 | 90 | -0.0046864 | -0.0011744 | 0.0046867 | 0.0011744
28 | 29 | 0.047022 | 0.030094 | 7.8963e-11 | 0 | 0 | 0 | 0 | 0 | 1 | -90 | 90 | -0.0058462 | -0.0014649 | 0.0058462 | 0.0014649
29 | 30 | 1.6315 | 1.0442 | 2.7398e-09 | 0 | 0 | 0 | 0 | 0 | 1 | -90 | 90 | -0.0074586 | -0.0018691 | 0.0074596 | 0.0018694
30 | 31 | 0.65663 | 0.42024 | 1.1027e-09 | 0 | 0 | 0 | 0 | 0 | 1 | -90 | 90 | -0.014744 | -0.0036931 | 0.014746 | 0.003694
30 | 32 | 3.959 | 2.5337 | 6.6481e-09 | 0 | 0 | 0 | 0 | 0 | 1 | -90 | 90 | 0.00057898 | 0.00014445 | -0.00057897 | -0.0001451
30 | 33 | 2.3781 | 1.522 | 3.9935e-09 | 0 | 0 | 0 | 0 | 0 | 1 | -90 | 90 | 0.0067059 | 0.0016793 | -0.0067048 | -0.001679
31 | 40 | 1.7658 | 1.1301 | 2.9653e-09 | 0 | 0 | 0 | 0 | 0 | 1 | -90 | 90 | -0.016039 | -0.0040181 | 0.016044 | 0.0040209
33 | 34 | 1.4339 | 0.91772 | 2.408e-09 | 0 | 0 | 0 | 0 | 0 | 1 | -90 | 90 | 0.0058097 | 0.0014546 | -0.0058092 | -0.0014546
40 | 41 | 2.7717 | 1.7739 | 4.6545e-09 | 0 | 0 | 0 | 0 | 0 | 1 | -90 | 90 | -0.016692 | -0.0041834 | 0.016701 | 0.0041882
34 | 35 | 1.3256 | 0.84835 | 2.226e-09 | 0 | 0 | 0 | 0 | 0 | 1 | -90 | 90 | 0.0049985 | 0.0012514 | -0.0049981 | -0.0012514
35 | 36 | 0.0096293 | 0.0061627 | 1.617e-11 | 0 | 0 | 0 | 0 | 0 | 1 | -90 | 90 | 0.0043911 | 0.0010992 | -0.0043911 | -0.0010992
36 | 37 | 1.7677 | 1.1313 | 2.9684e-09 | 0 | 0 | 0 | 0 | 0 | 1 | -90 | 90 | 0.0031506 | 0.00078833 | -0.0031504 | -0.00078851
37 | 38 | 1.8 | 1.152 | 3.0227e-09 | 0 | 0 | 0 | 0 | 0 | 1 | -90 | 90 | 0.0025102 | 0.00062806 | -0.0025101 | -0.00062828
38 | 39 | 1.7392 | 1.1131 | 2.9206e-09 | 0 | 0 | 0 | 0 | 0 | 1 | -90 | 90 | 0.0020166 | 0.00050459 | -0.0020165 | -0.00050483
39 | 46 | 2.7141 | 1.737 | 4.5577e-09 | 0 | 0 | 0 | 0 | 0 | 1 | -90 | 90 | 0.0020165 | 0.00050483 | -0.0020164 | -0.00050521
46 | 47 | 0.88189 | 0.56441 | 1.4809e-09 | 0 | 0 | 0 | 0 | 0 | 1 | -90 | 90 | 0.0017344 | 0.00043454 | -0.0017344 | -0.00043467
45 | 52 | 2.0508 | 1.3125 | 3.4438e-09 | 0 | 0 | 0 | 0 | 0 | 1 | -90 | 90 | 0.00076137 | 0.00019046 | -0.00076136 | -0.00019079
45 | 54 | 2.8472 | 1.8222 | 4.7813e-09 | 0 | 0 | 0 | 0 | 0 | 1 | -90 | 90 | 0.001159 | 0.00028996 | -0.0011589 | -0.00029041
45 | 51 | 1.1173 | 0.7151 | 1.8763e-09 | 0 | 0 | 0 | 0 | 0 | 1 | -90 | 90 | 0.0078697 | 0.0019724 | -0.007869 | -0.0019722
52 | 55 | 0.14922 | 0.0955 | 2.5058e-10 | 0 | 0 | 0 | 0 | 0 | 1 | -90 | 90 | 0.00076136 | 0.00019079 | -0.00076136 | -0.00019081
54 | 56 | 0.29242 | 0.18715 | 4.9105e-10 | 0 | 0 | 0 | 0 | 0 | 1 | -90 | 90 | 0.00055879 | 0.00014 | -0.00055879 | -0.00014005
51 | 49 | 0.48891 | 0.3129 | 8.21e-10 | 0 | 0 | 0 | 0 | 0 | 1 | -90 | 90 | 0.0073614 | 0.0018449 | -0.0073611 | -0.0018448
49 | 48 | 2.422 | 1.5501 | 4.0672e-09 | 0 | 0 | 0 | 0 | 0 | 1 | -90 | 90 | 0.0060329 | 0.0015119 | -0.0060319 | -0.0015117