## bus_data
BUS_I | BUS_TYPE | Pd | Qd | Gs | Bs | area | Vm | Va | baseKV | zone | Vmax | Vmin
1 | 1 | 0.0025441 | 0.00063762 | 0 | 0 | 1 | 0.99713 | -0.055194 | 0.4 | 1 | 1.1 | 0.9
2 | 1 | 0 | 0 | 0 | 0 | 1 | 0.99715 | -0.054771 | 0.4 | 1 | 1.1 | 0.9
3 | 1 | 0 | 0 | 0 | 0 | 1 | 0.99718 | -0.054158 | 0.4 | 1 | 1.1 | 0.9
7 | 1 | 0 | 0 | 0 | 0 | 1 | 0.99771 | -0.043931 | 0.4 | 1 | 1.1 | 0.9
4 | 1 | 0.0006443 | 0.00016148 | 0 | 0 | 1 | 0.99686 | -0.060253 | 0.4 | 1 | 1.1 | 0.9
8 | 1 | 0 | 0 | 0 | 0 | 1 | 0.99784 | -0.041412 | 0.4 | 1 | 1.1 | 0.9
13 | 1 | 0.00024662 | 6.181e-05 | 0 | 0 | 1 | 0.99771 | -0.04397 | 0.4 | 1 | 1.1 | 0.9
65 | 1 | 0.00097063 | 0.00024326 | 0 | 0 | 1 | 0.99843 | -0.030168 | 0.4 | 1 | 1.1 | 0.9
63 | 1 | 0.00079811 | 0.00020002 | 0 | 0 | 1 | 0.99774 | -0.04342 | 0.4 | 1 | 1.1 | 0.9
5 | 1 | 0.0011664 | 0.00029234 | 0 | 0 | 1 | 0.99646 | -0.068027 | 0.4 | 1 | 1.1 | 0.9
6 | 1 | 0.0017426 | 0.00043674 | 0 | 0 | 1 | 0.99637 | -0.069707 | 0.4 | 1 | 1.1 | 0.9
9 | 1 | 0.0018687 | 0.00046834 | 0 | 0 | 1 | 0.99604 | -0.076125 | 0.4 | 1 | 1.1 | 0.9
16 | 1 | 0.00040952 | 0.00010263 | 0 | 0 | 1 | 0.99492 | -0.097779 | 0.4 | 1 | 1.1 | 0.9
11 | 1 | 0.00023479 | 5.8844e-05 | 0 | 0 | 1 | 0.9977 | -0.044099 | 0.4 | 1 | 1.1 | 0.9
14 | 1 | 0 | 0 | 0 | 0 | 1 | 0.9991 | -0.017178 | 0.4 | 1 | 1.1 | 0.9
64 | 1 | 0.0018571 | 0.00046543 | 0 | 0 | 1 | 0.99766 | -0.044952 | 0.4 | 1 | 1.1 | 0.9
17 | 1 | 0.0013702 | 0.00034341 | 0 | 0 | 1 | 0.99454 | -0.10506 | 0.4 | 1 | 1.1 | 0.9
47 | 1 | 0.00072362 | 0.00018136 | 0 | 0 | 1 | 0.99428 | -0.11003 | 0.4 | 1 | 1.1 | 0.9
18 | 1 | 0.0046112 | 0.0011557 | 0 | 0 | 1 | 0.99282 | -0.13837 | 0.4 | 1 | 1.1 | 0.9
19 | 1 | 0 | 0 | 0 | 0 | 1 | 0.99288 | -0.13718 | 0.4 | 1 | 1.1 | 0.9
21 | 1 | 0.0016292 | 0.00040831 | 0 | 0 | 1 | 0.99316 | -0.13175 | 0.4 | 1 | 1.1 | 0.9
22 | 1 | 0.00093071 | 0.00023326 | 0 | 0 | 1 | 0.99287 | -0.13735 | 0.4 | 1 | 1.1 | 0.9
23 | 1 | 0.00087972 | 0.00022048 | 0 | 0 | 1 | 0.99319 | -0.13116 | 0.4 | 1 | 1.1 | 0.9
46 | 1 | 0 | 0 | 0 | 0 | 1 | 0.99285 | -0.13775 | 0.4 | 1 | 1.1 | 0.9
24 | 1 | 0.00078748 | 0.00019736 | 0 | 0 | 1 | 0.99344 | -0.12637 | 0.4 | 1 | 1.1 | 0.9
25 | 1 | 0 | 0 | 0 | 0 | 1 | 0.99356 | -0.12398 | 0.4 | 1 | 1.1 | 0.9
26 | 1 | 0.00085683 | 0.00021474 | 0 | 0 | 1 | 0.99405 | -0.11448 | 0.4 | 1 | 1.1 | 0.9
27 | 1 | 0.00039136 | 9.8084e-05 | 0 | 0 | 1 | 0.9935 | -0.12513 | 0.4 | 1 | 1.1 | 0.9
61 | 1 | 0 | 0 | 0 | 0 | 1 | 0.99349 | -0.1253 | 0.4 | 1 | 1.1 | 0.9
44 | 1 | 0.00053394 | 0.00013382 | 0 | 0 | 1 | 0.99282 | -0.13832 | 0.4 | 1 | 1.1 | 0.9
45 | 1 | 0.00044844 | 0.00011239 | 0 | 0 | 1 | 0.99283 | -0.13809 | 0.4 | 1 | 1.1 | 0.9
55 | 1 | 0.00024352 | 6.1032e-05 | 0 | 0 | 1 | 0.99346 | -0.12601 | 0.4 | 1 | 1.1 | 0.9
56 | 1 | 0.0005412 | 0.00013564 | 0 | 0 | 1 | 0.99346 | -0.126 | 0.4 | 1 | 1.1 | 0.9
57 | 1 | 0.0010775 | 0.00027004 | 0 | 0 | 1 | 0.99347 | -0.12573 | 0.4 | 1 | 1.1 | 0.9
62 | 1 | 0 | 0 | 0 | 0 | 1 | 0.99348 | -0.12549 | 0.4 | 1 | 1.1 | 0.9
67 | 1 | 0.00035532 | 8.9051e-05 | 0 | 0 | 1 | 0.99347 | -0.12564 | 0.4 | 1 | 1.1 | 0.9
10 | 1 | 0.00049589 | 0.00012428 | 0 | 0 | 1 | 0.9977 | -0.044146 | 0.4 | 1 | 1.1 | 0.9
66 | 1 | 0.002862 | 0.00071728 | 0 | 0 | 1 | 0.99908 | -0.017723 | 0.4 | 1 | 1.1 | 0.9
15 | 3 | 0 | 0 | 0 | 0 | 1 | 1 | 0 | 0.4 | 1 | 1.1 | 0.9
32 | 1 | 0.00048153 | 0.00012068 | 0 | 0 | 1 | 0.99961 | -0.0075817 | 0.4 | 1 | 1.1 | 0.9
30 | 1 | 0.00046321 | 0.00011609 | 0 | 0 | 1 | 0.99958 | -0.0081325 | 0.4 | 1 | 1.1 | 0.9
28 | 1 | 0.0022444 | 0.0005625 | 0 | 0 | 1 | 0.99934 | -0.01273 | 0.4 | 1 | 1.1 | 0.9
29 | 1 | 0.00029032 | 7.2761e-05 | 0 | 0 | 1 | 0.99931 | -0.013259 | 0.4 | 1 | 1.1 | 0.9
31 | 1 | 0.0003334 | 8.3558e-05 | 0 | 0 | 1 | 0.9989 | -0.021189 | 0.4 | 1 | 1.1 | 0.9
60 | 1 | 0.00024033 | 6.0231e-05 | 0 | 0 | 1 | 0.99876 | -0.023789 | 0.4 | 1 | 1.1 | 0.9
42 | 1 | 0 | 0 | 0 | 0 | 1 | 0.99855 | -0.027792 | 0.4 | 1 | 1.1 | 0.9
33 | 1 | 0.0031038 | 0.00077789 | 0 | 0 | 1 | 0.99683 | -0.061117 | 0.4 | 1 | 1.1 | 0.9
34 | 1 | 0 | 0 | 0 | 0 | 1 | 0.997 | -0.057731 | 0.4 | 1 | 1.1 | 0.9
35 | 1 | 0.0020916 | 0.00052421 | 0 | 0 | 1 | 0.99679 | -0.061831 | 0.4 | 1 | 1.1 | 0.9
36 | 1 | 0.00046816 | 0.00011733 | 0 | 0 | 1 | 0.99706 | -0.05665 | 0.4 | 1 | 1.1 | 0.9
40 | 1 | 0 | 0 | 0 | 0 | 1 | 0.99832 | -0.03235 | 0.4 | 1 | 1.1 | 0.9
37 | 1 | 0.0014962 | 0.00037499 | 0 | 0 | 1 | 0.9977 | -0.04425 | 0.4 | 1 | 1.1 | 0.9
43 | 1 | 0.0003547 | 8.8897e-05 | 0 | 0 | 1 | 0.99718 | -0.054295 | 0.4 | 1 | 1.1 | 0.9
39 | 1 | 0.00038243 | 9.5845e-05 | 0 | 0 | 1 | 0.99737 | -0.0506 | 0.4 | 1 | 1.1 | 0.9
38 | 1 | 0.00036165 | 9.0637e-05 | 0 | 0 | 1 | 0.99766 | -0.045024 | 0.4 | 1 | 1.1 | 0.9
53 | 1 | 0.00017674 | 4.4295e-05 | 0 | 0 | 1 | 0.99737 | -0.050711 | 0.4 | 1 | 1.1 | 0.9
58 | 1 | 0.00036209 | 9.0748e-05 | 0 | 0 | 1 | 0.99737 | -0.050646 | 0.4 | 1 | 1.1 | 0.9
52 | 1 | 0.00015947 | 3.9967e-05 | 0 | 0 | 1 | 0.99736 | -0.050726 | 0.4 | 1 | 1.1 | 0.9
48 | 1 | 0.0015202 | 0.00038099 | 0 | 0 | 1 | 0.99746 | -0.048705 | 0.4 | 1 | 1.1 | 0.9
49 | 1 | 0.00025015 | 6.2693e-05 | 0 | 0 | 1 | 0.99756 | -0.046785 | 0.4 | 1 | 1.1 | 0.9
50 | 1 | 0.00081359 | 0.0002039 | 0 | 0 | 1 | 0.99745 | -0.048947 | 0.4 | 1 | 1.1 | 0.9
51 | 1 | 0 | 0 | 0 | 0 | 1 | 0.99757 | -0.046657 | 0.4 | 1 | 1.1 | 0.9
59 | 1 | 0.00070457 | 0.00017658 | 0 | 0 | 1 | 0.99759 | -0.046222 | 0.4 | 1 | 1.1 | 0.9

## generator_data
GEN_BUS | PG | QG | QMAX | QMIN | VG | MBASE | GEN_STATUS | PMAX | PMIN
15 | 0.047687 | 0.012 | 10 | -10 | 1 | 100 | 1 | 10 | 0

## branch_data
F_BUS | T_BUS | BR_R | BR_X | BR_B | RATE_A | RATE_B | RATE_C | TAP | SHIFT | BR_STATUS | ANGMIN | ANGMAX | P_in | Q_in | P_out | Q_out
1 | 2 | 0.74106 | 0.47428 | 1.2444e-09 | 0 | 0 | 0 | 0 | 0 | 1 | -90 | 90 | -0.0025441 | -0.00063762 | 0.0025442 | 0.00063753
2 | 3 | 1.0734 | 0.687 | 1.8026e-09 | 0 | 0 | 0 | 0 | 0 | 1 | -90 | 90 | -0.0025442 | -0.00063753 | 0.0025442 | 0.00063739
3 | 7 | 1.9184 | 1.2277 | 3.2214e-09 | 0 | 0 | 0 | 0 | 0 | 1 | -90 | 90 | -0.023816 | -0.0059848 | 0.023828 | 0.0059919
3 | 4 | 1.2791 | 0.81862 | 2.1479e-09 | 0 | 0 | 0 | 0 | 0 | 1 | -90 | 90 | 0.021272 | 0.0053474 | -0.021265 | -0.0053436
7 | 8 | 0.45414 | 0.29065 | 7.6262e-10 | 0 | 0 | 0 | 0 | 0 | 1 | -90 | 90 | -0.024805 | -0.0062366 | 0.024808 | 0.0062384
7 | 13 | 0.17997 | 0.11518 | 3.0222e-10 | 0 | 0 | 0 | 0 | 0 | 1 | -90 | 90 | 0.00097731 | 0.00024471 | -0.00097731 | -0.00024474
4 | 5 | 1.6816 | 1.0762 | 2.8238e-09 | 0 | 0 | 0 | 0 | 0 | 1 | -90 | 90 | 0.020621 | 0.0051821 | -0.020614 | -0.0051775
8 | 65 | 1.6354 | 1.0467 | 2.7463e-09 | 0 | 0 | 0 | 0 | 0 | 1 | -90 | 90 | -0.030753 | -0.0077272 | 0.030769 | 0.0077375
8 | 63 | 1.5071 | 0.96457 | 2.5309e-09 | 0 | 0 | 0 | 0 | 0 | 1 | -90 | 90 | 0.0059451 | 0.0014888 | -0.0059446 | -0.0014887
13 | 11 | 0.78443 | 0.50203 | 1.3173e-09 | 0 | 0 | 0 | 0 | 0 | 1 | -90 | 90 | 0.00073069 | 0.00018293 | -0.00073068 | -0.00018306
65 | 14 | 1.8337 | 1.1736 | 3.0793e-09 | 0 | 0 | 0 | 0 | 0 | 1 | -90 | 90 | -0.03174 | -0.0079808 | 0.03176 | 0.0079931
63 | 64 | 1.3275 | 0.8496 | 2.2292e-09 | 0 | 0 | 0 | 0 | 0 | 1 | -90 | 90 | 0.0051464 | 0.0012887 | -0.0051461 | -0.0012886
5 | 6 | 0.385 | 0.2464 | 6.4651e-10 | 0 | 0 | 0 | 0 | 0 | 1 | -90 | 90 | 0.019447 | 0.0048852 | -0.019446 | -0.0048843
6 | 9 | 1.6152 | 1.0337 | 2.7124e-09 | 0 | 0 | 0 | 0 | 0 | 1 | -90 | 90 | 0.017703 | 0.0044475 | -0.017697 | -0.0044443
9 | 16 | 6.0858 | 3.8949 | 1.022e-08 | 0 | 0 | 0 | 0 | 0 | 1 | -90 | 90 | 0.015829 | 0.003976 | -0.015812 | -0.0039665
16 | 17 | 2.0991 | 1.3435 | 3.525e-09 | 0 | 0 | 0 | 0 | 0 | 1 | -90 | 90 | 0.015403 | 0.0038639 | -0.015398 | -0.0038608
11 | 10 | 0.42416 | 0.27146 | 7.1227e-10 | 0 | 0 | 0 | 0 | 0 | 1 | -90 | 90 | 0.00049589 | 0.00012421 | -0.00049589 | -0.00012428
14 | 66 | 0.85242 | 0.54555 | 1.4314e-09 | 0 | 0 | 0 | 0 | 0 | 1 | -90 | 90 | 0.002862 | 0.00071718 | -0.002862 | -0.00071728
14 | 15 | 2.2274 | 1.4256 | 3.7404e-09 | 0 | 0 | 0 | 0 | 0 | 1 | -90 | 90 | -0.034622 | -0.0087103 | 0.03465 | 0.0087281
64 | 59 | 1.7206 | 1.1012 | 2.8893e-09 | 0 | 0 | 0 | 0 | 0 | 1 | -90 | 90 | 0.003289 | 0.0008232 | -0.0032888 | -0.00082336
17 | 47 | 1.5687 | 1.0039 | 2.6342e-09 | 0 | 0 | 0 | 0 | 0 | 1 | -90 | 90 | 0.014027 | 0.0035174 | -0.014024 | -0.0035156
47 | 26 | 1.4839 | 0.94972 | 2.4919e-09 | 0 | 0 | 0 | 0 | 0 | 1 | -90 | 90 | 0.0133 | 0.0033342 | -0.013298 | -0.0033326
18 | 19 | 1.1353 | 0.72657 | 1.9064e-09 | 0 | 0 | 0 | 0 | 0 | 1 | -90 | 90 | -0.0046112 | -0.0011557 | 0.0046114 | 0.0011556
19 | 21 | 3.6798 | 2.3551 | 6.1794e-09 | 0 | 0 | 0 | 0 | 0 | 1 | -90 | 90 | -0.0065246 | -0.0016342 | 0.0065263 | 0.0016347
19 | 22 | 0.37989 | 0.24313 | 6.3794e-10 | 0 | 0 | 0 | 0 | 0 | 1 | -90 | 90 | 0.0019131 | 0.00047857 | -0.0019131 | -0.00047862
21 | 23 | 0.3192 | 0.20429 | 5.3603e-10 | 0 | 0 | 0 | 0 | 0 | 1 | -90 | 90 | -0.0081554 | -0.002043 | 0.0081557 | 0.0020431
22 | 46 | 1.8013 | 1.1529 | 3.0249e-09 | 0 | 0 | 0 | 0 | 0 | 1 | -90 | 90 | 0.00098242 | 0.00024536 | -0.0009824 | -0.00024565
23 | 24 | 2.3422 | 1.499 | 3.9332e-09 | 0 | 0 | 0 | 0 | 0 | 1 | -90 | 90 | -0.0090354 | -0.0022636 | 0.0090374 | 0.0022645
46 | 45 | 1.5263 | 0.9768 | 2.563e-09 | 0 | 0 | 0 | 0 | 0 | 1 | -90 | 90 | 0.0009824 | 0.00024565 | -0.00098238 | -0.00024589
24 | 25 | 1.0757 | 0.68848 | 1.8065e-09 | 0 | 0 | 0 | 0 | 0 | 1 | -90 | 90 | -0.0098249 | -0.0024619 | 0.009826 | 0.0024624
25 | 26 | 3.3819 | 2.1644 | 5.6791e-09 | 0 | 0 | 0 | 0 | 0 | 1 | -90 | 90 | -0.012435 | -0.0031149 | 0.012441 | 0.0031179
25 | 27 | 1.9336 | 1.2375 | 3.2471e-09 | 0 | 0 | 0 | 0 | 0 | 1 | -90 | 90 | 0.0026091 | 0.00065246 | -0.0026089 | -0.00065269
27 | 61 | 0.35115 | 0.22474 | 5.8968e-10 | 0 | 0 | 0 | 0 | 0 | 1 | -90 | 90 | 0.0022176 | 0.0005546 | -0.0022176 | -0.00055465
61 | 62 | 2.3271 | 1.4893 | 3.9078e-09 | 0 | 0 | 0 | 0 | 0 | 1 | -90 | 90 | 0.00035532 | 8.8367e-05 | -0.00035532 | -8.8751e-05
61 | 57 | 1.006 | 0.64381 | 1.6893e-09 | 0 | 0 | 0 | 0 | 0 | 1 | -90 | 90 | 0.0018622 | 0.00046628 | -0.0018622 | -0.00046643
44 | 45 | 1.9454 | 1.2451 | 3.2669e-09 | 0 | 0 | 0 | 0 | 0 | 1 | -90 | 90 | -0.00053394 | -0.00013382 | 0.00053394 | 0.0001335
55 | 56 | 0.20809 | 0.13318 | 3.4944e-10 | 0 | 0 | 0 | 0 | 0 | 1 | -90 | 90 | -0.00024352 | -6.1032e-05 | 0.00024352 | 6.0997e-05
56 | 57 | 1.5402 | 0.98573 | 2.5864e-09 | 0 | 0 | 0 | 0 | 0 | 1 | -90 | 90 | -0.00078472 | -0.00019663 | 0.00078473 | 0.00019639
62 | 67 | 1.8212 | 1.1656 | 3.0584e-09 | 0 | 0 | 0 | 0 | 0 | 1 | -90 | 90 | 0.00035532 | 8.8751e-05 | -0.00035532 | -8.9051e-05
15 | 32 | 2.6081 | 1.6692 | 4.3797e-09 | 0 | 0 | 0 | 0 | 0 | 1 | -90 | 90 | 0.013037 | 0.0032715 | -0.013032 | -0.0032689
32 | 30 | 0.19666 | 0.12586 | 3.3024e-10 | 0 | 0 | 0 | 0 | 0 | 1 | -90 | 90 | 0.01255 | 0.0031482 | -0.01255 | -0.0031481
30 | 28 | 1.7042 | 1.0907 | 2.8618e-09 | 0 | 0 | 0 | 0 | 0 | 1 | -90 | 90 | 0.012087 | 0.003032 | -0.012084 | -0.0030306
28 | 29 | 0.24085 | 0.15415 | 4.0446e-10 | 0 | 0 | 0 | 0 | 0 | 1 | -90 | 90 | 0.0098397 | 0.0024681 | -0.0098395 | -0.0024679
29 | 31 | 3.7179 | 2.3795 | 6.2434e-09 | 0 | 0 | 0 | 0 | 0 | 1 | -90 | 90 | 0.0095491 | 0.0023952 | -0.0095455 | -0.0023935
31 | 60 | 1.2625 | 0.808 | 2.1201e-09 | 0 | 0 | 0 | 0 | 0 | 1 | -90 | 90 | 0.0092121 | 0.0023099 | -0.009211 | -0.0023094
60 | 42 | 1.9956 | 1.2772 | 3.3511e-09 | 0 | 0 | 0 | 0 | 0 | 1 | -90 | 90 | 0.0089707 | 0.0022492 | -0.0089689 | -0.0022484
42 | 40 | 2.2713 | 1.4536 | 3.814e-09 | 0 | 0 | 0 | 0 | 0 | 1 | -90 | 90 | 0.0089689 | 0.0022484 | -0.008967 | -0.0022476
33 | 34 | 2.902 | 1.8573 | 4.8733e-09 | 0 | 0 | 0 | 0 | 0 | 1 | -90 | 90 | -0.0051955 | -0.0013019 | 0.0051963 | 0.0013019
33 | 35 | 1.5214 | 0.97371 | 2.5549e-09 | 0 | 0 | 0 | 0 | 0 | 1 | -90 | 90 | 0.0020917 | 0.000524 | -0.0020916 | -0.00052421
34 | 36 | 0.9266 | 0.59302 | 1.556e-09 | 0 | 0 | 0 | 0 | 0 | 1 | -90 | 90 | -0.0051963 | -0.0013019 | 0.0051966 | 0.001302
36 | 43 | 1.8528 | 1.1858 | 3.1113e-09 | 0 | 0 | 0 | 0 | 0 | 1 | -90 | 90 | -0.0056648 | -0.0014193 | 0.0056654 | 0.0014194
40 | 37 | 5.9259 | 3.7926 | 9.9512e-09 | 0 | 0 | 0 | 0 | 0 | 1 | -90 | 90 | 0.008967 | 0.0022476 | -0.0089619 | -0.0022453
37 | 38 | 0.46271 | 0.29614 | 7.7702e-10 | 0 | 0 | 0 | 0 | 0 | 1 | -90 | 90 | 0.0074657 | 0.0018703 | -0.0074654 | -0.0018702
43 | 39 | 2.7349 | 1.7503 | 4.5927e-09 | 0 | 0 | 0 | 0 | 0 | 1 | -90 | 90 | -0.0060201 | -0.0015083 | 0.0060212 | 0.0015085
39 | 53 | 1.4619 | 0.93561 | 2.4549e-09 | 0 | 0 | 0 | 0 | 0 | 1 | -90 | 90 | 0.00033621 | 8.3949e-05 | -0.00033621 | -8.4192e-05
39 | 58 | 0.5612 | 0.35917 | 9.4241e-10 | 0 | 0 | 0 | 0 | 0 | 1 | -90 | 90 | 0.00036209 | 9.0655e-05 | -0.00036209 | -9.0748e-05
39 | 38 | 3.5002 | 2.2402 | 5.8778e-09 | 0 | 0 | 0 | 0 | 0 | 1 | -90 | 90 | -0.0071019 | -0.001779 | 0.0071038 | 0.0017796
53 | 52 | 0.41928 | 0.26834 | 7.0408e-10 | 0 | 0 | 0 | 0 | 0 | 1 | -90 | 90 | 0.00015947 | 3.9897e-05 | -0.00015947 | -3.9967e-05
48 | 49 | 3.6674 | 2.3471 | 6.1585e-09 | 0 | 0 | 0 | 0 | 0 | 1 | -90 | 90 | -0.0023338 | -0.00058468 | 0.002334 | 0.00058421
48 | 50 | 1.3248 | 0.84788 | 2.2247e-09 | 0 | 0 | 0 | 0 | 0 | 1 | -90 | 90 | 0.0008136 | 0.00020369 | -0.00081359 | -0.0002039
49 | 51 | 0.22155 | 0.14179 | 3.7204e-10 | 0 | 0 | 0 | 0 | 0 | 1 | -90 | 90 | -0.0025841 | -0.0006469 | 0.0025842 | 0.00064687
51 | 59 | 0.75022 | 0.48014 | 1.2598e-09 | 0 | 0 | 0 | 0 | 0 | 1 | -90 | 90 | -0.0025842 | -0.00064687 | 0.0025842 | 0.00064678