## bus_data
BUS_I | BUS_TYPE | Pd | Qd | Gs | Bs | area | Vm | Va | baseKV | zone | Vmax | Vmin
1 | 1 | 0.01833 | 0.0045938 | 0 | 0 | 1 | 0.97013 | -0.57586 | 0.4 | 1 | 1.1 | 0.9
2 | 1 | 0.022885 | 0.0057354 | 0 | 0 | 1 | 0.97126 | -0.55353 | 0.4 | 1 | 1.1 | 0.9
3 | 1 | 0.012682 | 0.0031784 | 0 | 0 | 1 | 0.97007 | -0.57722 | 0.4 | 1 | 1.1 | 0.9
4 | 1 | 0 | 0 | 0 | 0 | 1 | 0.97173 | -0.54434 | 0.4 | 1 | 1.1 | 0.9
5 | 1 | 0.0030396 | 0.00076179 | 0 | 0 | 1 | 0.97169 | -0.54499 | 0.4 | 1 | 1.1 | 0.9
6 | 1 | 0.0033193 | 0.00083189 | 0 | 0 | 1 | 0.97194 | -0.5401 | 0.4 | 1 | 1.1 | 0.9
28 | 1 | 0 | 0 | 0 | 0 | 1 | 0.97242 | -0.53057 | 0.4 | 1 | 1.1 | 0.9
125 | 1 | 0.0047278 | 0.0011849 | 0 | 0 | 1 | 0.97237 | -0.53169 | 0.4 | 1 | 1.1 | 0.9
25 | 1 | 0 | 0 | 0 | 0 | 1 | 0.9726 | -0.52705 | 0.4 | 1 | 1.1 | 0.9
7 | 1 | 0.012239 | 0.0030674 | 0 | 0 | 1 | 0.99404 | -0.11269 | 0.4 | 1 | 1.1 | 0.9
9 | 1 | 0 | 0 | 0 | 0 | 1 | 0.99413 | -0.11092 | 0.4 | 1 | 1.1 | 0.9
37 | 1 | 0.0027623 | 0.00069229 | 0 | 0 | 1 | 0.99535 | -0.087805 | 0.4 | 1 | 1.1 | 0.9
31 | 1 | 0 | 0 | 0 | 0 | 1 | 0.99255 | -0.14113 | 0.4 | 1 | 1.1 | 0.9
13 | 1 | 0 | 0 | 0 | 0 | 1 | 0.98049 | -0.37426 | 0.4 | 1 | 1.1 | 0.9
88 | 1 | 0 | 0 | 0 | 0 | 1 | 0.98075 | -0.36917 | 0.4 | 1 | 1.1 | 0.9
117 | 1 | 0.0044188 | 0.0011075 | 0 | 0 | 1 | 0.98035 | -0.37705 | 0.4 | 1 | 1.1 | 0.9
16 | 1 | 0 | 0 | 0 | 0 | 1 | 0.97277 | -0.5239 | 0.4 | 1 | 1.1 | 0.9
208 | 1 | 0.0014539 | 0.00036437 | 0 | 0 | 1 | 0.97263 | -0.52653 | 0.4 | 1 | 1.1 | 0.9
207 | 1 | 0.0023713 | 0.0005943 | 0 | 0 | 1 | 0.97292 | -0.52077 | 0.4 | 1 | 1.1 | 0.9
20 | 1 | 0 | 0 | 0 | 0 | 1 | 0.97615 | -0.45738 | 0.4 | 1 | 1.1 | 0.9
21 | 1 | 0 | 0 | 0 | 0 | 1 | 0.97621 | -0.45623 | 0.4 | 1 | 1.1 | 0.9
112 | 1 | 0.0018229 | 0.00045685 | 0 | 0 | 1 | 0.97606 | -0.45926 | 0.4 | 1 | 1.1 | 0.9
164 | 1 | 0.002221 | 0.00055662 | 0 | 0 | 1 | 0.97611 | -0.45824 | 0.4 | 1 | 1.1 | 0.9
160 | 1 | 0.0030547 | 0.00076558 | 0 | 0 | 1 | 0.97661 | -0.44849 | 0.4 | 1 | 1.1 | 0.9
22 | 1 | 0 | 0 | 0 | 0 | 1 | 0.97605 | -0.45939 | 0.4 | 1 | 1.1 | 0.9
113 | 1 | 0.00058969 | 0.00014779 | 0 | 0 | 1 | 0.97604 | -0.45952 | 0.4 | 1 | 1.1 | 0.9
114 | 1 | 0.00033777 | 8.4654e-05 | 0 | 0 | 1 | 0.97605 | -0.4595 | 0.4 | 1 | 1.1 | 0.9
24 | 1 | 0 | 0 | 0 | 0 | 1 | 0.97116 | -0.55564 | 0.4 | 1 | 1.1 | 0.9
123 | 1 | 0 | 0 | 0 | 0 | 1 | 0.97061 | -0.56648 | 0.4 | 1 | 1.1 | 0.9
127 | 1 | 0.0035725 | 0.00089536 | 0 | 0 | 1 | 0.97134 | -0.55203 | 0.4 | 1 | 1.1 | 0.9
79 | 1 | 0 | 0 | 0 | 0 | 1 | 0.97267 | -0.52565 | 0.4 | 1 | 1.1 | 0.9
76 | 1 | 0.0026103 | 0.00065422 | 0 | 0 | 1 | 0.97238 | -0.53141 | 0.4 | 1 | 1.1 | 0.9
26 | 1 | 0 | 0 | 0 | 0 | 1 | 0.98335 | -0.31714 | 0.4 | 1 | 1.1 | 0.9
126 | 1 | 0 | 0 | 0 | 0 | 1 | 0.98373 | -0.30968 | 0.4 | 1 | 1.1 | 0.9
145 | 1 | 0 | 0 | 0 | 0 | 1 | 0.98298 | -0.32426 | 0.4 | 1 | 1.1 | 0.9
27 | 1 | 0 | 0 | 0 | 0 | 1 | 0.97188 | -0.54123 | 0.4 | 1 | 1.1 | 0.9
30 | 1 | 0 | 0 | 0 | 0 | 1 | 0.97182 | -0.54257 | 0.4 | 1 | 1.1 | 0.9
78 | 1 | 0.0030556 | 0.00076581 | 0 | 0 | 1 | 0.97215 | -0.53594 | 0.4 | 1 | 1.1 | 0.9
29 | 1 | 0 | 0 | 0 | 0 | 1 | 0.99278 | -0.13632 | 0.4 | 1 | 1.1 | 0.9
200 | 1 | 0.0016759 | 0.00042002 | 0 | 0 | 1 | 0.99501 | -0.094059 | 0.4 | 1 | 1.1 | 0.9
35 | 1 | 0 | 0 | 0 | 0 | 1 | 0.99235 | -0.14475 | 0.4 | 1 | 1.1 | 0.9
197 | 1 | 0.0082455 | 0.0020665 | 0 | 0 | 1 | 0.98982 | -0.19277 | 0.4 | 1 | 1.1 | 0.9
128 | 1 | 0.0044537 | 0.0011162 | 0 | 0 | 1 | 0.97175 | -0.54392 | 0.4 | 1 | 1.1 | 0.9
111 | 1 | 0.0026626 | 0.00066732 | 0 | 0 | 1 | 0.99252 | -0.1417 | 0.4 | 1 | 1.1 | 0.9
109 | 1 | 0.0085289 | 0.0021375 | 0 | 0 | 1 | 0.99057 | -0.17903 | 0.4 | 1 | 1.1 | 0.9
33 | 1 | 0 | 0 | 0 | 0 | 1 | 0.97226 | -0.53377 | 0.4 | 1 | 1.1 | 0.9
77 | 1 | 0.0035647 | 0.00089339 | 0 | 0 | 1 | 0.97214 | -0.53625 | 0.4 | 1 | 1.1 | 0.9
34 | 1 | 0 | 0 | 0 | 0 | 1 | 0.99589 | -0.077527 | 0.4 | 1 | 1.1 | 0.9
204 | 3 | 0.0053965 | 0.0013525 | 0 | 0 | 1 | 1 | 0 | 0.4 | 1 | 1.1 | 0.9
211 | 1 | 0.0046484 | 0.001165 | 0 | 0 | 1 | 0.99212 | -0.14917 | 0.4 | 1 | 1.1 | 0.9
49 | 1 | 0 | 0 | 0 | 0 | 1 | 0.99224 | -0.14688 | 0.4 | 1 | 1.1 | 0.9
116 | 1 | 0.0012649 | 0.00031702 | 0 | 0 | 1 | 0.97894 | -0.40457 | 0.4 | 1 | 1.1 | 0.9
115 | 1 | 0.0030721 | 0.00076994 | 0 | 0 | 1 | 0.97897 | -0.40389 | 0.4 | 1 | 1.1 | 0.9
189 | 1 | 0 | 0 | 0 | 0 | 1 | 0.97065 | -0.5657 | 0.4 | 1 | 1.1 | 0.9
196 | 1 | 0.0020756 | 0.0005202 | 0 | 0 | 1 | 0.97087 | -0.56137 | 0.4 | 1 | 1.1 | 0.9
186 | 1 | 0 | 0 | 0 | 0 | 1 | 0.97061 | -0.56651 | 0.4 | 1 | 1.1 | 0.9
210 | 1 | 0.0020847 | 0.00052249 | 0 | 0 | 1 | 0.97253 | -0.5285 | 0.4 | 1 | 1.1 | 0.9
209 | 1 | 0.0016329 | 0.00040925 | 0 | 0 | 1 | 0.97257 | -0.52781 | 0.4 | 1 | 1.1 | 0.9
176 | 1 | 0 | 0 | 0 | 0 | 1 | 0.97245 | -0.53016 | 0.4 | 1 | 1.1 | 0.9
177 | 1 | 0.0011702 | 0.00029328 | 0 | 0 | 1 | 0.97273 | -0.52463 | 0.4 | 1 | 1.1 | 0.9
178 | 1 | 0.0014035 | 0.00035175 | 0 | 0 | 1 | 0.97243 | -0.53046 | 0.4 | 1 | 1.1 | 0.9
172 | 1 | 0.0027825 | 0.00069735 | 0 | 0 | 1 | 0.97234 | -0.53231 | 0.4 | 1 | 1.1 | 0.9
175 | 1 | 0.0042137 | 0.0010561 | 0 | 0 | 1 | 0.97589 | -0.46262 | 0.4 | 1 | 1.1 | 0.9
174 | 1 | 0.0019173 | 0.00048051 | 0 | 0 | 1 | 0.97597 | -0.46109 | 0.4 | 1 | 1.1 | 0.9
89 | 1 | 0.0015939 | 0.00039947 | 0 | 0 | 1 | 0.98167 | -0.35119 | 0.4 | 1 | 1.1 | 0.9
86 | 1 | 0 | 0 | 0 | 0 | 1 | 0.97933 | -0.39701 | 0.4 | 1 | 1.1 | 0.9
118 | 1 | 0 | 0 | 0 | 0 | 1 | 0.98027 | -0.37852 | 0.4 | 1 | 1.1 | 0.9
203 | 1 | 0.0064324 | 0.0016121 | 0 | 0 | 1 | 0.97033 | -0.57203 | 0.4 | 1 | 1.1 | 0.9
188 | 1 | 0.0016571 | 0.00041531 | 0 | 0 | 1 | 0.9705 | -0.56872 | 0.4 | 1 | 1.1 | 0.9
183 | 1 | 0.0015846 | 0.00039714 | 0 | 0 | 1 | 0.97293 | -0.52059 | 0.4 | 1 | 1.1 | 0.9
120 | 1 | 0 | 0 | 0 | 0 | 1 | 0.98022 | -0.37964 | 0.4 | 1 | 1.1 | 0.9
121 | 1 | 0.001358 | 0.00034034 | 0 | 0 | 1 | 0.98021 | -0.37984 | 0.4 | 1 | 1.1 | 0.9
137 | 1 | 0.0011362 | 0.00028477 | 0 | 0 | 1 | 0.9761 | -0.45825 | 0.4 | 1 | 1.1 | 0.9
136 | 1 | 0.002469 | 0.00061878 | 0 | 0 | 1 | 0.97613 | -0.45773 | 0.4 | 1 | 1.1 | 0.9
173 | 1 | 0.0014819 | 0.0003714 | 0 | 0 | 1 | 0.97597 | -0.46096 | 0.4 | 1 | 1.1 | 0.9
159 | 1 | 0.0021032 | 0.00052711 | 0 | 0 | 1 | 0.97669 | -0.44678 | 0.4 | 1 | 1.1 | 0.9
124 | 1 | 0.0023432 | 0.00058726 | 0 | 0 | 1 | 0.97057 | -0.56729 | 0.4 | 1 | 1.1 | 0.9
122 | 1 | 0.013368 | 0.0033504 | 0 | 0 | 1 | 0.97026 | -0.57343 | 0.4 | 1 | 1.1 | 0.9
133 | 1 | 0.0055454 | 0.0013898 | 0 | 0 | 1 | 0.97332 | -0.51283 | 0.4 | 1 | 1.1 | 0.9
130 | 1 | 0.0025628 | 0.00064229 | 0 | 0 | 1 | 0.97248 | -0.52946 | 0.4 | 1 | 1.1 | 0.9
80 | 1 | 0.0072752 | 0.0018233 | 0 | 0 | 1 | 0.98272 | -0.3294 | 0.4 | 1 | 1.1 | 0.9
202 | 1 | 0.0050049 | 0.0012544 | 0 | 0 | 1 | 0.98367 | -0.31101 | 0.4 | 1 | 1.1 | 0.9
201 | 1 | 0.0032204 | 0.0008071 | 0 | 0 | 1 | 0.98607 | -0.26468 | 0.4 | 1 | 1.1 | 0.9
146 | 1 | 0.0079287 | 0.0019871 | 0 | 0 | 1 | 0.98214 | -0.34056 | 0.4 | 1 | 1.1 | 0.9
147 | 1 | 0.0029131 | 0.0007301 | 0 | 0 | 1 | 0.98295 | -0.32481 | 0.4 | 1 | 1.1 | 0.9
187 | 1 | 0.0025501 | 0.00063912 | 0 | 0 | 1 | 0.97023 | -0.57409 | 0.4 | 1 | 1.1 | 0.9
185 | 1 | 0.0043691 | 0.001095 | 0 | 0 | 1 | 0.97024 | -0.57391 | 0.4 | 1 | 1.1 | 0.9
198 | 1 | 0.0020237 | 0.00050718 | 0 | 0 | 1 | 0.98815 | -0.22477 | 0.4 | 1 | 1.1 | 0.9
108 | 1 | 0 | 0 | 0 | 0 | 1 | 0.99012 | -0.18779 | 0.4 | 1 | 1.1 | 0.9
205 | 1 | 0.0037157 | 0.00093123 | 0 | 0 | 1 | 0.99973 | -0.005165 | 0.4 | 1 | 1.1 | 0.9
105 | 1 | 0.0023511 | 0.00058925 | 0 | 0 | 1 | 0.99209 | -0.14982 | 0.4 | 1 | 1.1 | 0.9
38 | 1 | 0.01028 | 0.0025763 | 0 | 0 | 1 | 0.97476 | -0.48663 | 0.4 | 1 | 1.1 | 0.9
39 | 1 | 0.0042427 | 0.0010633 | 0 | 0 | 1 | 0.97463 | -0.48927 | 0.4 | 1 | 1.1 | 0.9
40 | 1 | 0 | 0 | 0 | 0 | 1 | 0.97557 | -0.47064 | 0.4 | 1 | 1.1 | 0.9
41 | 1 | 0.0053771 | 0.0013476 | 0 | 0 | 1 | 0.97407 | -0.50024 | 0.4 | 1 | 1.1 | 0.9
44 | 1 | 0 | 0 | 0 | 0 | 1 | 0.97731 | -0.43651 | 0.4 | 1 | 1.1 | 0.9
51 | 1 | 0.0055698 | 0.0013959 | 0 | 0 | 1 | 0.9739 | -0.50367 | 0.4 | 1 | 1.1 | 0.9
42 | 1 | 0 | 0 | 0 | 0 | 1 | 0.97662 | -0.45027 | 0.4 | 1 | 1.1 | 0.9
45 | 1 | 0 | 0 | 0 | 0 | 1 | 0.97713 | -0.44015 | 0.4 | 1 | 1.1 | 0.9
64 | 1 | 0.010454 | 0.0026199 | 0 | 0 | 1 | 0.97621 | -0.45844 | 0.4 | 1 | 1.1 | 0.9
55 | 1 | 0.0026216 | 0.00065705 | 0 | 0 | 1 | 0.97803 | -0.42229 | 0.4 | 1 | 1.1 | 0.9
52 | 1 | 0.0027137 | 0.00068011 | 0 | 0 | 1 | 0.97685 | -0.44548 | 0.4 | 1 | 1.1 | 0.9
68 | 1 | 0.000735 | 0.00018421 | 0 | 0 | 1 | 0.97779 | -0.42718 | 0.4 | 1 | 1.1 | 0.9
73 | 1 | 0 | 0 | 0 | 0 | 1 | 0.97703 | -0.44229 | 0.4 | 1 | 1.1 | 0.9
46 | 1 | 0 | 0 | 0 | 0 | 1 | 0.97762 | -0.43068 | 0.4 | 1 | 1.1 | 0.9
50 | 1 | 0 | 0 | 0 | 0 | 1 | 0.97751 | -0.43288 | 0.4 | 1 | 1.1 | 0.9
48 | 1 | 0 | 0 | 0 | 0 | 1 | 0.97809 | -0.42132 | 0.4 | 1 | 1.1 | 0.9
65 | 1 | 0.0049004 | 0.0012282 | 0 | 0 | 1 | 0.9775 | -0.43307 | 0.4 | 1 | 1.1 | 0.9
47 | 1 | 0 | 0 | 0 | 0 | 1 | 0.97697 | -0.44347 | 0.4 | 1 | 1.1 | 0.9
212 | 1 | 0.0044783 | 0.0011224 | 0 | 0 | 1 | 0.97689 | -0.44506 | 0.4 | 1 | 1.1 | 0.9
67 | 1 | 0.0011262 | 0.00028226 | 0 | 0 | 1 | 0.97872 | -0.40894 | 0.4 | 1 | 1.1 | 0.9
87 | 1 | 0 | 0 | 0 | 0 | 1 | 0.97902 | -0.40302 | 0.4 | 1 | 1.1 | 0.9
53 | 1 | 0.0025665 | 0.00064323 | 0 | 0 | 1 | 0.97682 | -0.44615 | 0.4 | 1 | 1.1 | 0.9
71 | 1 | 0.0011269 | 0.00028243 | 0 | 0 | 1 | 0.97689 | -0.44504 | 0.4 | 1 | 1.1 | 0.9
66 | 1 | 0.015852 | 0.0039728 | 0 | 0 | 1 | 0.98057 | -0.37282 | 0.4 | 1 | 1.1 | 0.9
69 | 1 | 0 | 0 | 0 | 0 | 1 | 0.98066 | -0.37113 | 0.4 | 1 | 1.1 | 0.9
62 | 1 | 0 | 0 | 0 | 0 | 1 | 0.97998 | -0.38439 | 0.4 | 1 | 1.1 | 0.9
85 | 1 | 0.00055963 | 0.00014026 | 0 | 0 | 1 | 0.98315 | -0.32249 | 0.4 | 1 | 1.1 | 0.9
75 | 1 | 0 | 0 | 0 | 0 | 1 | 0.98317 | -0.322 | 0.4 | 1 | 1.1 | 0.9
54 | 1 | 0.0050017 | 0.0012535 | 0 | 0 | 1 | 0.97636 | -0.45519 | 0.4 | 1 | 1.1 | 0.9
57 | 1 | 0 | 0 | 0 | 0 | 1 | 0.97624 | -0.45751 | 0.4 | 1 | 1.1 | 0.9
59 | 1 | 0.0048021 | 0.0012035 | 0 | 0 | 1 | 0.9761 | -0.46024 | 0.4 | 1 | 1.1 | 0.9
56 | 1 | 0.0022641 | 0.00056744 | 0 | 0 | 1 | 0.97619 | -0.45857 | 0.4 | 1 | 1.1 | 0.9
58 | 1 | 0.0031935 | 0.00080036 | 0 | 0 | 1 | 0.97615 | -0.45937 | 0.4 | 1 | 1.1 | 0.9
60 | 1 | 0.0059687 | 0.0014959 | 0 | 0 | 1 | 0.97608 | -0.46068 | 0.4 | 1 | 1.1 | 0.9
63 | 1 | 0.0040288 | 0.0010097 | 0 | 0 | 1 | 0.98281 | -0.32917 | 0.4 | 1 | 1.1 | 0.9
74 | 1 | 0 | 0 | 0 | 0 | 1 | 0.98283 | -0.3287 | 0.4 | 1 | 1.1 | 0.9
70 | 1 | 0.015852 | 0.0039729 | 0 | 0 | 1 | 0.98228 | -0.33952 | 0.4 | 1 | 1.1 | 0.9
72 | 1 | 0.01265 | 0.0031705 | 0 | 0 | 1 | 0.97672 | -0.44835 | 0.4 | 1 | 1.1 | 0.9
84 | 1 | 0.0032553 | 0.00081585 | 0 | 0 | 1 | 0.98359 | -0.31398 | 0.4 | 1 | 1.1 | 0.9
99 | 1 | 0.0042467 | 0.0010643 | 0 | 0 | 1 | 0.98361 | -0.31362 | 0.4 | 1 | 1.1 | 0.9
81 | 1 | 0.0030264 | 0.00075848 | 0 | 0 | 1 | 0.97915 | -0.40041 | 0.4 | 1 | 1.1 | 0.9
82 | 1 | 0.00232 | 0.00058145 | 0 | 0 | 1 | 0.97922 | -0.39916 | 0.4 | 1 | 1.1 | 0.9
143 | 1 | 0.0036344 | 0.00091086 | 0 | 0 | 1 | 0.97368 | -0.50575 | 0.4 | 1 | 1.1 | 0.9
131 | 1 | 0.0023911 | 0.00059927 | 0 | 0 | 1 | 0.97241 | -0.5309 | 0.4 | 1 | 1.1 | 0.9
83 | 1 | 0.0020366 | 0.00051041 | 0 | 0 | 1 | 0.97923 | -0.39889 | 0.4 | 1 | 1.1 | 0.9
100 | 1 | 0.0032537 | 0.00081545 | 0 | 0 | 1 | 0.98372 | -0.31132 | 0.4 | 1 | 1.1 | 0.9
90 | 1 | 0.0037517 | 0.00094027 | 0 | 0 | 1 | 0.98187 | -0.34742 | 0.4 | 1 | 1.1 | 0.9
91 | 1 | 0 | 0 | 0 | 0 | 1 | 0.98233 | -0.3385 | 0.4 | 1 | 1.1 | 0.9
95 | 1 | 0.0039795 | 0.00099737 | 0 | 0 | 1 | 0.98226 | -0.33979 | 0.4 | 1 | 1.1 | 0.9
92 | 1 | 0.0041096 | 0.00103 | 0 | 0 | 1 | 0.98288 | -0.32775 | 0.4 | 1 | 1.1 | 0.9
93 | 1 | 0.0030212 | 0.00075719 | 0 | 0 | 1 | 0.98309 | -0.32362 | 0.4 | 1 | 1.1 | 0.9
94 | 1 | 0.0031835 | 0.00079787 | 0 | 0 | 1 | 0.98326 | -0.32029 | 0.4 | 1 | 1.1 | 0.9
96 | 1 | 0 | 0 | 0 | 0 | 1 | 0.98391 | -0.30776 | 0.4 | 1 | 1.1 | 0.9
97 | 1 | 0.0036544 | 0.00091587 | 0 | 0 | 1 | 0.98459 | -0.29457 | 0.4 | 1 | 1.1 | 0.9
98 | 1 | 0.0032537 | 0.00081545 | 0 | 0 | 1 | 0.98387 | -0.30853 | 0.4 | 1 | 1.1 | 0.9
110 | 1 | 0.0034037 | 0.00085306 | 0 | 0 | 1 | 0.99007 | -0.18866 | 0.4 | 1 | 1.1 | 0.9
101 | 1 | 0.0086428 | 0.0021661 | 0 | 0 | 1 | 0.98574 | -0.27218 | 0.4 | 1 | 1.1 | 0.9
102 | 1 | 0 | 0 | 0 | 0 | 1 | 0.98649 | -0.25761 | 0.4 | 1 | 1.1 | 0.9
103 | 1 | 0.0047765 | 0.0011971 | 0 | 0 | 1 | 0.9864 | -0.25938 | 0.4 | 1 | 1.1 | 0.9
104 | 1 | 0.014011 | 0.0035114 | 0 | 0 | 1 | 0.98754 | -0.2373 | 0.4 | 1 | 1.1 | 0.9
106 | 1 | 0.0047068 | 0.0011796 | 0 | 0 | 1 | 0.98855 | -0.21784 | 0.4 | 1 | 1.1 | 0.9
107 | 1 | 0 | 0 | 0 | 0 | 1 | 0.98945 | -0.20064 | 0.4 | 1 | 1.1 | 0.9
119 | 1 | 0.0043502 | 0.0010903 | 0 | 0 | 1 | 0.98022 | -0.3796 | 0.4 | 1 | 1.1 | 0.9
199 | 1 | 0.0089235 | 0.0022364 | 0 | 0 | 1 | 0.98725 | -0.24186 | 0.4 | 1 | 1.1 | 0.9
134 | 1 | 0 | 0 | 0 | 0 | 1 | 0.97619 | -0.45645 | 0.4 | 1 | 1.1 | 0.9
138 | 1 | 0.0025011 | 0.00062682 | 0 | 0 | 1 | 0.97583 | -0.46351 | 0.4 | 1 | 1.1 | 0.9
139 | 1 | 0.0024491 | 0.0006138 | 0 | 0 | 1 | 0.97656 | -0.44922 | 0.4 | 1 | 1.1 | 0.9
135 | 1 | 0.0025111 | 0.00062933 | 0 | 0 | 1 | 0.97613 | -0.45767 | 0.4 | 1 | 1.1 | 0.9
132 | 1 | 0.0022808 | 0.00057162 | 0 | 0 | 1 | 0.97238 | -0.53151 | 0.4 | 1 | 1.1 | 0.9
142 | 1 | 0 | 0 | 0 | 0 | 1 | 0.97431 | -0.4935 | 0.4 | 1 | 1.1 | 0.9
140 | 1 | 0.0020261 | 0.00050779 | 0 | 0 | 1 | 0.97506 | -0.47875 | 0.4 | 1 | 1.1 | 0.9
152 | 1 | 0.0022502 | 0.00056395 | 0 | 0 | 1 | 0.97738 | -0.43317 | 0.4 | 1 | 1.1 | 0.9
141 | 1 | 0.0037563 | 0.00094143 | 0 | 0 | 1 | 0.9745 | -0.4897 | 0.4 | 1 | 1.1 | 0.9
153 | 1 | 0 | 0 | 0 | 0 | 1 | 0.97773 | -0.42641 | 0.4 | 1 | 1.1 | 0.9
144 | 1 | 0.0017831 | 0.00044689 | 0 | 0 | 1 | 0.97427 | -0.4942 | 0.4 | 1 | 1.1 | 0.9
151 | 1 | 0.0015644 | 0.00039209 | 0 | 0 | 1 | 0.97884 | -0.40475 | 0.4 | 1 | 1.1 | 0.9
150 | 1 | 0 | 0 | 0 | 0 | 1 | 0.97885 | -0.40449 | 0.4 | 1 | 1.1 | 0.9
148 | 1 | 0.0036077 | 0.00090416 | 0 | 0 | 1 | 0.98081 | -0.3663 | 0.4 | 1 | 1.1 | 0.9
149 | 1 | 0.00783 | 0.0019624 | 0 | 0 | 1 | 0.98067 | -0.36906 | 0.4 | 1 | 1.1 | 0.9
154 | 1 | 0.0024941 | 0.00062508 | 0 | 0 | 1 | 0.9787 | -0.40733 | 0.4 | 1 | 1.1 | 0.9
155 | 1 | 0.0024567 | 0.0006157 | 0 | 0 | 1 | 0.97742 | -0.43248 | 0.4 | 1 | 1.1 | 0.9
161 | 1 | 0.0024947 | 0.00062523 | 0 | 0 | 1 | 0.97829 | -0.41536 | 0.4 | 1 | 1.1 | 0.9
157 | 1 | 0.002277 | 0.00057068 | 0 | 0 | 1 | 0.97739 | -0.43303 | 0.4 | 1 | 1.1 | 0.9
162 | 1 | 0.0024957 | 0.00062549 | 0 | 0 | 1 | 0.97784 | -0.42417 | 0.4 | 1 | 1.1 | 0.9
156 | 1 | 0.0022232 | 0.00055719 | 0 | 0 | 1 | 0.97695 | -0.44168 | 0.4 | 1 | 1.1 | 0.9
158 | 1 | 0.0022964 | 0.00057553 | 0 | 0 | 1 | 0.97691 | -0.44254 | 0.4 | 1 | 1.1 | 0.9
163 | 1 | 0.0016628 | 0.00041675 | 0 | 0 | 1 | 0.97778 | -0.4253 | 0.4 | 1 | 1.1 | 0.9
168 | 1 | 0.0013168 | 0.00033003 | 0 | 0 | 1 | 0.97697 | -0.4412 | 0.4 | 1 | 1.1 | 0.9
166 | 1 | 0.0018491 | 0.00046343 | 0 | 0 | 1 | 0.97685 | -0.44362 | 0.4 | 1 | 1.1 | 0.9
165 | 1 | 0.0018686 | 0.00046831 | 0 | 0 | 1 | 0.97598 | -0.46062 | 0.4 | 1 | 1.1 | 0.9
167 | 1 | 0 | 0 | 0 | 0 | 1 | 0.97581 | -0.4639 | 0.4 | 1 | 1.1 | 0.9
170 | 1 | 0.0023636 | 0.00059236 | 0 | 0 | 1 | 0.9749 | -0.48176 | 0.4 | 1 | 1.1 | 0.9
169 | 1 | 0.0070316 | 0.0017623 | 0 | 0 | 1 | 0.97217 | -0.53558 | 0.4 | 1 | 1.1 | 0.9
171 | 1 | 0.0010603 | 0.00026574 | 0 | 0 | 1 | 0.97233 | -0.53244 | 0.4 | 1 | 1.1 | 0.9
181 | 1 | 0.0017369 | 0.0004353 | 0 | 0 | 1 | 0.97443 | -0.49105 | 0.4 | 1 | 1.1 | 0.9
180 | 1 | 0 | 0 | 0 | 0 | 1 | 0.97302 | -0.51886 | 0.4 | 1 | 1.1 | 0.9
179 | 1 | 0.0025844 | 0.00064772 | 0 | 0 | 1 | 0.97287 | -0.52182 | 0.4 | 1 | 1.1 | 0.9
182 | 1 | 0.0021724 | 0.00054445 | 0 | 0 | 1 | 0.9727 | -0.52523 | 0.4 | 1 | 1.1 | 0.9
190 | 1 | 0.0012833 | 0.00032163 | 0 | 0 | 1 | 0.9722 | -0.53503 | 0.4 | 1 | 1.1 | 0.9
191 | 1 | 0.0018597 | 0.00046609 | 0 | 0 | 1 | 0.9721 | -0.53708 | 0.4 | 1 | 1.1 | 0.9
184 | 1 | 0.0024598 | 0.00061649 | 0 | 0 | 1 | 0.97044 | -0.56991 | 0.4 | 1 | 1.1 | 0.9
195 | 1 | 0.0027039 | 0.00067766 | 0 | 0 | 1 | 0.97128 | -0.5533 | 0.4 | 1 | 1.1 | 0.9
192 | 1 | 0.0010648 | 0.00026687 | 0 | 0 | 1 | 0.97178 | -0.54343 | 0.4 | 1 | 1.1 | 0.9
193 | 1 | 0.001626 | 0.00040751 | 0 | 0 | 1 | 0.97166 | -0.54572 | 0.4 | 1 | 1.1 | 0.9
194 | 1 | 0.0014711 | 0.0003687 | 0 | 0 | 1 | 0.97135 | -0.5518 | 0.4 | 1 | 1.1 | 0.9
206 | 1 | 0.0082103 | 0.0020577 | 0 | 0 | 1 | 0.99963 | -0.0070798 | 0.4 | 1 | 1.1 | 0.9

## generator_data
GEN_BUS | PG | QG | QMAX | QMIN | VG | MBASE | GEN_STATUS | PMAX | PMIN
204 | 0.58042 | 0.14979 | 10 | -10 | 1 | 100 | 1 | 10 | 0

## branch_data
F_BUS | T_BUS | BR_R | BR_X | BR_B | RATE_A | RATE_B | RATE_C | TAP | SHIFT | BR_STATUS | ANGMIN | ANGMAX | P_in | Q_in | P_out | Q_out
1 | 2 | 3.0402 | 1.9458 | 5.1054e-09 | 0 | 0 | 0 | 0 | 0 | 1 | -90 | 90 | -0.031011 | -0.0077731 | 0.031044 | 0.0077937
1 | 3 | 0.45481 | 0.29108 | 7.6375e-10 | 0 | 0 | 0 | 0 | 0 | 1 | -90 | 90 | 0.012682 | 0.0031791 | -0.012682 | -0.0031786
2 | 4 | 0.72173 | 0.46191 | 3.6359e-09 | 0 | 0 | 0 | 0 | 0 | 1 | -90 | 90 | -0.053928 | -0.013529 | 0.053952 | 0.013544
4 | 5 | 0.9023 | 0.57747 | 1.5152e-09 | 0 | 0 | 0 | 0 | 0 | 1 | -90 | 90 | 0.0030396 | 0.00076174 | -0.0030395 | -0.00076183
4 | 6 | 0.315 | 0.2016 | 2.1159e-09 | 0 | 0 | 0 | 0 | 0 | 1 | -90 | 90 | -0.056991 | -0.014306 | 0.057003 | 0.014313
6 | 28 | 0.67046 | 0.42909 | 4.5035e-09 | 0 | 0 | 0 | 0 | 0 | 1 | -90 | 90 | -0.060322 | -0.015145 | 0.060349 | 0.015162
28 | 125 | 1.006 | 0.64381 | 1.6893e-09 | 0 | 0 | 0 | 0 | 0 | 1 | -90 | 90 | 0.0047279 | 0.0011849 | -0.0047276 | -0.0011849
28 | 25 | 0.22962 | 0.14696 | 1.5424e-09 | 0 | 0 | 0 | 0 | 0 | 1 | -90 | 90 | -0.065077 | -0.016347 | 0.065088 | 0.016354
25 | 79 | 0.060762 | 0.038887 | 4.0814e-10 | 0 | 0 | 0 | 0 | 0 | 1 | -90 | 90 | -0.098101 | -0.024642 | 0.098107 | 0.024646
25 | 76 | 0.56114 | 0.35913 | 3.7692e-09 | 0 | 0 | 0 | 0 | 0 | 1 | -90 | 90 | 0.033012 | 0.0082881 | -0.033006 | -0.008284
7 | 9 | 0.64223 | 0.41103 | 1.0785e-09 | 0 | 0 | 0 | 0 | 0 | 1 | -90 | 90 | -0.012239 | -0.0030674 | 0.01224 | 0.003068
9 | 37 | 0.4192 | 0.26829 | 2.8158e-09 | 0 | 0 | 0 | 0 | 0 | 1 | -90 | 90 | -0.24737 | -0.063101 | 0.24765 | 0.063277
9 | 31 | 0.57518 | 0.36811 | 3.8635e-09 | 0 | 0 | 0 | 0 | 0 | 1 | -90 | 90 | 0.23513 | 0.060033 | -0.23479 | -0.059814
37 | 34 | 0.18466 | 0.11818 | 1.2404e-09 | 0 | 0 | 0 | 0 | 0 | 1 | -90 | 90 | -0.25041 | -0.06397 | 0.25053 | 0.064049
31 | 111 | 0.94442 | 0.60443 | 1.5859e-09 | 0 | 0 | 0 | 0 | 0 | 1 | -90 | 90 | 0.0026627 | 0.00066721 | -0.0026626 | -0.00066732
31 | 109 | 0.72743 | 0.46556 | 4.8862e-09 | 0 | 0 | 0 | 0 | 0 | 1 | -90 | 90 | 0.23213 | 0.059147 | -0.2317 | -0.058876
13 | 88 | 2.1652 | 1.3857 | 3.6359e-09 | 0 | 0 | 0 | 0 | 0 | 1 | -90 | 90 | -0.010129 | -0.0025382 | 0.010131 | 0.0025394
13 | 117 | 1.1872 | 0.75978 | 1.9935e-09 | 0 | 0 | 0 | 0 | 0 | 1 | -90 | 90 | 0.010129 | 0.0025382 | -0.010128 | -0.0025375
88 | 89 | 1.0152 | 0.64971 | 1.7047e-09 | 0 | 0 | 0 | 0 | 0 | 1 | -90 | 90 | -0.076738 | -0.019339 | 0.076804 | 0.019381
88 | 86 | 1.8066 | 1.1562 | 3.0338e-09 | 0 | 0 | 0 | 0 | 0 | 1 | -90 | 90 | 0.066607 | 0.0168 | -0.066518 | -0.016744
117 | 118 | 1.1081 | 0.70919 | 1.8608e-09 | 0 | 0 | 0 | 0 | 0 | 1 | -90 | 90 | 0.0057088 | 0.0014301 | -0.0057084 | -0.00143
16 | 208 | 2.159 | 1.3818 | 3.6255e-09 | 0 | 0 | 0 | 0 | 0 | 1 | -90 | 90 | 0.0051723 | 0.001296 | -0.0051717 | -0.0012959
16 | 207 | 2.5612 | 1.6392 | 4.301e-09 | 0 | 0 | 0 | 0 | 0 | 1 | -90 | 90 | -0.0051723 | -0.001296 | 0.0051731 | 0.0012961
208 | 209 | 1.4612 | 0.9352 | 2.4538e-09 | 0 | 0 | 0 | 0 | 0 | 1 | -90 | 90 | 0.0037179 | 0.00093152 | -0.0037176 | -0.00093161
207 | 183 | 0.099878 | 0.063922 | 1.6772e-10 | 0 | 0 | 0 | 0 | 0 | 1 | -90 | 90 | -0.0075443 | -0.0018904 | 0.0075444 | 0.0018904
20 | 21 | 1.7891 | 1.145 | 3.0043e-09 | 0 | 0 | 0 | 0 | 0 | 1 | -90 | 90 | -0.0027505 | -0.00068855 | 0.0027507 | 0.00068836
20 | 112 | 2.9151 | 1.8657 | 4.8953e-09 | 0 | 0 | 0 | 0 | 0 | 1 | -90 | 90 | 0.0027505 | 0.00068855 | -0.0027503 | -0.00068886
21 | 164 | 0.87299 | 0.55871 | 1.466e-09 | 0 | 0 | 0 | 0 | 0 | 1 | -90 | 90 | 0.0098359 | 0.0024655 | -0.009835 | -0.002465
21 | 160 | 2.6259 | 1.6806 | 4.4095e-09 | 0 | 0 | 0 | 0 | 0 | 1 | -90 | 90 | -0.012587 | -0.0031538 | 0.012591 | 0.0031564
112 | 22 | 0.63249 | 0.40479 | 1.0621e-09 | 0 | 0 | 0 | 0 | 0 | 1 | -90 | 90 | 0.00092745 | 0.00023199 | -0.00092745 | -0.00023209
164 | 173 | 1.5268 | 0.97714 | 2.5639e-09 | 0 | 0 | 0 | 0 | 0 | 1 | -90 | 90 | 0.0076141 | 0.0019084 | -0.0076131 | -0.001908
160 | 159 | 0.46675 | 0.29872 | 7.838e-10 | 0 | 0 | 0 | 0 | 0 | 1 | -90 | 90 | -0.015646 | -0.003922 | 0.015647 | 0.0039227
22 | 113 | 0.94206 | 0.60292 | 1.582e-09 | 0 | 0 | 0 | 0 | 0 | 1 | -90 | 90 | 0.00058968 | 0.00014765 | -0.00058968 | -0.0001478
22 | 114 | 1.3671 | 0.87495 | 2.2957e-09 | 0 | 0 | 0 | 0 | 0 | 1 | -90 | 90 | 0.00033777 | 8.4439e-05 | -0.00033776 | -8.4657e-05
24 | 123 | 2.9164 | 1.8665 | 4.8975e-09 | 0 | 0 | 0 | 0 | 0 | 1 | -90 | 90 | 0.015723 | 0.0039449 | -0.015715 | -0.0039402
24 | 127 | 0.97146 | 0.62174 | 1.6313e-09 | 0 | 0 | 0 | 0 | 0 | 1 | -90 | 90 | -0.015723 | -0.0039449 | 0.015726 | 0.0039465
123 | 124 | 1.4521 | 0.92934 | 2.4385e-09 | 0 | 0 | 0 | 0 | 0 | 1 | -90 | 90 | 0.0023432 | 0.00058712 | -0.0023431 | -0.00058729
123 | 122 | 2.1952 | 1.405 | 3.6864e-09 | 0 | 0 | 0 | 0 | 0 | 1 | -90 | 90 | 0.013372 | 0.0033531 | -0.013368 | -0.0033506
127 | 128 | 1.7791 | 1.1386 | 5.9751e-09 | 0 | 0 | 0 | 0 | 0 | 1 | -90 | 90 | -0.019299 | -0.0048419 | 0.019306 | 0.0048461
79 | 133 | 0.51709 | 0.33094 | 3.4733e-09 | 0 | 0 | 0 | 0 | 0 | 1 | -90 | 90 | -0.10534 | -0.02646 | 0.10541 | 0.026501
79 | 130 | 2.2355 | 1.4307 | 3.7541e-09 | 0 | 0 | 0 | 0 | 0 | 1 | -90 | 90 | 0.0072361 | 0.0018136 | -0.0072348 | -0.0018131
76 | 33 | 0.32876 | 0.21041 | 2.2083e-09 | 0 | 0 | 0 | 0 | 0 | 1 | -90 | 90 | 0.030395 | 0.0076298 | -0.030392 | -0.0076278
26 | 126 | 0.12041 | 0.077062 | 8.088e-10 | 0 | 0 | 0 | 0 | 0 | 1 | -90 | 90 | -0.27094 | -0.068822 | 0.27103 | 0.068884
26 | 145 | 0.11496 | 0.073575 | 7.722e-10 | 0 | 0 | 0 | 0 | 0 | 1 | -90 | 90 | 0.27094 | 0.068822 | -0.27084 | -0.068763
126 | 202 | 1.1503 | 0.73619 | 1.9317e-09 | 0 | 0 | 0 | 0 | 0 | 1 | -90 | 90 | 0.0050052 | 0.0012544 | -0.0050049 | -0.0012544
126 | 201 | 0.71519 | 0.45772 | 4.804e-09 | 0 | 0 | 0 | 0 | 0 | 1 | -90 | 90 | -0.27604 | -0.070138 | 0.27664 | 0.070522
145 | 146 | 0.27299 | 0.17471 | 1.8337e-09 | 0 | 0 | 0 | 0 | 0 | 1 | -90 | 90 | 0.26065 | 0.066209 | -0.26045 | -0.066078
145 | 147 | 0.80703 | 0.5165 | 1.3552e-09 | 0 | 0 | 0 | 0 | 0 | 1 | -90 | 90 | 0.0029132 | 0.00073003 | -0.0029131 | -0.00073011
145 | 80 | 3.0597 | 1.9582 | 5.1381e-09 | 0 | 0 | 0 | 0 | 0 | 1 | -90 | 90 | 0.0072769 | 0.001824 | -0.0072751 | -0.0018234
27 | 30 | 0.23833 | 0.15253 | 1.6009e-09 | 0 | 0 | 0 | 0 | 0 | 1 | -90 | 90 | 0.023763 | 0.005964 | -0.023761 | -0.0059631
27 | 78 | 0.94417 | 0.60427 | 6.3421e-09 | 0 | 0 | 0 | 0 | 0 | 1 | -90 | 90 | -0.023763 | -0.005964 | 0.023769 | 0.0059672
30 | 128 | 0.24071 | 0.15406 | 1.6169e-09 | 0 | 0 | 0 | 0 | 0 | 1 | -90 | 90 | 0.023761 | 0.0059631 | -0.02376 | -0.0059623
78 | 33 | 0.3427 | 0.21933 | 2.3019e-09 | 0 | 0 | 0 | 0 | 0 | 1 | -90 | 90 | -0.026824 | -0.006733 | 0.026827 | 0.0067346
29 | 200 | 0.61747 | 0.39518 | 4.1476e-09 | 0 | 0 | 0 | 0 | 0 | 1 | -90 | 90 | -0.30788 | -0.079055 | 0.30851 | 0.07946
29 | 35 | 5.3185 | 3.4038 | 8.9312e-09 | 0 | 0 | 0 | 0 | 0 | 1 | -90 | 90 | 0.0070038 | 0.0017539 | -0.007001 | -0.001753
29 | 197 | 0.84008 | 0.53765 | 5.6429e-09 | 0 | 0 | 0 | 0 | 0 | 1 | -90 | 90 | 0.30087 | 0.077302 | -0.30005 | -0.076776
200 | 34 | 0.241 | 0.15424 | 1.6188e-09 | 0 | 0 | 0 | 0 | 0 | 1 | -90 | 90 | -0.31019 | -0.07988 | 0.31044 | 0.08004
35 | 211 | 4.1877 | 2.6801 | 7.0322e-09 | 0 | 0 | 0 | 0 | 0 | 1 | -90 | 90 | 0.0046493 | 0.0011649 | -0.0046483 | -0.001165
35 | 49 | 3.9873 | 2.5518 | 6.6957e-09 | 0 | 0 | 0 | 0 | 0 | 1 | -90 | 90 | 0.0023517 | 0.00058805 | -0.0023515 | -0.00058855
197 | 198 | 0.48747 | 0.31198 | 3.2744e-09 | 0 | 0 | 0 | 0 | 0 | 1 | -90 | 90 | 0.29181 | 0.07471 | -0.29135 | -0.074421
109 | 108 | 0.17427 | 0.11153 | 1.1706e-09 | 0 | 0 | 0 | 0 | 0 | 1 | -90 | 90 | 0.22317 | 0.056739 | -0.22308 | -0.056678
33 | 77 | 2.9471 | 1.8862 | 4.9491e-09 | 0 | 0 | 0 | 0 | 0 | 1 | -90 | 90 | 0.003565 | 0.00089323 | -0.0035645 | -0.00089343
34 | 204 | 0.62696 | 0.40125 | 4.2113e-09 | 0 | 0 | 0 | 0 | 0 | 1 | -90 | 90 | -0.56097 | -0.14409 | 0.56309 | 0.14545
204 | 205 | 1.9406 | 1.242 | 3.2588e-09 | 0 | 0 | 0 | 0 | 0 | 1 | -90 | 90 | 0.01193 | 0.0029908 | -0.011927 | -0.0029892
49 | 105 | 5.5067 | 3.5243 | 9.2473e-09 | 0 | 0 | 0 | 0 | 0 | 1 | -90 | 90 | 0.0023515 | 0.00058855 | -0.0023511 | -0.00058925
116 | 115 | 2.2961 | 1.4695 | 3.8558e-09 | 0 | 0 | 0 | 0 | 0 | 1 | -90 | 90 | -0.0012649 | -0.00031703 | 0.0012649 | 0.00031668
115 | 87 | 0.86116 | 0.55114 | 1.4461e-09 | 0 | 0 | 0 | 0 | 0 | 1 | -90 | 90 | -0.004337 | -0.0010866 | 0.0043372 | 0.0010866
189 | 196 | 1.0474 | 0.67033 | 1.7589e-09 | 0 | 0 | 0 | 0 | 0 | 1 | -90 | 90 | -0.017473 | -0.0043805 | 0.017477 | 0.0043826
189 | 186 | 0.19633 | 0.12565 | 3.2969e-10 | 0 | 0 | 0 | 0 | 0 | 1 | -90 | 90 | 0.017473 | 0.0043805 | -0.017473 | -0.0043801
196 | 195 | 1.7438 | 1.1161 | 2.9284e-09 | 0 | 0 | 0 | 0 | 0 | 1 | -90 | 90 | -0.019553 | -0.0049028 | 0.01956 | 0.0049074
186 | 188 | 1.1518 | 0.73714 | 1.9342e-09 | 0 | 0 | 0 | 0 | 0 | 1 | -90 | 90 | 0.0080911 | 0.0020282 | -0.0080903 | -0.0020278
186 | 184 | 1.5313 | 0.98001 | 2.5714e-09 | 0 | 0 | 0 | 0 | 0 | 1 | -90 | 90 | 0.0093816 | 0.0023519 | -0.00938 | -0.0023512
210 | 209 | 1.3957 | 0.89322 | 2.3437e-09 | 0 | 0 | 0 | 0 | 0 | 1 | -90 | 90 | -0.0020847 | -0.00052251 | 0.0020847 | 0.00052233
176 | 177 | 1.9081 | 1.2212 | 3.2043e-09 | 0 | 0 | 0 | 0 | 0 | 1 | -90 | 90 | -0.01228 | -0.0030781 | 0.012283 | 0.0030799
176 | 178 | 0.90924 | 0.58191 | 1.5269e-09 | 0 | 0 | 0 | 0 | 0 | 1 | -90 | 90 | 0.0014035 | 0.00035164 | -0.0014035 | -0.00035177
176 | 172 | 0.84011 | 0.53767 | 1.4108e-09 | 0 | 0 | 0 | 0 | 0 | 1 | -90 | 90 | 0.010876 | 0.0027265 | -0.010875 | -0.0027259
177 | 179 | 0.88752 | 0.56801 | 1.4904e-09 | 0 | 0 | 0 | 0 | 0 | 1 | -90 | 90 | -0.013453 | -0.0033732 | 0.013455 | 0.0033742
172 | 171 | 0.064569 | 0.041324 | 1.0843e-10 | 0 | 0 | 0 | 0 | 0 | 1 | -90 | 90 | 0.0080928 | 0.0020285 | -0.0080927 | -0.0020285
175 | 174 | 1.5461 | 0.98951 | 2.5963e-09 | 0 | 0 | 0 | 0 | 0 | 1 | -90 | 90 | -0.0042136 | -0.0010561 | 0.0042139 | 0.001056
174 | 173 | 0.093971 | 0.060141 | 1.578e-10 | 0 | 0 | 0 | 0 | 0 | 1 | -90 | 90 | -0.0061312 | -0.0015366 | 0.0061312 | 0.0015366
89 | 90 | 0.20857 | 0.13349 | 3.5025e-10 | 0 | 0 | 0 | 0 | 0 | 1 | -90 | 90 | -0.078398 | -0.019781 | 0.078413 | 0.01979
86 | 87 | 0.43836 | 0.28055 | 7.3612e-10 | 0 | 0 | 0 | 0 | 0 | 1 | -90 | 90 | 0.059135 | 0.014893 | -0.059118 | -0.014882
86 | 83 | 1.0913 | 0.69845 | 1.8326e-09 | 0 | 0 | 0 | 0 | 0 | 1 | -90 | 90 | 0.0073838 | 0.0018505 | -0.0073831 | -0.0018502
118 | 119 | 1.0686 | 0.68391 | 1.7945e-09 | 0 | 0 | 0 | 0 | 0 | 1 | -90 | 90 | 0.0043504 | 0.0010903 | -0.0043502 | -0.0010903
118 | 120 | 3.5405 | 2.266 | 5.9455e-09 | 0 | 0 | 0 | 0 | 0 | 1 | -90 | 90 | 0.0013581 | 0.00033973 | -0.001358 | -0.00034026
203 | 188 | 2.1744 | 1.3916 | 3.6515e-09 | 0 | 0 | 0 | 0 | 0 | 1 | -90 | 90 | -0.0064322 | -0.0016122 | 0.0064332 | 0.0016125
183 | 180 | 0.80691 | 0.51643 | 1.355e-09 | 0 | 0 | 0 | 0 | 0 | 1 | -90 | 90 | -0.0091289 | -0.0022876 | 0.0091297 | 0.0022879
120 | 121 | 0.63108 | 0.40389 | 1.0598e-09 | 0 | 0 | 0 | 0 | 0 | 1 | -90 | 90 | 0.001358 | 0.00034026 | -0.001358 | -0.00034035
137 | 136 | 1.955 | 1.2512 | 3.283e-09 | 0 | 0 | 0 | 0 | 0 | 1 | -90 | 90 | -0.0011362 | -0.00028478 | 0.0011362 | 0.00028448
136 | 135 | 0.070652 | 0.045217 | 1.1864e-10 | 0 | 0 | 0 | 0 | 0 | 1 | -90 | 90 | -0.0036051 | -0.00090328 | 0.0036051 | 0.00090328
159 | 158 | 1.0212 | 0.65357 | 1.7149e-09 | 0 | 0 | 0 | 0 | 0 | 1 | -90 | 90 | -0.01775 | -0.0044498 | 0.017754 | 0.004452
133 | 143 | 0.27155 | 0.17379 | 1.824e-09 | 0 | 0 | 0 | 0 | 0 | 1 | -90 | 90 | -0.11095 | -0.02789 | 0.11099 | 0.027914
130 | 131 | 1.3035 | 0.83422 | 2.1889e-09 | 0 | 0 | 0 | 0 | 0 | 1 | -90 | 90 | 0.0046721 | 0.0011708 | -0.0046718 | -0.0011708
201 | 199 | 0.3597 | 0.23021 | 2.4161e-09 | 0 | 0 | 0 | 0 | 0 | 1 | -90 | 90 | -0.27986 | -0.071328 | 0.28017 | 0.071525
146 | 148 | 0.44379 | 0.28403 | 2.981e-09 | 0 | 0 | 0 | 0 | 0 | 1 | -90 | 90 | 0.25252 | 0.064092 | -0.25221 | -0.063892
187 | 185 | 0.2972 | 0.19021 | 4.9907e-10 | 0 | 0 | 0 | 0 | 0 | 1 | -90 | 90 | -0.00255 | -0.00063915 | 0.00255 | 0.00063912
185 | 184 | 2.4377 | 1.5601 | 4.0936e-09 | 0 | 0 | 0 | 0 | 0 | 1 | -90 | 90 | -0.006919 | -0.0017342 | 0.0069203 | 0.0017346
198 | 199 | 0.2616 | 0.16742 | 1.7572e-09 | 0 | 0 | 0 | 0 | 0 | 1 | -90 | 90 | 0.28933 | 0.073914 | -0.28909 | -0.073762
108 | 110 | 1.1105 | 0.71069 | 1.8648e-09 | 0 | 0 | 0 | 0 | 0 | 1 | -90 | 90 | 0.0034039 | 0.00085297 | -0.0034037 | -0.00085306
108 | 107 | 0.259 | 0.16576 | 1.7397e-09 | 0 | 0 | 0 | 0 | 0 | 1 | -90 | 90 | 0.21968 | 0.055826 | -0.21954 | -0.055739
205 | 206 | 1.0447 | 0.66858 | 1.7543e-09 | 0 | 0 | 0 | 0 | 0 | 1 | -90 | 90 | 0.008211 | 0.002058 | -0.0082103 | -0.0020577
38 | 39 | 0.73942 | 0.47323 | 1.2417e-09 | 0 | 0 | 0 | 0 | 0 | 1 | -90 | 90 | 0.015198 | 0.0038113 | -0.015196 | -0.0038101
38 | 40 | 2.6765 | 1.713 | 4.4946e-09 | 0 | 0 | 0 | 0 | 0 | 1 | -90 | 90 | -0.025477 | -0.0063876 | 0.025497 | 0.0063996
39 | 41 | 4.2652 | 2.7297 | 7.1625e-09 | 0 | 0 | 0 | 0 | 0 | 1 | -90 | 90 | 0.010953 | 0.0027468 | -0.010948 | -0.0027438
40 | 44 | 5.7254 | 3.6643 | 9.6145e-09 | 0 | 0 | 0 | 0 | 0 | 1 | -90 | 90 | -0.025497 | -0.0063996 | 0.025538 | 0.0064253
41 | 51 | 2.6177 | 1.6753 | 4.3957e-09 | 0 | 0 | 0 | 0 | 0 | 1 | -90 | 90 | 0.0055706 | 0.0013961 | -0.0055697 | -0.001396
44 | 55 | 1.1717 | 0.7499 | 1.9676e-09 | 0 | 0 | 0 | 0 | 0 | 1 | -90 | 90 | -0.052073 | -0.013084 | 0.052108 | 0.013107
44 | 52 | 1.4471 | 0.92615 | 2.4301e-09 | 0 | 0 | 0 | 0 | 0 | 1 | -90 | 90 | 0.026535 | 0.0066591 | -0.026523 | -0.006652
42 | 45 | 4.1411 | 2.6503 | 6.9539e-09 | 0 | 0 | 0 | 0 | 0 | 1 | -90 | 90 | -0.010458 | -0.0026221 | 0.010463 | 0.0026246
42 | 64 | 3.3386 | 2.1367 | 5.6064e-09 | 0 | 0 | 0 | 0 | 0 | 1 | -90 | 90 | 0.010458 | 0.0026221 | -0.010453 | -0.00262
45 | 68 | 2.2921 | 1.467 | 3.8491e-09 | 0 | 0 | 0 | 0 | 0 | 1 | -90 | 90 | -0.024245 | -0.0060805 | 0.02426 | 0.0060898
45 | 73 | 0.66328 | 0.4245 | 1.1138e-09 | 0 | 0 | 0 | 0 | 0 | 1 | -90 | 90 | 0.013782 | 0.0034559 | -0.013781 | -0.0034551
55 | 87 | 1.5145 | 0.96926 | 2.5432e-09 | 0 | 0 | 0 | 0 | 0 | 1 | -90 | 90 | -0.05473 | -0.013764 | 0.05478 | 0.013796
52 | 53 | 0.12035 | 0.077024 | 2.021e-10 | 0 | 0 | 0 | 0 | 0 | 1 | -90 | 90 | 0.02381 | 0.0059719 | -0.023809 | -0.0059715
68 | 48 | 1.0052 | 0.64335 | 1.688e-09 | 0 | 0 | 0 | 0 | 0 | 1 | -90 | 90 | -0.024995 | -0.006274 | 0.025002 | 0.0062783
73 | 71 | 0.85468 | 0.54699 | 1.4352e-09 | 0 | 0 | 0 | 0 | 0 | 1 | -90 | 90 | 0.013781 | 0.0034551 | -0.013779 | -0.0034541
46 | 50 | 2.1007 | 1.3445 | 3.5277e-09 | 0 | 0 | 0 | 0 | 0 | 1 | -90 | 90 | 0.0044813 | 0.0011221 | -0.0044808 | -0.0011222
46 | 48 | 4.2705 | 2.7331 | 7.1713e-09 | 0 | 0 | 0 | 0 | 0 | 1 | -90 | 90 | -0.0093822 | -0.0023504 | 0.0093863 | 0.0023523
46 | 65 | 2.0899 | 1.3375 | 3.5095e-09 | 0 | 0 | 0 | 0 | 0 | 1 | -90 | 90 | 0.0049009 | 0.0012282 | -0.0049003 | -0.0012282
50 | 47 | 10.1216 | 6.4778 | 1.6997e-08 | 0 | 0 | 0 | 0 | 0 | 1 | -90 | 90 | 0.0044808 | 0.0011222 | -0.0044785 | -0.0011224
48 | 67 | 1.5461 | 0.98953 | 2.5964e-09 | 0 | 0 | 0 | 0 | 0 | 1 | -90 | 90 | -0.034388 | -0.0086306 | 0.034408 | 0.0086433
47 | 212 | 1.523 | 0.97475 | 2.5576e-09 | 0 | 0 | 0 | 0 | 0 | 1 | -90 | 90 | 0.0044785 | 0.0011224 | -0.0044782 | -0.0011224
67 | 62 | 2.9752 | 1.9041 | 4.9962e-09 | 0 | 0 | 0 | 0 | 0 | 1 | -90 | 90 | -0.035535 | -0.0089256 | 0.035576 | 0.0089518
53 | 54 | 1.8205 | 1.1651 | 3.0571e-09 | 0 | 0 | 0 | 0 | 0 | 1 | -90 | 90 | 0.021242 | 0.0053282 | -0.021233 | -0.0053226
71 | 72 | 1.1191 | 0.71625 | 1.8793e-09 | 0 | 0 | 0 | 0 | 0 | 1 | -90 | 90 | 0.012652 | 0.0031717 | -0.01265 | -0.0031706
66 | 69 | 0.45949 | 0.29407 | 7.716e-10 | 0 | 0 | 0 | 0 | 0 | 1 | -90 | 90 | -0.015852 | -0.0039729 | 0.015853 | 0.0039736
69 | 70 | 2.6587 | 1.7016 | 4.4646e-09 | 0 | 0 | 0 | 0 | 0 | 1 | -90 | 90 | -0.051452 | -0.012939 | 0.05153 | 0.012989
69 | 62 | 1.6096 | 1.0301 | 2.703e-09 | 0 | 0 | 0 | 0 | 0 | 1 | -90 | 90 | 0.035599 | 0.0089659 | -0.035576 | -0.0089517
85 | 75 | 3.7471 | 2.3981 | 6.2924e-09 | 0 | 0 | 0 | 0 | 0 | 1 | -90 | 90 | -0.00055962 | -0.00014026 | 0.00055964 | 0.00013966
75 | 84 | 0.48453 | 0.3101 | 3.2546e-09 | 0 | 0 | 0 | 0 | 0 | 1 | -90 | 90 | -0.072028 | -0.018148 | 0.072056 | 0.018165
75 | 74 | 0.40707 | 0.26053 | 1.3672e-09 | 0 | 0 | 0 | 0 | 0 | 1 | -90 | 90 | 0.071468 | 0.018008 | -0.071445 | -0.017994
54 | 57 | 0.61204 | 0.39171 | 1.0278e-09 | 0 | 0 | 0 | 0 | 0 | 1 | -90 | 90 | 0.016232 | 0.0040691 | -0.01623 | -0.004068
57 | 59 | 1.0828 | 0.69297 | 1.8182e-09 | 0 | 0 | 0 | 0 | 0 | 1 | -90 | 90 | 0.010772 | 0.0027002 | -0.010771 | -0.0026995
57 | 56 | 0.82622 | 0.52878 | 1.3874e-09 | 0 | 0 | 0 | 0 | 0 | 1 | -90 | 90 | 0.0054579 | 0.0013678 | -0.0054576 | -0.0013677
59 | 60 | 0.30993 | 0.19835 | 5.2045e-10 | 0 | 0 | 0 | 0 | 0 | 1 | -90 | 90 | 0.0059687 | 0.001496 | -0.0059686 | -0.0014959
56 | 58 | 1.0709 | 0.68534 | 1.7982e-09 | 0 | 0 | 0 | 0 | 0 | 1 | -90 | 90 | 0.0031935 | 0.00080029 | -0.0031934 | -0.00080038
63 | 74 | 0.51029 | 0.32659 | 8.5692e-10 | 0 | 0 | 0 | 0 | 0 | 1 | -90 | 90 | -0.0040287 | -0.0010097 | 0.0040288 | 0.0010097
74 | 70 | 0.69675 | 0.44592 | 2.3401e-09 | 0 | 0 | 0 | 0 | 0 | 1 | -90 | 90 | 0.067417 | 0.016984 | -0.067382 | -0.016962
84 | 99 | 0.020782 | 0.013301 | 1.396e-10 | 0 | 0 | 0 | 0 | 0 | 1 | -90 | 90 | -0.075311 | -0.018981 | 0.075312 | 0.018982
99 | 100 | 0.12587 | 0.080555 | 8.4545e-10 | 0 | 0 | 0 | 0 | 0 | 1 | -90 | 90 | -0.079559 | -0.020046 | 0.079568 | 0.020052
81 | 82 | 1.7825 | 1.1408 | 2.9933e-09 | 0 | 0 | 0 | 0 | 0 | 1 | -90 | 90 | -0.0030263 | -0.0007585 | 0.0030265 | 0.00075832
82 | 83 | 0.21994 | 0.14076 | 3.6934e-10 | 0 | 0 | 0 | 0 | 0 | 1 | -90 | 90 | -0.0053465 | -0.0013398 | 0.0053466 | 0.0013398
143 | 142 | 0.45544 | 0.29148 | 3.0593e-09 | 0 | 0 | 0 | 0 | 0 | 1 | -90 | 90 | -0.11463 | -0.028825 | 0.11469 | 0.028868
131 | 132 | 1.1482 | 0.73487 | 1.9282e-09 | 0 | 0 | 0 | 0 | 0 | 1 | -90 | 90 | 0.0022808 | 0.00057151 | -0.0022807 | -0.00057165
100 | 98 | 0.14661 | 0.093832 | 9.8481e-10 | 0 | 0 | 0 | 0 | 0 | 1 | -90 | 90 | -0.082821 | -0.020867 | 0.082832 | 0.020874
90 | 91 | 0.47157 | 0.3018 | 1.5838e-09 | 0 | 0 | 0 | 0 | 0 | 1 | -90 | 90 | -0.082164 | -0.02073 | 0.082199 | 0.020752
91 | 95 | 1.4047 | 0.899 | 2.3589e-09 | 0 | 0 | 0 | 0 | 0 | 1 | -90 | 90 | 0.0039797 | 0.00099731 | -0.0039795 | -0.00099738
91 | 92 | 0.542 | 0.34688 | 3.6406e-09 | 0 | 0 | 0 | 0 | 0 | 1 | -90 | 90 | -0.086179 | -0.02175 | 0.086223 | 0.021778
92 | 93 | 0.19911 | 0.12743 | 1.3374e-09 | 0 | 0 | 0 | 0 | 0 | 1 | -90 | 90 | -0.090333 | -0.022808 | 0.090351 | 0.022819
93 | 94 | 0.15529 | 0.099384 | 1.0431e-09 | 0 | 0 | 0 | 0 | 0 | 1 | -90 | 90 | -0.093372 | -0.023576 | 0.093387 | 0.023586
94 | 96 | 0.56522 | 0.36174 | 3.7967e-09 | 0 | 0 | 0 | 0 | 0 | 1 | -90 | 90 | -0.096571 | -0.024384 | 0.096629 | 0.02442
96 | 97 | 0.31486 | 0.20151 | 2.1149e-09 | 0 | 0 | 0 | 0 | 0 | 1 | -90 | 90 | -0.18272 | -0.046112 | 0.18283 | 0.046185
96 | 98 | 0.038895 | 0.024893 | 2.6126e-10 | 0 | 0 | 0 | 0 | 0 | 1 | -90 | 90 | 0.086089 | 0.021692 | -0.086086 | -0.02169
97 | 101 | 0.52505 | 0.33603 | 3.5268e-09 | 0 | 0 | 0 | 0 | 0 | 1 | -90 | 90 | -0.18649 | -0.047101 | 0.18669 | 0.047229
101 | 102 | 0.32695 | 0.20925 | 2.1961e-09 | 0 | 0 | 0 | 0 | 0 | 1 | -90 | 90 | -0.19533 | -0.049395 | 0.19547 | 0.049482
102 | 103 | 1.6147 | 1.0334 | 2.7115e-09 | 0 | 0 | 0 | 0 | 0 | 1 | -90 | 90 | 0.0047768 | 0.0011971 | -0.0047764 | -0.0011971
102 | 104 | 0.4457 | 0.28525 | 2.9938e-09 | 0 | 0 | 0 | 0 | 0 | 1 | -90 | 90 | -0.20024 | -0.050679 | 0.20044 | 0.050804
104 | 106 | 0.39986 | 0.25591 | 2.6859e-09 | 0 | 0 | 0 | 0 | 0 | 1 | -90 | 90 | -0.21445 | -0.054315 | 0.21465 | 0.054443
106 | 107 | 0.34646 | 0.22174 | 2.3272e-09 | 0 | 0 | 0 | 0 | 0 | 1 | -90 | 90 | -0.21936 | -0.055623 | 0.21954 | 0.055739
134 | 138 | 0.24215 | 0.15497 | 1.6265e-09 | 0 | 0 | 0 | 0 | 0 | 1 | -90 | 90 | 0.12497 | 0.031527 | -0.12493 | -0.0315
134 | 139 | 0.23659 | 0.15141 | 1.5892e-09 | 0 | 0 | 0 | 0 | 0 | 1 | -90 | 90 | -0.13109 | -0.03306 | 0.13114 | 0.033089
134 | 135 | 0.84904 | 0.54338 | 1.4258e-09 | 0 | 0 | 0 | 0 | 0 | 1 | -90 | 90 | 0.0061165 | 0.0015327 | -0.0061161 | -0.0015326
138 | 140 | 0.53326 | 0.34129 | 3.582e-09 | 0 | 0 | 0 | 0 | 0 | 1 | -90 | 90 | 0.12243 | 0.030874 | -0.12234 | -0.030817
139 | 152 | 0.51631 | 0.33044 | 3.4681e-09 | 0 | 0 | 0 | 0 | 0 | 1 | -90 | 90 | -0.13359 | -0.033702 | 0.13369 | 0.033768
142 | 144 | 1.688 | 1.0803 | 2.8345e-09 | 0 | 0 | 0 | 0 | 0 | 1 | -90 | 90 | 0.0017831 | 0.00044667 | -0.001783 | -0.0004469
142 | 141 | 0.13902 | 0.088973 | 9.3381e-10 | 0 | 0 | 0 | 0 | 0 | 1 | -90 | 90 | -0.11648 | -0.029314 | 0.1165 | 0.029328
140 | 141 | 0.38887 | 0.24888 | 2.6121e-09 | 0 | 0 | 0 | 0 | 0 | 1 | -90 | 90 | 0.12032 | 0.030309 | -0.12025 | -0.030269
152 | 153 | 0.21388 | 0.13689 | 1.4367e-09 | 0 | 0 | 0 | 0 | 0 | 1 | -90 | 90 | -0.13594 | -0.034332 | 0.13598 | 0.03436
153 | 155 | 0.96167 | 0.61547 | 1.6149e-09 | 0 | 0 | 0 | 0 | 0 | 1 | -90 | 90 | 0.027025 | 0.0067825 | -0.027018 | -0.0067776
153 | 150 | 0.57961 | 0.37095 | 3.8933e-09 | 0 | 0 | 0 | 0 | 0 | 1 | -90 | 90 | -0.16301 | -0.041142 | 0.16318 | 0.041251
151 | 150 | 0.70291 | 0.44986 | 1.1804e-09 | 0 | 0 | 0 | 0 | 0 | 1 | -90 | 90 | -0.0015644 | -0.0003921 | 0.0015644 | 0.000392
150 | 154 | 0.16209 | 0.10374 | 1.0888e-09 | 0 | 0 | 0 | 0 | 0 | 1 | -90 | 90 | 0.075585 | 0.019101 | -0.075574 | -0.019094
150 | 149 | 0.63779 | 0.40819 | 4.2841e-09 | 0 | 0 | 0 | 0 | 0 | 1 | -90 | 90 | -0.24033 | -0.060743 | 0.24074 | 0.061005
148 | 149 | 0.04815 | 0.030816 | 3.2342e-10 | 0 | 0 | 0 | 0 | 0 | 1 | -90 | 90 | 0.2486 | 0.062988 | -0.24857 | -0.062967
154 | 161 | 0.47413 | 0.30344 | 1.5924e-09 | 0 | 0 | 0 | 0 | 0 | 1 | -90 | 90 | 0.07308 | 0.018469 | -0.073052 | -0.018451
155 | 157 | 0.09732 | 0.062285 | 1.6343e-10 | 0 | 0 | 0 | 0 | 0 | 1 | -90 | 90 | 0.024561 | 0.0061619 | -0.02456 | -0.0061615
161 | 162 | 0.53816 | 0.34442 | 9.0372e-10 | 0 | 0 | 0 | 0 | 0 | 1 | -90 | 90 | 0.070558 | 0.017826 | -0.070528 | -0.017807
157 | 156 | 1.6619 | 1.0636 | 2.7908e-09 | 0 | 0 | 0 | 0 | 0 | 1 | -90 | 90 | 0.022283 | 0.0055908 | -0.022274 | -0.0055852
162 | 163 | 0.071824 | 0.045967 | 1.2061e-10 | 0 | 0 | 0 | 0 | 0 | 1 | -90 | 90 | 0.068032 | 0.017182 | -0.068028 | -0.017179
156 | 158 | 0.18437 | 0.118 | 3.0961e-10 | 0 | 0 | 0 | 0 | 0 | 1 | -90 | 90 | 0.020051 | 0.005028 | -0.02005 | -0.0050275
163 | 168 | 1.0308 | 0.65973 | 1.731e-09 | 0 | 0 | 0 | 0 | 0 | 1 | -90 | 90 | 0.066366 | 0.016763 | -0.066315 | -0.01673
168 | 166 | 0.15977 | 0.10225 | 2.6829e-10 | 0 | 0 | 0 | 0 | 0 | 1 | -90 | 90 | 0.064998 | 0.0164 | -0.064991 | -0.016396
166 | 165 | 1.1562 | 0.73995 | 1.9415e-09 | 0 | 0 | 0 | 0 | 0 | 1 | -90 | 90 | 0.063142 | 0.015932 | -0.06309 | -0.0159
165 | 167 | 0.22892 | 0.14651 | 3.8442e-10 | 0 | 0 | 0 | 0 | 0 | 1 | -90 | 90 | 0.061222 | 0.015431 | -0.061212 | -0.015425
167 | 170 | 1.2492 | 0.79949 | 2.0978e-09 | 0 | 0 | 0 | 0 | 0 | 1 | -90 | 90 | 0.061212 | 0.015425 | -0.06116 | -0.015392
170 | 181 | 0.67417 | 0.43147 | 1.1321e-09 | 0 | 0 | 0 | 0 | 0 | 1 | -90 | 90 | 0.058796 | 0.0148 | -0.05877 | -0.014783
169 | 171 | 1.8937 | 1.212 | 3.1801e-09 | 0 | 0 | 0 | 0 | 0 | 1 | -90 | 90 | -0.0070314 | -0.0017624 | 0.0070324 | 0.0017627
181 | 180 | 2.0775 | 1.3296 | 3.4886e-09 | 0 | 0 | 0 | 0 | 0 | 1 | -90 | 90 | 0.057033 | 0.014348 | -0.056958 | -0.0143
180 | 182 | 0.85174 | 0.54511 | 1.4303e-09 | 0 | 0 | 0 | 0 | 0 | 1 | -90 | 90 | 0.031786 | 0.0079886 | -0.031777 | -0.0079826
180 | 179 | 0.78283 | 0.50101 | 1.3146e-09 | 0 | 0 | 0 | 0 | 0 | 1 | -90 | 90 | 0.016042 | 0.0040232 | -0.016039 | -0.0040219
182 | 190 | 1.4053 | 0.89942 | 2.36e-09 | 0 | 0 | 0 | 0 | 0 | 1 | -90 | 90 | 0.029604 | 0.0074381 | -0.029591 | -0.0074295
190 | 191 | 0.30764 | 0.19689 | 5.1661e-10 | 0 | 0 | 0 | 0 | 0 | 1 | -90 | 90 | 0.028307 | 0.0071079 | -0.028305 | -0.0071062
191 | 192 | 1.018 | 0.65153 | 1.7095e-09 | 0 | 0 | 0 | 0 | 0 | 1 | -90 | 90 | 0.026445 | 0.0066401 | -0.026437 | -0.0066351
195 | 194 | 0.28581 | 0.18292 | 4.7995e-10 | 0 | 0 | 0 | 0 | 0 | 1 | -90 | 90 | -0.022264 | -0.0055851 | 0.022265 | 0.005586
192 | 193 | 0.38279 | 0.24498 | 6.428e-10 | 0 | 0 | 0 | 0 | 0 | 1 | -90 | 90 | 0.025372 | 0.0063682 | -0.025369 | -0.0063665
193 | 194 | 1.0833 | 0.6933 | 1.8191e-09 | 0 | 0 | 0 | 0 | 0 | 1 | -90 | 90 | 0.023743 | 0.005959 | -0.023737 | -0.0059548