## bus_data
BUS_I | BUS_TYPE | Pd | Qd | Gs | Bs | area | Vm | Va | baseKV | zone | Vmax | Vmin
1 | 1 | 0.0045751 | 0.0011466 | 0 | 0 | 1 | 0.98557 | -0.27645 | 0.4 | 1 | 1.1 | 0.9
2 | 1 | 0 | 0 | 0 | 0 | 1 | 0.98549 | -0.27794 | 0.4 | 1 | 1.1 | 0.9
3 | 1 | 0 | 0 | 0 | 0 | 1 | 0.98564 | -0.27509 | 0.4 | 1 | 1.1 | 0.9
4 | 1 | 0.0031909 | 0.00079971 | 0 | 0 | 1 | 0.98374 | -0.31207 | 0.4 | 1 | 1.1 | 0.9
23 | 1 | 0 | 0 | 0 | 0 | 1 | 0.98528 | -0.28204 | 0.4 | 1 | 1.1 | 0.9
13 | 1 | 0 | 0 | 0 | 0 | 1 | 0.98691 | -0.25042 | 0.4 | 1 | 1.1 | 0.9
24 | 1 | 0.0026463 | 0.00066322 | 0 | 0 | 1 | 0.98265 | -0.33346 | 0.4 | 1 | 1.1 | 0.9
5 | 1 | 0 | 0 | 0 | 0 | 1 | 0.97496 | -0.48266 | 0.4 | 1 | 1.1 | 0.9
15 | 1 | 0 | 0 | 0 | 0 | 1 | 0.97431 | -0.49537 | 0.4 | 1 | 1.1 | 0.9
43 | 1 | 0 | 0 | 0 | 0 | 1 | 0.97592 | -0.4637 | 0.4 | 1 | 1.1 | 0.9
6 | 1 | 0 | 0 | 0 | 0 | 1 | 0.98117 | -0.36228 | 0.4 | 1 | 1.1 | 0.9
61 | 1 | 0 | 0 | 0 | 0 | 1 | 0.98122 | -0.3614 | 0.4 | 1 | 1.1 | 0.9
129 | 1 | 0.0049963 | 0.0012522 | 0 | 0 | 1 | 0.98115 | -0.36277 | 0.4 | 1 | 1.1 | 0.9
7 | 1 | 0 | 0 | 0 | 0 | 1 | 0.97342 | -0.51291 | 0.4 | 1 | 1.1 | 0.9
65 | 1 | 0.00097229 | 0.00024368 | 0 | 0 | 1 | 0.97331 | -0.5152 | 0.4 | 1 | 1.1 | 0.9
80 | 1 | 0.0013804 | 0.00034596 | 0 | 0 | 1 | 0.97332 | -0.51487 | 0.4 | 1 | 1.1 | 0.9
8 | 1 | 0 | 0 | 0 | 0 | 1 | 0.97282 | -0.52481 | 0.4 | 1 | 1.1 | 0.9
67 | 1 | 0 | 0 | 0 | 0 | 1 | 0.97283 | -0.5247 | 0.4 | 1 | 1.1 | 0.9
66 | 1 | 0.00047264 | 0.00011845 | 0 | 0 | 1 | 0.97278 | -0.52555 | 0.4 | 1 | 1.1 | 0.9
9 | 1 | 0 | 0 | 0 | 0 | 1 | 0.99624 | -0.071207 | 0.4 | 1 | 1.1 | 0.9
21 | 1 | 0 | 0 | 0 | 0 | 1 | 0.99256 | -0.14143 | 0.4 | 1 | 1.1 | 0.9
100 | 1 | 0.0020046 | 0.0005024 | 0 | 0 | 1 | 0.99826 | -0.032805 | 0.4 | 1 | 1.1 | 0.9
10 | 1 | 0 | 0 | 0 | 0 | 1 | 0.97682 | -0.44607 | 0.4 | 1 | 1.1 | 0.9
89 | 1 | 0.0025307 | 0.00063424 | 0 | 0 | 1 | 0.97657 | -0.45096 | 0.4 | 1 | 1.1 | 0.9
88 | 1 | 0.0018696 | 0.00046856 | 0 | 0 | 1 | 0.97712 | -0.44024 | 0.4 | 1 | 1.1 | 0.9
11 | 1 | 0 | 0 | 0 | 0 | 1 | 0.98154 | -0.35505 | 0.4 | 1 | 1.1 | 0.9
18 | 1 | 0 | 0 | 0 | 0 | 1 | 0.98134 | -0.35896 | 0.4 | 1 | 1.1 | 0.9
128 | 1 | 0.0034549 | 0.00086587 | 0 | 0 | 1 | 0.98183 | -0.34947 | 0.4 | 1 | 1.1 | 0.9
12 | 1 | 0 | 0 | 0 | 0 | 1 | 0.97273 | -0.5266 | 0.4 | 1 | 1.1 | 0.9
14 | 1 | 0 | 0 | 0 | 0 | 1 | 0.97268 | -0.52759 | 0.4 | 1 | 1.1 | 0.9
112 | 1 | 0.0049658 | 0.0012446 | 0 | 0 | 1 | 0.98569 | -0.27411 | 0.4 | 1 | 1.1 | 0.9
110 | 1 | 0.003697 | 0.00092655 | 0 | 0 | 1 | 0.98899 | -0.21017 | 0.4 | 1 | 1.1 | 0.9
17 | 1 | 0 | 0 | 0 | 0 | 1 | 0.97254 | -0.53043 | 0.4 | 1 | 1.1 | 0.9
45 | 1 | 0.0012882 | 0.00032285 | 0 | 0 | 1 | 0.9726 | -0.52913 | 0.4 | 1 | 1.1 | 0.9
84 | 1 | 0.00037778 | 9.4682e-05 | 0 | 0 | 1 | 0.9743 | -0.49556 | 0.4 | 1 | 1.1 | 0.9
81 | 1 | 0.0020294 | 0.00050861 | 0 | 0 | 1 | 0.97416 | -0.49843 | 0.4 | 1 | 1.1 | 0.9
16 | 1 | 0 | 0 | 0 | 0 | 1 | 0.97836 | -0.41584 | 0.4 | 1 | 1.1 | 0.9
85 | 1 | 0.0021558 | 0.00054029 | 0 | 0 | 1 | 0.97774 | -0.42805 | 0.4 | 1 | 1.1 | 0.9
19 | 1 | 0 | 0 | 0 | 0 | 1 | 0.97875 | -0.40831 | 0.4 | 1 | 1.1 | 0.9
76 | 1 | 0.0009706 | 0.00024326 | 0 | 0 | 1 | 0.97247 | -0.53184 | 0.4 | 1 | 1.1 | 0.9
123 | 1 | 0.0075368 | 0.0018889 | 0 | 0 | 1 | 0.98116 | -0.36256 | 0.4 | 1 | 1.1 | 0.9
54 | 1 | 0.0015474 | 0.00038782 | 0 | 0 | 1 | 0.98002 | -0.38347 | 0.4 | 1 | 1.1 | 0.9
44 | 1 | 0.0017922 | 0.00044917 | 0 | 0 | 1 | 0.97809 | -0.42111 | 0.4 | 1 | 1.1 | 0.9
108 | 1 | 0.0027657 | 0.00069315 | 0 | 0 | 1 | 0.99128 | -0.16594 | 0.4 | 1 | 1.1 | 0.9
109 | 1 | 0.0010705 | 0.0002683 | 0 | 0 | 1 | 0.99251 | -0.14243 | 0.4 | 1 | 1.1 | 0.9
107 | 1 | 0.0010979 | 0.00027517 | 0 | 0 | 1 | 0.99175 | -0.15695 | 0.4 | 1 | 1.1 | 0.9
22 | 1 | 0 | 0 | 0 | 0 | 1 | 0.98792 | -0.23039 | 0.4 | 1 | 1.1 | 0.9
74 | 1 | 0.0027985 | 0.00070138 | 0 | 0 | 1 | 0.98847 | -0.21987 | 0.4 | 1 | 1.1 | 0.9
75 | 1 | 0 | 0 | 0 | 0 | 1 | 0.98772 | -0.23423 | 0.4 | 1 | 1.1 | 0.9
73 | 1 | 0.0038172 | 0.00095667 | 0 | 0 | 1 | 0.9874 | -0.24036 | 0.4 | 1 | 1.1 | 0.9
25 | 1 | 0.0037637 | 0.00094327 | 0 | 0 | 1 | 0.98479 | -0.29177 | 0.4 | 1 | 1.1 | 0.9
26 | 1 | 0.0021834 | 0.00054722 | 0 | 0 | 1 | 0.98244 | -0.3374 | 0.4 | 1 | 1.1 | 0.9
41 | 1 | 0.0021247 | 0.0005325 | 0 | 0 | 1 | 0.97705 | -0.44148 | 0.4 | 1 | 1.1 | 0.9
52 | 1 | 0.00029762 | 7.459e-05 | 0 | 0 | 1 | 0.98122 | -0.36147 | 0.4 | 1 | 1.1 | 0.9
130 | 1 | 0.0011473 | 0.00028754 | 0 | 0 | 1 | 0.98104 | -0.36484 | 0.4 | 1 | 1.1 | 0.9
64 | 1 | 0.00073559 | 0.00018436 | 0 | 0 | 1 | 0.97331 | -0.51524 | 0.4 | 1 | 1.1 | 0.9
79 | 1 | 0.0020568 | 0.00051549 | 0 | 0 | 1 | 0.97314 | -0.51856 | 0.4 | 1 | 1.1 | 0.9
68 | 1 | 0.00042598 | 0.00010676 | 0 | 0 | 1 | 0.97282 | -0.5249 | 0.4 | 1 | 1.1 | 0.9
69 | 1 | 0.0023503 | 0.00058905 | 0 | 0 | 1 | 0.97294 | -0.52255 | 0.4 | 1 | 1.1 | 0.9
99 | 3 | 0.0030105 | 0.0007545 | 0 | 0 | 1 | 1 | 0 | 0.4 | 1 | 1.1 | 0.9
90 | 1 | 0.0024041 | 0.00060252 | 0 | 0 | 1 | 0.97655 | -0.45149 | 0.4 | 1 | 1.1 | 0.9
87 | 1 | 0.0049107 | 0.0012307 | 0 | 0 | 1 | 0.97722 | -0.43822 | 0.4 | 1 | 1.1 | 0.9
127 | 1 | 0.0027846 | 0.00069789 | 0 | 0 | 1 | 0.98213 | -0.34362 | 0.4 | 1 | 1.1 | 0.9
113 | 1 | 0.0037681 | 0.00094437 | 0 | 0 | 1 | 0.98549 | -0.27805 | 0.4 | 1 | 1.1 | 0.9
82 | 1 | 0.0018805 | 0.00047129 | 0 | 0 | 1 | 0.97415 | -0.49856 | 0.4 | 1 | 1.1 | 0.9
86 | 1 | 0.00074819 | 0.00018751 | 0 | 0 | 1 | 0.97762 | -0.43035 | 0.4 | 1 | 1.1 | 0.9
77 | 1 | 0.0013902 | 0.00034841 | 0 | 0 | 1 | 0.97247 | -0.53185 | 0.4 | 1 | 1.1 | 0.9
63 | 1 | 0.00075194 | 0.00018845 | 0 | 0 | 1 | 0.98037 | -0.37651 | 0.4 | 1 | 1.1 | 0.9
42 | 1 | 0.00047275 | 0.00011848 | 0 | 0 | 1 | 0.97719 | -0.43867 | 0.4 | 1 | 1.1 | 0.9
117 | 1 | 0 | 0 | 0 | 0 | 1 | 0.98424 | -0.30235 | 0.4 | 1 | 1.1 | 0.9
119 | 1 | 0.011942 | 0.0029929 | 0 | 0 | 1 | 0.98398 | -0.30753 | 0.4 | 1 | 1.1 | 0.9
116 | 1 | 0 | 0 | 0 | 0 | 1 | 0.98439 | -0.2994 | 0.4 | 1 | 1.1 | 0.9
111 | 1 | 0.0035041 | 0.00087822 | 0 | 0 | 1 | 0.99248 | -0.14286 | 0.4 | 1 | 1.1 | 0.9
106 | 1 | 0.0037611 | 0.00094261 | 0 | 0 | 1 | 0.99056 | -0.17959 | 0.4 | 1 | 1.1 | 0.9
105 | 1 | 0.002207 | 0.00055312 | 0 | 0 | 1 | 0.99007 | -0.18914 | 0.4 | 1 | 1.1 | 0.9
103 | 1 | 0.0036922 | 0.00092536 | 0 | 0 | 1 | 0.98767 | -0.23532 | 0.4 | 1 | 1.1 | 0.9
101 | 1 | 0.002379 | 0.00059623 | 0 | 0 | 1 | 0.98764 | -0.23584 | 0.4 | 1 | 1.1 | 0.9
72 | 1 | 0.0023426 | 0.00058712 | 0 | 0 | 1 | 0.98345 | -0.3166 | 0.4 | 1 | 1.1 | 0.9
40 | 1 | 0 | 0 | 0 | 0 | 1 | 0.98425 | -0.30226 | 0.4 | 1 | 1.1 | 0.9
27 | 1 | 0.0045911 | 0.0011506 | 0 | 0 | 1 | 0.98241 | -0.33812 | 0.4 | 1 | 1.1 | 0.9
125 | 1 | 0.0055623 | 0.001394 | 0 | 0 | 1 | 0.98355 | -0.31595 | 0.4 | 1 | 1.1 | 0.9
33 | 1 | 0 | 0 | 0 | 0 | 1 | 0.97908 | -0.40359 | 0.4 | 1 | 1.1 | 0.9
126 | 1 | 0.002403 | 0.00060226 | 0 | 0 | 1 | 0.98229 | -0.34048 | 0.4 | 1 | 1.1 | 0.9
28 | 1 | 0.0011932 | 0.00029905 | 0 | 0 | 1 | 0.97784 | -0.428 | 0.4 | 1 | 1.1 | 0.9
29 | 1 | 0.00036703 | 9.1987e-05 | 0 | 0 | 1 | 0.9778 | -0.42879 | 0.4 | 1 | 1.1 | 0.9
30 | 1 | 0.00059546 | 0.00014924 | 0 | 0 | 1 | 0.97788 | -0.42714 | 0.4 | 1 | 1.1 | 0.9
32 | 1 | 0 | 0 | 0 | 0 | 1 | 0.97791 | -0.42652 | 0.4 | 1 | 1.1 | 0.9
34 | 1 | 0.0018618 | 0.00046662 | 0 | 0 | 1 | 0.97811 | -0.4227 | 0.4 | 1 | 1.1 | 0.9
35 | 1 | 0 | 0 | 0 | 0 | 1 | 0.97789 | -0.42692 | 0.4 | 1 | 1.1 | 0.9
38 | 1 | 0.00038278 | 9.5933e-05 | 0 | 0 | 1 | 0.97789 | -0.42703 | 0.4 | 1 | 1.1 | 0.9
36 | 1 | 0.0008022 | 0.00020105 | 0 | 0 | 1 | 0.97784 | -0.42792 | 0.4 | 1 | 1.1 | 0.9
37 | 1 | 0.0013766 | 0.000345 | 0 | 0 | 1 | 0.9778 | -0.42869 | 0.4 | 1 | 1.1 | 0.9
60 | 1 | 0.00047824 | 0.00011986 | 0 | 0 | 1 | 0.97603 | -0.46165 | 0.4 | 1 | 1.1 | 0.9
78 | 1 | 0 | 0 | 0 | 0 | 1 | 0.97604 | -0.46152 | 0.4 | 1 | 1.1 | 0.9
57 | 1 | 0.00081258 | 0.00020365 | 0 | 0 | 1 | 0.97289 | -0.52342 | 0.4 | 1 | 1.1 | 0.9
55 | 1 | 0.0010275 | 0.00025751 | 0 | 0 | 1 | 0.97291 | -0.52311 | 0.4 | 1 | 1.1 | 0.9
46 | 1 | 0.00036855 | 9.2366e-05 | 0 | 0 | 1 | 0.98089 | -0.36785 | 0.4 | 1 | 1.1 | 0.9
47 | 1 | 0.0005831 | 0.00014614 | 0 | 0 | 1 | 0.9809 | -0.3676 | 0.4 | 1 | 1.1 | 0.9
48 | 1 | 0 | 0 | 0 | 0 | 1 | 0.98087 | -0.36824 | 0.4 | 1 | 1.1 | 0.9
49 | 1 | 0 | 0 | 0 | 0 | 1 | 0.98092 | -0.36726 | 0.4 | 1 | 1.1 | 0.9
50 | 1 | 0.00044122 | 0.00011058 | 0 | 0 | 1 | 0.98085 | -0.36857 | 0.4 | 1 | 1.1 | 0.9
51 | 1 | 0 | 0 | 0 | 0 | 1 | 0.98093 | -0.3671 | 0.4 | 1 | 1.1 | 0.9
53 | 1 | 0.00025346 | 6.3524e-05 | 0 | 0 | 1 | 0.98091 | -0.36739 | 0.4 | 1 | 1.1 | 0.9
62 | 1 | 0.00040569 | 0.00010168 | 0 | 0 | 1 | 0.98096 | -0.36643 | 0.4 | 1 | 1.1 | 0.9
131 | 1 | 0.00049063 | 0.00012296 | 0 | 0 | 1 | 0.98096 | -0.36639 | 0.4 | 1 | 1.1 | 0.9
71 | 1 | 0.0016499 | 0.0004135 | 0 | 0 | 1 | 0.98133 | -0.3578 | 0.4 | 1 | 1.1 | 0.9
56 | 1 | 0.00097395 | 0.0002441 | 0 | 0 | 1 | 0.97291 | -0.5231 | 0.4 | 1 | 1.1 | 0.9
58 | 1 | 0.0010872 | 0.00027247 | 0 | 0 | 1 | 0.97291 | -0.52297 | 0.4 | 1 | 1.1 | 0.9
59 | 1 | 0.0019014 | 0.00047654 | 0 | 0 | 1 | 0.97322 | -0.51694 | 0.4 | 1 | 1.1 | 0.9
98 | 1 | 0.0015055 | 0.00037732 | 0 | 0 | 1 | 0.97605 | -0.46129 | 0.4 | 1 | 1.1 | 0.9
70 | 1 | 0.00093006 | 0.00023309 | 0 | 0 | 1 | 0.98215 | -0.34198 | 0.4 | 1 | 1.1 | 0.9
104 | 1 | 0.0013262 | 0.00033237 | 0 | 0 | 1 | 0.98765 | -0.23556 | 0.4 | 1 | 1.1 | 0.9
102 | 1 | 0.0044992 | 0.0011276 | 0 | 0 | 1 | 0.9875 | -0.23853 | 0.4 | 1 | 1.1 | 0.9
97 | 1 | 0.0010609 | 0.00026589 | 0 | 0 | 1 | 0.97609 | -0.46052 | 0.4 | 1 | 1.1 | 0.9
83 | 1 | 0.0069677 | 0.0017463 | 0 | 0 | 1 | 0.97401 | -0.50125 | 0.4 | 1 | 1.1 | 0.9
92 | 1 | 0.00047858 | 0.00011994 | 0 | 0 | 1 | 0.97646 | -0.45315 | 0.4 | 1 | 1.1 | 0.9
91 | 1 | 0.0015445 | 0.00038708 | 0 | 0 | 1 | 0.97629 | -0.45654 | 0.4 | 1 | 1.1 | 0.9
93 | 1 | 0.001715 | 0.00042982 | 0 | 0 | 1 | 0.97622 | -0.45794 | 0.4 | 1 | 1.1 | 0.9
94 | 1 | 0.0003956 | 9.9147e-05 | 0 | 0 | 1 | 0.97616 | -0.4591 | 0.4 | 1 | 1.1 | 0.9
95 | 1 | 0.0015211 | 0.00038123 | 0 | 0 | 1 | 0.97616 | -0.45912 | 0.4 | 1 | 1.1 | 0.9
96 | 1 | 0.0010845 | 0.00027179 | 0 | 0 | 1 | 0.97611 | -0.46005 | 0.4 | 1 | 1.1 | 0.9
114 | 1 | 0.005437 | 0.0013626 | 0 | 0 | 1 | 0.98504 | -0.28684 | 0.4 | 1 | 1.1 | 0.9
115 | 1 | 0.0012465 | 0.00031241 | 0 | 0 | 1 | 0.98478 | -0.29184 | 0.4 | 1 | 1.1 | 0.9
118 | 1 | 0 | 0 | 0 | 0 | 1 | 0.98411 | -0.30494 | 0.4 | 1 | 1.1 | 0.9
120 | 1 | 0.0047508 | 0.0011907 | 0 | 0 | 1 | 0.98383 | -0.3104 | 0.4 | 1 | 1.1 | 0.9
124 | 1 | 0.0089029 | 0.0022313 | 0 | 0 | 1 | 0.98386 | -0.30978 | 0.4 | 1 | 1.1 | 0.9
122 | 1 | 0.00795 | 0.0019925 | 0 | 0 | 1 | 0.98354 | -0.31606 | 0.4 | 1 | 1.1 | 0.9

## generator_data
GEN_BUS | PG | QG | QMAX | QMIN | VG | MBASE | GEN_STATUS | PMAX | PMIN
99 | 0.21749 | 0.055835 | 10 | -10 | 1 | 100 | 1 | 10 | 0

## branch_data
F_BUS | T_BUS | BR_R | BR_X | BR_B | RATE_A | RATE_B | RATE_C | TAP | SHIFT | BR_STATUS | ANGMIN | ANGMAX | P_in | Q_in | P_out | Q_out
1 | 2 | 0.17073 | 0.10927 | 2.8671e-10 | 0 | 0 | 0 | 0 | 0 | 1 | -90 | 90 | 0.037904 | 0.0095445 | -0.037902 | -0.0095428
1 | 3 | 0.14057 | 0.089968 | 2.3606e-10 | 0 | 0 | 0 | 0 | 0 | 1 | -90 | 90 | -0.042479 | -0.010691 | 0.042482 | 0.010693
2 | 4 | 3.9257 | 2.5124 | 6.5923e-09 | 0 | 0 | 0 | 0 | 0 | 1 | -90 | 90 | 0.037902 | 0.0095428 | -0.03784 | -0.009504
3 | 23 | 1.897 | 1.2141 | 3.1855e-09 | 0 | 0 | 0 | 0 | 0 | 1 | -90 | 90 | 0.015966 | 0.0040061 | -0.015961 | -0.004003
3 | 13 | 1.8444 | 1.1804 | 3.0973e-09 | 0 | 0 | 0 | 0 | 0 | 1 | -90 | 90 | -0.058449 | -0.014699 | 0.058518 | 0.014743
4 | 24 | 2.678 | 1.7139 | 4.4972e-09 | 0 | 0 | 0 | 0 | 0 | 1 | -90 | 90 | 0.034649 | 0.0087043 | -0.034614 | -0.0086821
23 | 25 | 2.6522 | 1.6974 | 4.4538e-09 | 0 | 0 | 0 | 0 | 0 | 1 | -90 | 90 | 0.015961 | 0.004003 | -0.015954 | -0.0039987
13 | 112 | 2.1097 | 1.3502 | 3.5428e-09 | 0 | 0 | 0 | 0 | 0 | 1 | -90 | 90 | 0.049081 | 0.012345 | -0.049026 | -0.01231
13 | 110 | 1.6412 | 1.0504 | 2.756e-09 | 0 | 0 | 0 | 0 | 0 | 1 | -90 | 90 | -0.1076 | -0.027088 | 0.10781 | 0.02722
24 | 26 | 0.53387 | 0.34168 | 8.9652e-10 | 0 | 0 | 0 | 0 | 0 | 1 | -90 | 90 | 0.031967 | 0.0080189 | -0.031961 | -0.0080151
5 | 15 | 1.8583 | 1.1893 | 3.1205e-09 | 0 | 0 | 0 | 0 | 0 | 1 | -90 | 90 | 0.029143 | 0.0073136 | -0.029126 | -0.0073026
5 | 43 | 2.777 | 1.7772 | 4.6633e-09 | 0 | 0 | 0 | 0 | 0 | 1 | -90 | 90 | -0.029143 | -0.0073136 | 0.02917 | 0.00733
15 | 84 | 2.2089 | 1.4137 | 3.7094e-09 | 0 | 0 | 0 | 0 | 0 | 1 | -90 | 90 | 0.00037778 | 9.4335e-05 | -0.00037778 | -9.4685e-05
15 | 81 | 1.1986 | 0.76708 | 2.0127e-09 | 0 | 0 | 0 | 0 | 0 | 1 | -90 | 90 | 0.01088 | 0.0027274 | -0.010878 | -0.0027266
15 | 7 | 4.1767 | 2.6731 | 7.0138e-09 | 0 | 0 | 0 | 0 | 0 | 1 | -90 | 90 | 0.017868 | 0.0044809 | -0.017853 | -0.004472
43 | 41 | 3.2608 | 2.0869 | 5.4757e-09 | 0 | 0 | 0 | 0 | 0 | 1 | -90 | 90 | -0.02917 | -0.00733 | 0.029201 | 0.0073493
6 | 61 | 0.4375 | 0.28 | 7.3468e-10 | 0 | 0 | 0 | 0 | 0 | 1 | -90 | 90 | -0.008687 | -0.0021745 | 0.0086874 | 0.0021746
6 | 129 | 0.24415 | 0.15625 | 4.0999e-10 | 0 | 0 | 0 | 0 | 0 | 1 | -90 | 90 | 0.008687 | 0.0021745 | -0.0086868 | -0.0021744
61 | 52 | 0.95556 | 0.61156 | 1.6046e-09 | 0 | 0 | 0 | 0 | 0 | 1 | -90 | 90 | 0.00029762 | 7.4437e-05 | -0.00029762 | -7.4591e-05
61 | 18 | 1.1714 | 0.7497 | 1.9671e-09 | 0 | 0 | 0 | 0 | 0 | 1 | -90 | 90 | -0.008985 | -0.0022491 | 0.008986 | 0.0022496
129 | 130 | 2.4052 | 1.5393 | 4.039e-09 | 0 | 0 | 0 | 0 | 0 | 1 | -90 | 90 | 0.0036906 | 0.00092218 | -0.0036902 | -0.00092234
7 | 65 | 1.2944 | 0.8284 | 2.1736e-09 | 0 | 0 | 0 | 0 | 0 | 1 | -90 | 90 | 0.0075127 | 0.0018822 | -0.0075119 | -0.0018819
7 | 80 | 0.80244 | 0.51356 | 1.3475e-09 | 0 | 0 | 0 | 0 | 0 | 1 | -90 | 90 | 0.01034 | 0.0025898 | -0.010339 | -0.0025893
65 | 64 | 0.023087 | 0.014776 | 3.877e-11 | 0 | 0 | 0 | 0 | 0 | 1 | -90 | 90 | 0.0065396 | 0.0016382 | -0.0065396 | -0.0016382
80 | 79 | 1.7492 | 1.1195 | 2.9374e-09 | 0 | 0 | 0 | 0 | 0 | 1 | -90 | 90 | 0.008959 | 0.0022434 | -0.0089574 | -0.0022426
8 | 67 | 0.11273 | 0.07215 | 1.8931e-10 | 0 | 0 | 0 | 0 | 0 | 1 | -90 | 90 | -0.0041226 | -0.0010312 | 0.0041226 | 0.0010312
8 | 66 | 0.7657 | 0.49005 | 1.2858e-09 | 0 | 0 | 0 | 0 | 0 | 1 | -90 | 90 | 0.0041226 | 0.0010312 | -0.0041224 | -0.0010312
67 | 68 | 1.9927 | 1.2753 | 3.3462e-09 | 0 | 0 | 0 | 0 | 0 | 1 | -90 | 90 | 0.00042598 | 0.00010645 | -0.00042597 | -0.00010677
67 | 69 | 1.9992 | 1.2795 | 3.3572e-09 | 0 | 0 | 0 | 0 | 0 | 1 | -90 | 90 | -0.0045486 | -0.0011376 | 0.004549 | 0.0011376
66 | 12 | 1.2175 | 0.77918 | 2.0445e-09 | 0 | 0 | 0 | 0 | 0 | 1 | -90 | 90 | 0.0036498 | 0.00091275 | -0.0036496 | -0.00091283
9 | 21 | 1.4888 | 0.95285 | 5.0003e-09 | 0 | 0 | 0 | 0 | 0 | 1 | -90 | 90 | 0.21174 | 0.054108 | -0.21103 | -0.05365
9 | 100 | 0.8188 | 0.52403 | 2.75e-09 | 0 | 0 | 0 | 0 | 0 | 1 | -90 | 90 | -0.21174 | -0.054108 | 0.21214 | 0.05436
21 | 108 | 0.95005 | 0.60803 | 1.5954e-09 | 0 | 0 | 0 | 0 | 0 | 1 | -90 | 90 | 0.11464 | 0.029077 | -0.11451 | -0.028991
21 | 109 | 0.95789 | 0.61305 | 1.6086e-09 | 0 | 0 | 0 | 0 | 0 | 1 | -90 | 90 | 0.004575 | 0.0011465 | -0.0045747 | -0.0011465
21 | 107 | 0.7547 | 0.48301 | 2.5347e-09 | 0 | 0 | 0 | 0 | 0 | 1 | -90 | 90 | 0.09181 | 0.023427 | -0.091742 | -0.023383
100 | 99 | 0.69543 | 0.44508 | 2.3356e-09 | 0 | 0 | 0 | 0 | 0 | 1 | -90 | 90 | -0.21414 | -0.054863 | 0.21448 | 0.055081
10 | 89 | 1.4195 | 0.90847 | 2.3837e-09 | 0 | 0 | 0 | 0 | 0 | 1 | -90 | 90 | 0.014726 | 0.0036916 | -0.014722 | -0.0036897
10 | 88 | 1.6946 | 1.0846 | 2.8457e-09 | 0 | 0 | 0 | 0 | 0 | 1 | -90 | 90 | -0.014726 | -0.0036916 | 0.01473 | 0.003694
89 | 90 | 0.18466 | 0.11818 | 3.1009e-10 | 0 | 0 | 0 | 0 | 0 | 1 | -90 | 90 | 0.012191 | 0.0030554 | -0.012191 | -0.0030552
88 | 87 | 0.52088 | 0.33336 | 8.747e-10 | 0 | 0 | 0 | 0 | 0 | 1 | -90 | 90 | -0.016599 | -0.0041625 | 0.016601 | 0.0041635
11 | 18 | 1.0203 | 0.65302 | 1.7134e-09 | 0 | 0 | 0 | 0 | 0 | 1 | -90 | 90 | 0.016527 | 0.0041408 | -0.016524 | -0.004139
11 | 128 | 1.4601 | 0.93445 | 2.4519e-09 | 0 | 0 | 0 | 0 | 0 | 1 | -90 | 90 | -0.016527 | -0.0041408 | 0.016532 | 0.0041434
18 | 123 | 2.0636 | 1.3207 | 3.4654e-09 | 0 | 0 | 0 | 0 | 0 | 1 | -90 | 90 | 0.0075381 | 0.0018894 | -0.0075368 | -0.0018889
128 | 127 | 1.264 | 0.80896 | 2.1226e-09 | 0 | 0 | 0 | 0 | 0 | 1 | -90 | 90 | -0.019986 | -0.0050092 | 0.019992 | 0.0050126
12 | 14 | 1.1503 | 0.73619 | 1.9317e-09 | 0 | 0 | 0 | 0 | 0 | 1 | -90 | 90 | 0.0036496 | 0.00091283 | -0.0036494 | -0.0009129
14 | 17 | 5.093 | 3.2595 | 8.5525e-09 | 0 | 0 | 0 | 0 | 0 | 1 | -90 | 90 | 0.0023612 | 0.00059078 | -0.0023609 | -0.00059139
14 | 45 | 5.0597 | 3.2382 | 8.4966e-09 | 0 | 0 | 0 | 0 | 0 | 1 | -90 | 90 | 0.0012882 | 0.00032212 | -0.0012881 | -0.00032286
112 | 113 | 0.38985 | 0.24951 | 6.5467e-10 | 0 | 0 | 0 | 0 | 0 | 1 | -90 | 90 | 0.04406 | 0.011065 | -0.044052 | -0.01106
110 | 108 | 1.7512 | 1.1208 | 2.9408e-09 | 0 | 0 | 0 | 0 | 0 | 1 | -90 | 90 | -0.1115 | -0.028147 | 0.11174 | 0.028298
17 | 76 | 2.5282 | 1.618 | 4.2455e-09 | 0 | 0 | 0 | 0 | 0 | 1 | -90 | 90 | 0.0023609 | 0.00059139 | -0.0023607 | -0.00059169
81 | 82 | 0.061006 | 0.039044 | 1.0245e-10 | 0 | 0 | 0 | 0 | 0 | 1 | -90 | 90 | 0.0088489 | 0.002218 | -0.0088489 | -0.002218
16 | 85 | 2.1449 | 1.3728 | 3.6019e-09 | 0 | 0 | 0 | 0 | 0 | 1 | -90 | 90 | 0.02444 | 0.0061372 | -0.024426 | -0.0061285
16 | 19 | 1.3242 | 0.84746 | 2.2236e-09 | 0 | 0 | 0 | 0 | 0 | 1 | -90 | 90 | -0.02444 | -0.0061372 | 0.024449 | 0.0061426
85 | 86 | 0.44286 | 0.28343 | 7.4368e-10 | 0 | 0 | 0 | 0 | 0 | 1 | -90 | 90 | 0.02227 | 0.0055882 | -0.022268 | -0.0055867
19 | 54 | 1.8433 | 1.1797 | 3.0954e-09 | 0 | 0 | 0 | 0 | 0 | 1 | -90 | 90 | -0.058091 | -0.014624 | 0.05816 | 0.014668
19 | 44 | 1.6396 | 1.0493 | 2.7533e-09 | 0 | 0 | 0 | 0 | 0 | 1 | -90 | 90 | 0.033642 | 0.0084816 | -0.033621 | -0.0084687
76 | 77 | 0.034405 | 0.022019 | 5.7775e-11 | 0 | 0 | 0 | 0 | 0 | 1 | -90 | 90 | 0.0013901 | 0.00034842 | -0.0013901 | -0.00034843
54 | 63 | 0.50393 | 0.32251 | 8.4623e-10 | 0 | 0 | 0 | 0 | 0 | 1 | -90 | 90 | -0.059707 | -0.015056 | 0.059727 | 0.015069
44 | 42 | 2.3709 | 1.5174 | 3.9814e-09 | 0 | 0 | 0 | 0 | 0 | 1 | -90 | 90 | 0.031829 | 0.0080196 | -0.031802 | -0.0080029
109 | 111 | 0.55109 | 0.3527 | 9.2543e-10 | 0 | 0 | 0 | 0 | 0 | 1 | -90 | 90 | 0.0035042 | 0.00087818 | -0.0035041 | -0.00087822
107 | 106 | 1.1117 | 0.7115 | 3.7337e-09 | 0 | 0 | 0 | 0 | 0 | 1 | -90 | 90 | 0.090644 | 0.023108 | -0.090545 | -0.023045
22 | 74 | 0.5692 | 0.36429 | 1.9117e-09 | 0 | 0 | 0 | 0 | 0 | 1 | -90 | 90 | -0.081572 | -0.020717 | 0.081613 | 0.020743
22 | 75 | 1.4102 | 0.9025 | 2.368e-09 | 0 | 0 | 0 | 0 | 0 | 1 | -90 | 90 | 0.0119 | 0.0029828 | -0.011898 | -0.0029816
22 | 73 | 0.63175 | 0.40432 | 2.1218e-09 | 0 | 0 | 0 | 0 | 0 | 1 | -90 | 90 | 0.069672 | 0.017734 | -0.069638 | -0.017713
74 | 105 | 1.6115 | 1.0313 | 5.4122e-09 | 0 | 0 | 0 | 0 | 0 | 1 | -90 | 90 | -0.084412 | -0.021445 | 0.084537 | 0.021524
75 | 103 | 0.95474 | 0.61103 | 1.6033e-09 | 0 | 0 | 0 | 0 | 0 | 1 | -90 | 90 | 0.0050187 | 0.0012576 | -0.0050184 | -0.0012576
75 | 101 | 1.0224 | 0.65436 | 1.7169e-09 | 0 | 0 | 0 | 0 | 0 | 1 | -90 | 90 | 0.0068793 | 0.001724 | -0.0068787 | -0.0017238
73 | 72 | 5.0935 | 3.2599 | 1.7107e-08 | 0 | 0 | 0 | 0 | 0 | 1 | -90 | 90 | 0.065821 | 0.016756 | -0.06558 | -0.016604
25 | 40 | 3.7412 | 2.3944 | 6.2826e-09 | 0 | 0 | 0 | 0 | 0 | 1 | -90 | 90 | 0.01219 | 0.0030555 | -0.012184 | -0.0030522
26 | 27 | 0.10484 | 0.067095 | 1.7605e-10 | 0 | 0 | 0 | 0 | 0 | 1 | -90 | 90 | 0.029778 | 0.0074679 | -0.029777 | -0.0074673
41 | 42 | 0.38587 | 0.24696 | 6.4798e-10 | 0 | 0 | 0 | 0 | 0 | 1 | -90 | 90 | -0.031325 | -0.0078818 | 0.031329 | 0.0078844
130 | 131 | 2.6247 | 1.6798 | 4.4076e-09 | 0 | 0 | 0 | 0 | 0 | 1 | -90 | 90 | 0.0025429 | 0.00063479 | -0.0025427 | -0.0006351
64 | 59 | 1.2445 | 0.7965 | 2.0899e-09 | 0 | 0 | 0 | 0 | 0 | 1 | -90 | 90 | 0.005804 | 0.0014538 | -0.0058036 | -0.0014537
79 | 69 | 2.4525 | 1.5696 | 4.1184e-09 | 0 | 0 | 0 | 0 | 0 | 1 | -90 | 90 | 0.0069006 | 0.0017271 | -0.0068993 | -0.0017267
90 | 92 | 0.72469 | 0.4638 | 1.2169e-09 | 0 | 0 | 0 | 0 | 0 | 1 | -90 | 90 | 0.0097872 | 0.0024527 | -0.0097864 | -0.0024523
87 | 86 | 1.5681 | 1.0036 | 2.6332e-09 | 0 | 0 | 0 | 0 | 0 | 1 | -90 | 90 | -0.021511 | -0.0053942 | 0.021519 | 0.0053992
127 | 126 | 0.59764 | 0.38249 | 1.0036e-09 | 0 | 0 | 0 | 0 | 0 | 1 | -90 | 90 | -0.022777 | -0.0057105 | 0.02278 | 0.0057126
113 | 114 | 0.9511 | 0.6087 | 1.5971e-09 | 0 | 0 | 0 | 0 | 0 | 1 | -90 | 90 | 0.040284 | 0.010116 | -0.040267 | -0.010105
82 | 83 | 1.6423 | 1.0511 | 2.7579e-09 | 0 | 0 | 0 | 0 | 0 | 1 | -90 | 90 | 0.0069684 | 0.0017466 | -0.0069675 | -0.0017463
63 | 71 | 1.3399 | 0.85755 | 2.2501e-09 | 0 | 0 | 0 | 0 | 0 | 1 | -90 | 90 | -0.060479 | -0.015257 | 0.060533 | 0.015291
117 | 119 | 1.0772 | 0.68942 | 1.8089e-09 | 0 | 0 | 0 | 0 | 0 | 1 | -90 | 90 | 0.020851 | 0.0052277 | -0.020845 | -0.0052246
117 | 116 | 0.61516 | 0.3937 | 1.033e-09 | 0 | 0 | 0 | 0 | 0 | 1 | -90 | 90 | -0.020851 | -0.0052277 | 0.020853 | 0.0052295
119 | 124 | 1.1001 | 0.70406 | 1.8474e-09 | 0 | 0 | 0 | 0 | 0 | 1 | -90 | 90 | 0.0089038 | 0.0022317 | -0.0089028 | -0.0022313
116 | 118 | 1.893 | 1.2115 | 3.1788e-09 | 0 | 0 | 0 | 0 | 0 | 1 | -90 | 90 | 0.012709 | 0.0031877 | -0.012706 | -0.0031858
116 | 115 | 0.97888 | 0.62649 | 1.6438e-09 | 0 | 0 | 0 | 0 | 0 | 1 | -90 | 90 | -0.033563 | -0.0084172 | 0.033575 | 0.0084248
106 | 105 | 0.48895 | 0.31293 | 1.6422e-09 | 0 | 0 | 0 | 0 | 0 | 1 | -90 | 90 | 0.086784 | 0.022103 | -0.086744 | -0.022077
103 | 104 | 0.76997 | 0.49278 | 1.293e-09 | 0 | 0 | 0 | 0 | 0 | 1 | -90 | 90 | 0.0013262 | 0.00033225 | -0.0013262 | -0.00033237
101 | 102 | 2.6203 | 1.677 | 4.4003e-09 | 0 | 0 | 0 | 0 | 0 | 1 | -90 | 90 | 0.0044997 | 0.0011276 | -0.0044992 | -0.0011276
72 | 70 | 1.7498 | 1.1199 | 2.9384e-09 | 0 | 0 | 0 | 0 | 0 | 1 | -90 | 90 | 0.063237 | 0.016017 | -0.06316 | -0.015968
40 | 125 | 10.6734 | 6.831 | 1.7924e-08 | 0 | 0 | 0 | 0 | 0 | 1 | -90 | 90 | 0.0055659 | 0.0013946 | -0.0055623 | -0.0013941
40 | 33 | 66.2431 | 42.3956 | 1.1124e-07 | 0 | 0 | 0 | 0 | 0 | 1 | -90 | 90 | 0.0066181 | 0.0016575 | -0.0065862 | -0.0016479
27 | 126 | 0.40474 | 0.25903 | 6.7966e-10 | 0 | 0 | 0 | 0 | 0 | 1 | -90 | 90 | 0.025186 | 0.0063166 | -0.025183 | -0.0063149
33 | 34 | 12.4481 | 7.9668 | 2.0904e-08 | 0 | 0 | 0 | 0 | 0 | 1 | -90 | 90 | 0.0065862 | 0.0016479 | -0.0065802 | -0.0016461
28 | 29 | 9.1219 | 5.838 | 1.5318e-08 | 0 | 0 | 0 | 0 | 0 | 1 | -90 | 90 | 0.00036704 | 9.0533e-05 | -0.00036703 | -9.1989e-05
28 | 30 | 2.3447 | 1.5006 | 3.9375e-09 | 0 | 0 | 0 | 0 | 0 | 1 | -90 | 90 | -0.0015602 | -0.00038959 | 0.0015603 | 0.00038925
30 | 32 | 1.2372 | 0.79183 | 2.0776e-09 | 0 | 0 | 0 | 0 | 0 | 1 | -90 | 90 | -0.0021558 | -0.00053849 | 0.0021558 | 0.00053834
32 | 34 | 3.4653 | 2.2178 | 5.8191e-09 | 0 | 0 | 0 | 0 | 0 | 1 | -90 | 90 | -0.0047176 | -0.0011795 | 0.0047184 | 0.0011795
32 | 35 | 0.66672 | 0.4267 | 1.1196e-09 | 0 | 0 | 0 | 0 | 0 | 1 | -90 | 90 | 0.0025617 | 0.00064113 | -0.0025617 | -0.0006412
35 | 38 | 1.2193 | 0.78037 | 2.0476e-09 | 0 | 0 | 0 | 0 | 0 | 1 | -90 | 90 | 0.00038277 | 9.574e-05 | -0.00038277 | -9.5935e-05
35 | 36 | 1.9648 | 1.2575 | 3.2994e-09 | 0 | 0 | 0 | 0 | 0 | 1 | -90 | 90 | 0.0021789 | 0.00054546 | -0.0021788 | -0.00054571
36 | 37 | 2.4055 | 1.5395 | 4.0394e-09 | 0 | 0 | 0 | 0 | 0 | 1 | -90 | 90 | 0.0013766 | 0.00034466 | -0.0013766 | -0.00034501
60 | 78 | 1.1309 | 0.72377 | 1.8991e-09 | 0 | 0 | 0 | 0 | 0 | 1 | -90 | 90 | -0.00047823 | -0.00011986 | 0.00047823 | 0.00011968
78 | 98 | 2.0093 | 1.286 | 3.3742e-09 | 0 | 0 | 0 | 0 | 0 | 1 | -90 | 90 | -0.00047823 | -0.00011968 | 0.00047824 | 0.00011936
57 | 55 | 1.623 | 1.0387 | 2.7254e-09 | 0 | 0 | 0 | 0 | 0 | 1 | -90 | 90 | -0.00081256 | -0.00020366 | 0.00081257 | 0.00020341
55 | 56 | 0.023278 | 0.014898 | 3.9091e-11 | 0 | 0 | 0 | 0 | 0 | 1 | -90 | 90 | -0.00184 | -0.00046092 | 0.00184 | 0.00046092
46 | 47 | 1.3248 | 0.84788 | 2.2247e-09 | 0 | 0 | 0 | 0 | 0 | 1 | -90 | 90 | -0.00080977 | -0.00020182 | 0.00080978 | 0.00020162
46 | 48 | 3.7628 | 2.4082 | 6.3187e-09 | 0 | 0 | 0 | 0 | 0 | 1 | -90 | 90 | 0.00044123 | 0.00010946 | -0.00044122 | -0.00011006
47 | 49 | 1.0391 | 0.66504 | 1.745e-09 | 0 | 0 | 0 | 0 | 0 | 1 | -90 | 90 | -0.0013929 | -0.00034776 | 0.0013929 | 0.0003476
48 | 50 | 3.2537 | 2.0824 | 5.4638e-09 | 0 | 0 | 0 | 0 | 0 | 1 | -90 | 90 | 0.00044122 | 0.00011006 | -0.00044121 | -0.00011058
49 | 51 | 0.42242 | 0.27035 | 7.0936e-10 | 0 | 0 | 0 | 0 | 0 | 1 | -90 | 90 | -0.0016464 | -0.00041078 | 0.0016464 | 0.00041072
49 | 53 | 2.1749 | 1.392 | 3.6523e-09 | 0 | 0 | 0 | 0 | 0 | 1 | -90 | 90 | 0.00025346 | 6.3174e-05 | -0.00025346 | -6.3525e-05
51 | 62 | 1.754 | 1.1226 | 2.9455e-09 | 0 | 0 | 0 | 0 | 0 | 1 | -90 | 90 | -0.0016464 | -0.00041072 | 0.0016464 | 0.00041047
62 | 131 | 0.091219 | 0.05838 | 1.5318e-10 | 0 | 0 | 0 | 0 | 0 | 1 | -90 | 90 | -0.0020521 | -0.00051215 | 0.0020521 | 0.00051213
71 | 70 | 1.1047 | 0.70698 | 1.855e-09 | 0 | 0 | 0 | 0 | 0 | 1 | -90 | 90 | -0.062183 | -0.015705 | 0.06223 | 0.015735
56 | 58 | 0.20518 | 0.13132 | 3.4456e-10 | 0 | 0 | 0 | 0 | 0 | 1 | -90 | 90 | -0.0028139 | -0.00070503 | 0.0028139 | 0.00070501
58 | 59 | 6.552 | 4.1933 | 1.1002e-08 | 0 | 0 | 0 | 0 | 0 | 1 | -90 | 90 | -0.0039011 | -0.00097749 | 0.0039022 | 0.00097716
98 | 97 | 1.656 | 1.0599 | 2.781e-09 | 0 | 0 | 0 | 0 | 0 | 1 | -90 | 90 | -0.0019837 | -0.0004967 | 0.0019838 | 0.00049648
97 | 96 | 0.67104 | 0.42946 | 1.1269e-09 | 0 | 0 | 0 | 0 | 0 | 1 | -90 | 90 | -0.0030447 | -0.00076238 | 0.0030448 | 0.00076231
92 | 91 | 1.5574 | 0.99673 | 2.6153e-09 | 0 | 0 | 0 | 0 | 0 | 1 | -90 | 90 | 0.0093078 | 0.0023324 | -0.0093063 | -0.0023317
91 | 93 | 0.77021 | 0.49293 | 1.2934e-09 | 0 | 0 | 0 | 0 | 0 | 1 | -90 | 90 | 0.0077619 | 0.0019446 | -0.0077614 | -0.0019444
93 | 94 | 0.82083 | 0.52533 | 1.3784e-09 | 0 | 0 | 0 | 0 | 0 | 1 | -90 | 90 | 0.0060464 | 0.0015145 | -0.0060461 | -0.0015145
94 | 95 | 0.014141 | 0.0090505 | 2.3747e-11 | 0 | 0 | 0 | 0 | 0 | 1 | -90 | 90 | 0.0056505 | 0.0014153 | -0.0056505 | -0.0014153
95 | 96 | 0.95797 | 0.6131 | 1.6087e-09 | 0 | 0 | 0 | 0 | 0 | 1 | -90 | 90 | 0.0041294 | 0.0010341 | -0.0041292 | -0.0010341
114 | 115 | 0.62486 | 0.39991 | 1.0493e-09 | 0 | 0 | 0 | 0 | 0 | 1 | -90 | 90 | 0.03483 | 0.0087424 | -0.034822 | -0.0087372
118 | 120 | 1.8655 | 1.1939 | 3.1326e-09 | 0 | 0 | 0 | 0 | 0 | 1 | -90 | 90 | 0.012706 | 0.0031858 | -0.012703 | -0.003184
120 | 122 | 3.0895 | 1.9773 | 5.1882e-09 | 0 | 0 | 0 | 0 | 0 | 1 | -90 | 90 | 0.0079521 | 0.0019934 | -0.00795 | -0.0019925