## bus_data
BUS_I | BUS_TYPE | Pd | Qd | Gs | Bs | area | Vm | Va | baseKV | zone | Vmax | Vmin
1 | 1 | 0.0050386 | 0.0012628 | 0 | 0 | 1 | 0.98093 | -0.36708 | 0.4 | 1 | 1.1 | 0.9
2 | 1 | 0 | 0 | 0 | 0 | 1 | 0.98103 | -0.3652 | 0.4 | 1 | 1.1 | 0.9
3 | 1 | 0.010412 | 0.0026096 | 0 | 0 | 1 | 0.98111 | -0.36348 | 0.4 | 1 | 1.1 | 0.9
10 | 1 | 0.0098656 | 0.0024726 | 0 | 0 | 1 | 0.98152 | -0.35543 | 0.4 | 1 | 1.1 | 0.9
8 | 1 | 0 | 0 | 0 | 0 | 1 | 0.9816 | -0.3539 | 0.4 | 1 | 1.1 | 0.9
4 | 1 | 0.002762 | 0.00069221 | 0 | 0 | 1 | 0.98043 | -0.37691 | 0.4 | 1 | 1.1 | 0.9
5 | 1 | 0.0030067 | 0.00075354 | 0 | 0 | 1 | 0.98111 | -0.36355 | 0.4 | 1 | 1.1 | 0.9
6 | 1 | 0.0040243 | 0.0010086 | 0 | 0 | 1 | 0.98025 | -0.38031 | 0.4 | 1 | 1.1 | 0.9
7 | 1 | 0.0043703 | 0.0010953 | 0 | 0 | 1 | 0.98117 | -0.36236 | 0.4 | 1 | 1.1 | 0.9
11 | 1 | 0.021796 | 0.0054627 | 0 | 0 | 1 | 0.9792 | -0.40102 | 0.4 | 1 | 1.1 | 0.9
9 | 1 | 0 | 0 | 0 | 0 | 1 | 0.98346 | -0.31768 | 0.4 | 1 | 1.1 | 0.9
12 | 1 | 0 | 0 | 0 | 0 | 1 | 0.98412 | -0.30484 | 0.4 | 1 | 1.1 | 0.9
41 | 1 | 0.004802 | 0.0012035 | 0 | 0 | 1 | 0.98317 | -0.32327 | 0.4 | 1 | 1.1 | 0.9
13 | 1 | 0 | 0 | 0 | 0 | 1 | 0.98486 | -0.29046 | 0.4 | 1 | 1.1 | 0.9
40 | 1 | 0.0049928 | 0.0012513 | 0 | 0 | 1 | 0.98297 | -0.32715 | 0.4 | 1 | 1.1 | 0.9
14 | 1 | 0.013823 | 0.0034645 | 0 | 0 | 1 | 0.98651 | -0.25835 | 0.4 | 1 | 1.1 | 0.9
15 | 1 | 0 | 0 | 0 | 0 | 1 | 0.98817 | -0.22625 | 0.4 | 1 | 1.1 | 0.9
16 | 1 | 0.0021529 | 0.00053957 | 0 | 0 | 1 | 0.98809 | -0.22771 | 0.4 | 1 | 1.1 | 0.9
17 | 1 | 0 | 0 | 0 | 0 | 1 | 0.98943 | -0.20201 | 0.4 | 1 | 1.1 | 0.9
18 | 1 | 0.0023801 | 0.00059651 | 0 | 0 | 1 | 0.98803 | -0.22897 | 0.4 | 1 | 1.1 | 0.9
24 | 1 | 0.0020786 | 0.00052095 | 0 | 0 | 1 | 0.99052 | -0.1809 | 0.4 | 1 | 1.1 | 0.9
21 | 1 | 0 | 0 | 0 | 0 | 1 | 0.99246 | -0.1437 | 0.4 | 1 | 1.1 | 0.9
52 | 3 | 0 | 0 | 0 | 0 | 1 | 1 | 0 | 0.4 | 1 | 1.1 | 0.9
53 | 1 | 0.010278 | 0.0025759 | 0 | 0 | 1 | 0.99806 | -0.036814 | 0.4 | 1 | 1.1 | 0.9
51 | 1 | 0.0052664 | 0.0013199 | 0 | 0 | 1 | 0.99977 | -0.0043849 | 0.4 | 1 | 1.1 | 0.9
19 | 1 | 0.0018547 | 0.00046483 | 0 | 0 | 1 | 0.99231 | -0.14655 | 0.4 | 1 | 1.1 | 0.9
20 | 1 | 0.0020925 | 0.00052442 | 0 | 0 | 1 | 0.99225 | -0.14784 | 0.4 | 1 | 1.1 | 0.9
22 | 1 | 0.0065289 | 0.0016363 | 0 | 0 | 1 | 0.99214 | -0.14997 | 0.4 | 1 | 1.1 | 0.9
23 | 1 | 0 | 0 | 0 | 0 | 1 | 0.99263 | -0.14039 | 0.4 | 1 | 1.1 | 0.9
30 | 1 | 0.0021953 | 0.00055019 | 0 | 0 | 1 | 0.9937 | -0.11988 | 0.4 | 1 | 1.1 | 0.9
25 | 1 | 0.0015211 | 0.00038122 | 0 | 0 | 1 | 0.99013 | -0.18865 | 0.4 | 1 | 1.1 | 0.9
54 | 1 | 0.010078 | 0.0025258 | 0 | 0 | 1 | 0.99615 | -0.073131 | 0.4 | 1 | 1.1 | 0.9
26 | 1 | 0 | 0 | 0 | 0 | 1 | 0.98836 | -0.22298 | 0.4 | 1 | 1.1 | 0.9
27 | 1 | 0.0018062 | 0.00045268 | 0 | 0 | 1 | 0.98806 | -0.2287 | 0.4 | 1 | 1.1 | 0.9
28 | 1 | 0.0017567 | 0.00044027 | 0 | 0 | 1 | 0.98832 | -0.22382 | 0.4 | 1 | 1.1 | 0.9
29 | 1 | 0.021819 | 0.0054683 | 0 | 0 | 1 | 0.9873 | -0.24354 | 0.4 | 1 | 1.1 | 0.9
34 | 1 | 0.0024779 | 0.00062102 | 0 | 0 | 1 | 0.98797 | -0.23062 | 0.4 | 1 | 1.1 | 0.9
61 | 1 | 0.01779 | 0.0044586 | 0 | 0 | 1 | 0.98572 | -0.27435 | 0.4 | 1 | 1.1 | 0.9
35 | 1 | 0 | 0 | 0 | 0 | 1 | 0.98783 | -0.23324 | 0.4 | 1 | 1.1 | 0.9
60 | 1 | 0.0053954 | 0.0013522 | 0 | 0 | 1 | 0.98472 | -0.29368 | 0.4 | 1 | 1.1 | 0.9
31 | 1 | 0.0022798 | 0.00057137 | 0 | 0 | 1 | 0.98772 | -0.23544 | 0.4 | 1 | 1.1 | 0.9
32 | 1 | 0.0022067 | 0.00055304 | 0 | 0 | 1 | 0.98772 | -0.23543 | 0.4 | 1 | 1.1 | 0.9
33 | 1 | 0.0018153 | 0.00045496 | 0 | 0 | 1 | 0.98777 | -0.23437 | 0.4 | 1 | 1.1 | 0.9
36 | 1 | 0.0019289 | 0.00048342 | 0 | 0 | 1 | 0.98778 | -0.23416 | 0.4 | 1 | 1.1 | 0.9
37 | 1 | 0.0018117 | 0.00045405 | 0 | 0 | 1 | 0.98776 | -0.23458 | 0.4 | 1 | 1.1 | 0.9
38 | 1 | 0.0043329 | 0.0010859 | 0 | 0 | 1 | 0.98268 | -0.3329 | 0.4 | 1 | 1.1 | 0.9
39 | 1 | 0.0045883 | 0.0011499 | 0 | 0 | 1 | 0.98272 | -0.33214 | 0.4 | 1 | 1.1 | 0.9
42 | 1 | 0.0025643 | 0.00064267 | 0 | 0 | 1 | 0.99798 | -0.0389 | 0.4 | 1 | 1.1 | 0.9
43 | 1 | 0.0036442 | 0.00091331 | 0 | 0 | 1 | 0.998 | -0.038491 | 0.4 | 1 | 1.1 | 0.9
44 | 1 | 0.0074002 | 0.0018547 | 0 | 0 | 1 | 0.99789 | -0.040662 | 0.4 | 1 | 1.1 | 0.9
45 | 1 | 0 | 0 | 0 | 0 | 1 | 0.99822 | -0.034153 | 0.4 | 1 | 1.1 | 0.9
49 | 1 | 0.011693 | 0.0029305 | 0 | 0 | 1 | 0.99794 | -0.039564 | 0.4 | 1 | 1.1 | 0.9
46 | 1 | 0.0025481 | 0.00063861 | 0 | 0 | 1 | 0.99827 | -0.033188 | 0.4 | 1 | 1.1 | 0.9
47 | 1 | 0.0021915 | 0.00054925 | 0 | 0 | 1 | 0.99859 | -0.027013 | 0.4 | 1 | 1.1 | 0.9
48 | 1 | 0.0028464 | 0.00071338 | 0 | 0 | 1 | 0.99873 | -0.024353 | 0.4 | 1 | 1.1 | 0.9
50 | 1 | 0.0019085 | 0.00047833 | 0 | 0 | 1 | 0.99928 | -0.013775 | 0.4 | 1 | 1.1 | 0.9
55 | 1 | 0.0054676 | 0.0013703 | 0 | 0 | 1 | 0.98422 | -0.30345 | 0.4 | 1 | 1.1 | 0.9
56 | 1 | 0.0043401 | 0.0010877 | 0 | 0 | 1 | 0.98416 | -0.30474 | 0.4 | 1 | 1.1 | 0.9
57 | 1 | 0.0047585 | 0.0011926 | 0 | 0 | 1 | 0.98436 | -0.30088 | 0.4 | 1 | 1.1 | 0.9
58 | 1 | 0.0018465 | 0.00046278 | 0 | 0 | 1 | 0.98414 | -0.30512 | 0.4 | 1 | 1.1 | 0.9
59 | 1 | 0.0047241 | 0.001184 | 0 | 0 | 1 | 0.98453 | -0.29747 | 0.4 | 1 | 1.1 | 0.9

## generator_data
GEN_BUS | PG | QG | QMAX | QMIN | VG | MBASE | GEN_STATUS | PMAX | PMIN
52 | 0.2602 | 0.066341 | 10 | -10 | 1 | 100 | 1 | 10 | 0

## branch_data
F_BUS | T_BUS | BR_R | BR_X | BR_B | RATE_A | RATE_B | RATE_C | TAP | SHIFT | BR_STATUS | ANGMIN | ANGMAX | P_in | Q_in | P_out | Q_out
1 | 2 | 1.6062 | 1.028 | 2.6973e-09 | 0 | 0 | 0 | 0 | 0 | 1 | -90 | 90 | -0.0050385 | -0.0012628 | 0.005039 | 0.0012628
2 | 3 | 1.4755 | 0.94429 | 2.4777e-09 | 0 | 0 | 0 | 0 | 0 | 1 | -90 | 90 | -0.005039 | -0.0012628 | 0.0050394 | 0.0012629
3 | 10 | 2.2484 | 1.439 | 3.7757e-09 | 0 | 0 | 0 | 0 | 0 | 1 | -90 | 90 | -0.015452 | -0.0038725 | 0.015458 | 0.0038759
10 | 8 | 0.26133 | 0.16725 | 4.3884e-10 | 0 | 0 | 0 | 0 | 0 | 1 | -90 | 90 | -0.025323 | -0.0063485 | 0.025325 | 0.0063496
8 | 9 | 2.5573 | 1.6366 | 4.2943e-09 | 0 | 0 | 0 | 0 | 0 | 1 | -90 | 90 | -0.061344 | -0.015399 | 0.061451 | 0.015467
8 | 7 | 1.0161 | 0.65033 | 1.7064e-09 | 0 | 0 | 0 | 0 | 0 | 1 | -90 | 90 | 0.036019 | 0.0090497 | -0.036005 | -0.0090406
4 | 5 | 2.0165 | 1.2905 | 3.3862e-09 | 0 | 0 | 0 | 0 | 0 | 1 | -90 | 90 | -0.028608 | -0.0071792 | 0.028626 | 0.0071906
4 | 6 | 0.56592 | 0.36219 | 9.5034e-10 | 0 | 0 | 0 | 0 | 0 | 1 | -90 | 90 | 0.025846 | 0.006487 | -0.025842 | -0.0064845
5 | 7 | 0.16139 | 0.10329 | 2.7101e-10 | 0 | 0 | 0 | 0 | 0 | 1 | -90 | 90 | -0.031633 | -0.0079441 | 0.031635 | 0.0079453
6 | 11 | 4.0884 | 2.6166 | 6.8655e-09 | 0 | 0 | 0 | 0 | 0 | 1 | -90 | 90 | 0.021818 | 0.0054759 | -0.021796 | -0.0054628
9 | 12 | 0.69648 | 0.44575 | 1.1696e-09 | 0 | 0 | 0 | 0 | 0 | 1 | -90 | 90 | -0.080176 | -0.020163 | 0.080225 | 0.020194
9 | 41 | 1.2931 | 0.82762 | 2.1715e-09 | 0 | 0 | 0 | 0 | 0 | 1 | -90 | 90 | 0.018726 | 0.0046961 | -0.018721 | -0.0046931
12 | 13 | 0.78078 | 0.4997 | 1.3111e-09 | 0 | 0 | 0 | 0 | 0 | 1 | -90 | 90 | -0.080225 | -0.020194 | 0.080281 | 0.020229
41 | 40 | 1.209 | 0.77376 | 2.0302e-09 | 0 | 0 | 0 | 0 | 0 | 1 | -90 | 90 | 0.013919 | 0.0034896 | -0.013916 | -0.0034882
13 | 14 | 1.748 | 1.1187 | 2.9353e-09 | 0 | 0 | 0 | 0 | 0 | 1 | -90 | 90 | -0.080281 | -0.020229 | 0.080404 | 0.020308
40 | 39 | 2.4194 | 1.5484 | 4.0628e-09 | 0 | 0 | 0 | 0 | 0 | 1 | -90 | 90 | 0.0089234 | 0.0022368 | -0.0089213 | -0.0022359
14 | 15 | 1.4952 | 0.95691 | 2.5108e-09 | 0 | 0 | 0 | 0 | 0 | 1 | -90 | 90 | -0.094228 | -0.023772 | 0.094373 | 0.023865
15 | 16 | 1.4118 | 0.90356 | 2.3708e-09 | 0 | 0 | 0 | 0 | 0 | 1 | -90 | 90 | 0.0045335 | 0.0011358 | -0.0045332 | -0.0011358
15 | 17 | 1.0799 | 0.69115 | 1.8135e-09 | 0 | 0 | 0 | 0 | 0 | 1 | -90 | 90 | -0.098906 | -0.025001 | 0.099021 | 0.025074
16 | 18 | 2.3148 | 1.4815 | 3.8872e-09 | 0 | 0 | 0 | 0 | 0 | 1 | -90 | 90 | 0.0023803 | 0.00059623 | -0.0023801 | -0.00059652
17 | 24 | 0.94296 | 0.60349 | 1.5835e-09 | 0 | 0 | 0 | 0 | 0 | 1 | -90 | 90 | -0.099021 | -0.025074 | 0.099122 | 0.025138
24 | 21 | 1.632 | 1.0445 | 2.7406e-09 | 0 | 0 | 0 | 0 | 0 | 1 | -90 | 90 | -0.1012 | -0.025659 | 0.10138 | 0.025775
21 | 23 | 0.13156 | 0.0842 | 2.2093e-10 | 0 | 0 | 0 | 0 | 0 | 1 | -90 | 90 | -0.11186 | -0.028402 | 0.11188 | 0.028413
21 | 19 | 1.2045 | 0.77085 | 2.0226e-09 | 0 | 0 | 0 | 0 | 0 | 1 | -90 | 90 | 0.010479 | 0.0026267 | -0.010477 | -0.002626
52 | 53 | 0.75817 | 0.48523 | 2.5463e-09 | 0 | 0 | 0 | 0 | 0 | 1 | -90 | 90 | 0.22007 | 0.056263 | -0.21968 | -0.056013
52 | 51 | 0.49044 | 0.31388 | 8.2358e-10 | 0 | 0 | 0 | 0 | 0 | 1 | -90 | 90 | 0.040123 | 0.010078 | -0.040114 | -0.010072
53 | 54 | 0.78203 | 0.5005 | 2.6265e-09 | 0 | 0 | 0 | 0 | 0 | 1 | -90 | 90 | 0.2094 | 0.053437 | -0.20904 | -0.053203
51 | 50 | 1.2083 | 0.77332 | 2.0291e-09 | 0 | 0 | 0 | 0 | 0 | 1 | -90 | 90 | 0.034848 | 0.0087525 | -0.034832 | -0.0087427
19 | 20 | 0.6556 | 0.41958 | 1.1009e-09 | 0 | 0 | 0 | 0 | 0 | 1 | -90 | 90 | 0.0086226 | 0.0021611 | -0.008622 | -0.0021609
20 | 22 | 1.4456 | 0.92521 | 2.4276e-09 | 0 | 0 | 0 | 0 | 0 | 1 | -90 | 90 | 0.0065296 | 0.0016365 | -0.0065289 | -0.0016363
23 | 30 | 0.46591 | 0.29818 | 1.5648e-09 | 0 | 0 | 0 | 0 | 0 | 1 | -90 | 90 | -0.19612 | -0.049717 | 0.19632 | 0.049841
23 | 25 | 2.5382 | 1.6244 | 4.2622e-09 | 0 | 0 | 0 | 0 | 0 | 1 | -90 | 90 | 0.084245 | 0.021304 | -0.08405 | -0.02118
30 | 54 | 1.0536 | 0.67427 | 3.5384e-09 | 0 | 0 | 0 | 0 | 0 | 1 | -90 | 90 | -0.19851 | -0.050391 | 0.19896 | 0.050677
25 | 26 | 1.8317 | 1.1723 | 3.0759e-09 | 0 | 0 | 0 | 0 | 0 | 1 | -90 | 90 | 0.082529 | 0.020799 | -0.082394 | -0.020713
26 | 27 | 1.7464 | 1.1177 | 2.9326e-09 | 0 | 0 | 0 | 0 | 0 | 1 | -90 | 90 | 0.014333 | 0.0035939 | -0.01433 | -0.0035916
26 | 28 | 2.0744 | 1.3276 | 3.4834e-09 | 0 | 0 | 0 | 0 | 0 | 1 | -90 | 90 | 0.0017568 | 0.00043998 | -0.0017567 | -0.00044027
26 | 29 | 1.359 | 0.86975 | 2.2821e-09 | 0 | 0 | 0 | 0 | 0 | 1 | -90 | 90 | 0.066304 | 0.016679 | -0.066239 | -0.016638
27 | 34 | 0.67216 | 0.43018 | 1.1287e-09 | 0 | 0 | 0 | 0 | 0 | 1 | -90 | 90 | 0.012523 | 0.003139 | -0.012522 | -0.0031383
29 | 61 | 3.0324 | 1.9407 | 5.0922e-09 | 0 | 0 | 0 | 0 | 0 | 1 | -90 | 90 | 0.04442 | 0.011169 | -0.044355 | -0.011128
34 | 35 | 1.1396 | 0.72936 | 1.9137e-09 | 0 | 0 | 0 | 0 | 0 | 1 | -90 | 90 | 0.010044 | 0.0025173 | -0.010043 | -0.0025167
61 | 60 | 3.1694 | 2.0284 | 5.3223e-09 | 0 | 0 | 0 | 0 | 0 | 1 | -90 | 90 | 0.026565 | 0.0066694 | -0.02654 | -0.0066543
35 | 36 | 1.0749 | 0.68792 | 1.805e-09 | 0 | 0 | 0 | 0 | 0 | 1 | -90 | 90 | 0.0037407 | 0.00093726 | -0.0037406 | -0.00093733
35 | 33 | 0.78433 | 0.50197 | 1.3171e-09 | 0 | 0 | 0 | 0 | 0 | 1 | -90 | 90 | 0.0063023 | 0.0015794 | -0.006302 | -0.0015794
60 | 59 | 0.7792 | 0.49869 | 1.3085e-09 | 0 | 0 | 0 | 0 | 0 | 1 | -90 | 90 | 0.021145 | 0.005302 | -0.021141 | -0.0052997
31 | 32 | 0.013342 | 0.0085391 | 2.2405e-11 | 0 | 0 | 0 | 0 | 0 | 1 | -90 | 90 | -0.0022798 | -0.00057138 | 0.0022798 | 0.00057137
32 | 33 | 1.035 | 0.6624 | 1.7381e-09 | 0 | 0 | 0 | 0 | 0 | 1 | -90 | 90 | -0.0044865 | -0.0011244 | 0.0044867 | 0.0011244
36 | 37 | 1.0158 | 0.65014 | 1.7059e-09 | 0 | 0 | 0 | 0 | 0 | 1 | -90 | 90 | 0.0018117 | 0.00045391 | -0.0018117 | -0.00045405
38 | 39 | 0.76447 | 0.48926 | 1.2838e-09 | 0 | 0 | 0 | 0 | 0 | 1 | -90 | 90 | -0.0043329 | -0.0010859 | 0.004333 | 0.0010859
42 | 43 | 0.18316 | 0.11722 | 3.0757e-10 | 0 | 0 | 0 | 0 | 0 | 1 | -90 | 90 | -0.0099651 | -0.0024976 | 0.0099653 | 0.0024977
42 | 44 | 1.0632 | 0.68043 | 1.7853e-09 | 0 | 0 | 0 | 0 | 0 | 1 | -90 | 90 | 0.0074008 | 0.0018549 | -0.0074002 | -0.0018547
43 | 45 | 1.4232 | 0.91084 | 2.3899e-09 | 0 | 0 | 0 | 0 | 0 | 1 | -90 | 90 | -0.013609 | -0.003411 | 0.013612 | 0.0034125
45 | 49 | 2.0659 | 1.3222 | 3.4693e-09 | 0 | 0 | 0 | 0 | 0 | 1 | -90 | 90 | 0.011696 | 0.0029321 | -0.011693 | -0.0029305
45 | 46 | 0.17045 | 0.10909 | 2.8623e-10 | 0 | 0 | 0 | 0 | 0 | 1 | -90 | 90 | -0.025308 | -0.0063446 | 0.025309 | 0.0063453
46 | 47 | 0.99072 | 0.63406 | 1.6637e-09 | 0 | 0 | 0 | 0 | 0 | 1 | -90 | 90 | -0.027857 | -0.0069839 | 0.027866 | 0.006989
47 | 48 | 0.39577 | 0.25329 | 6.6461e-10 | 0 | 0 | 0 | 0 | 0 | 1 | -90 | 90 | -0.030057 | -0.0075383 | 0.030061 | 0.0075406
48 | 50 | 1.4387 | 0.92079 | 2.416e-09 | 0 | 0 | 0 | 0 | 0 | 1 | -90 | 90 | -0.032907 | -0.008254 | 0.032924 | 0.0082644
55 | 56 | 0.9086 | 0.5815 | 1.5258e-09 | 0 | 0 | 0 | 0 | 0 | 1 | -90 | 90 | 0.006187 | 0.0015505 | -0.0061866 | -0.0015504
55 | 57 | 0.95943 | 0.61404 | 1.6111e-09 | 0 | 0 | 0 | 0 | 0 | 1 | -90 | 90 | -0.011655 | -0.0029208 | 0.011656 | 0.0029216
56 | 58 | 0.882 | 0.56448 | 1.4811e-09 | 0 | 0 | 0 | 0 | 0 | 1 | -90 | 90 | 0.0018466 | 0.00046267 | -0.0018465 | -0.00046279
57 | 59 | 0.90165 | 0.57706 | 1.5141e-09 | 0 | 0 | 0 | 0 | 0 | 1 | -90 | 90 | -0.016414 | -0.0041142 | 0.016417 | 0.0041157