## bus_data
BUS_I | BUS_TYPE | Pd | Qd | Gs | Bs | area | Vm | Va | baseKV | zone | Vmax | Vmin
1 | 1 | 0.00025463 | 6.3815e-05 | 0 | 0 | 1 | 0.97065 | -0.56993 | 0.4 | 1 | 1.1 | 0.9
2 | 1 | 0.00019339 | 4.8468e-05 | 0 | 0 | 1 | 0.97064 | -0.57003 | 0.4 | 1 | 1.1 | 0.9
3 | 1 | 0.00026716 | 6.6956e-05 | 0 | 0 | 1 | 0.97065 | -0.5698 | 0.4 | 1 | 1.1 | 0.9
4 | 1 | 0 | 0 | 0 | 0 | 1 | 0.97064 | -0.57013 | 0.4 | 1 | 1.1 | 0.9
5 | 1 | 5.6927e-05 | 1.4267e-05 | 0 | 0 | 1 | 0.97069 | -0.56915 | 0.4 | 1 | 1.1 | 0.9
27 | 1 | 0 | 0 | 0 | 0 | 1 | 0.97064 | -0.57015 | 0.4 | 1 | 1.1 | 0.9
6 | 1 | 0.00023879 | 5.9846e-05 | 0 | 0 | 1 | 0.97069 | -0.56898 | 0.4 | 1 | 1.1 | 0.9
128 | 1 | 9.2669e-05 | 2.3225e-05 | 0 | 0 | 1 | 0.97063 | -0.57017 | 0.4 | 1 | 1.1 | 0.9
7 | 1 | 7.3449e-05 | 1.8408e-05 | 0 | 0 | 1 | 0.97071 | -0.56875 | 0.4 | 1 | 1.1 | 0.9
8 | 1 | 0 | 0 | 0 | 0 | 1 | 0.97077 | -0.56746 | 0.4 | 1 | 1.1 | 0.9
12 | 1 | 6.0024e-05 | 1.5043e-05 | 0 | 0 | 1 | 0.97092 | -0.56447 | 0.4 | 1 | 1.1 | 0.9
28 | 1 | 0.00082825 | 0.00020758 | 0 | 0 | 1 | 0.9707 | -0.56888 | 0.4 | 1 | 1.1 | 0.9
10 | 1 | 0.00070891 | 0.00017767 | 0 | 0 | 1 | 0.97096 | -0.56376 | 0.4 | 1 | 1.1 | 0.9
29 | 1 | 0.00092814 | 0.00023261 | 0 | 0 | 1 | 0.97067 | -0.5695 | 0.4 | 1 | 1.1 | 0.9
9 | 1 | 0.00031698 | 7.9444e-05 | 0 | 0 | 1 | 0.97106 | -0.56172 | 0.4 | 1 | 1.1 | 0.9
11 | 1 | 0 | 0 | 0 | 0 | 1 | 0.97204 | -0.54219 | 0.4 | 1 | 1.1 | 0.9
13 | 1 | 0 | 0 | 0 | 0 | 1 | 0.97508 | -0.48182 | 0.4 | 1 | 1.1 | 0.9
30 | 1 | 0.00081137 | 0.00020335 | 0 | 0 | 1 | 0.97572 | -0.46898 | 0.4 | 1 | 1.1 | 0.9
15 | 1 | 0 | 0 | 0 | 0 | 1 | 0.99546 | -0.086022 | 0.4 | 1 | 1.1 | 0.9
64 | 1 | 0.0019196 | 0.0004811 | 0 | 0 | 1 | 0.99076 | -0.17592 | 0.4 | 1 | 1.1 | 0.9
46 | 1 | 0.0018875 | 0.00047305 | 0 | 0 | 1 | 0.99682 | -0.060073 | 0.4 | 1 | 1.1 | 0.9
16 | 1 | 0 | 0 | 0 | 0 | 1 | 0.97604 | -0.46256 | 0.4 | 1 | 1.1 | 0.9
131 | 1 | 0.0053577 | 0.0013428 | 0 | 0 | 1 | 0.97575 | -0.46842 | 0.4 | 1 | 1.1 | 0.9
23 | 1 | 0 | 0 | 0 | 0 | 1 | 0.97618 | -0.45988 | 0.4 | 1 | 1.1 | 0.9
17 | 1 | 0 | 0 | 0 | 0 | 1 | 0.98924 | -0.20663 | 0.4 | 1 | 1.1 | 0.9
25 | 1 | 0 | 0 | 0 | 0 | 1 | 0.99188 | -0.15567 | 0.4 | 1 | 1.1 | 0.9
58 | 1 | 0.016316 | 0.0040892 | 0 | 0 | 1 | 0.98883 | -0.21471 | 0.4 | 1 | 1.1 | 0.9
59 | 1 | 0 | 0 | 0 | 0 | 1 | 0.98834 | -0.22418 | 0.4 | 1 | 1.1 | 0.9
18 | 1 | 0 | 0 | 0 | 0 | 1 | 0.97593 | -0.46479 | 0.4 | 1 | 1.1 | 0.9
20 | 1 | 0 | 0 | 0 | 0 | 1 | 0.99184 | -0.15643 | 0.4 | 1 | 1.1 | 0.9
63 | 1 | 0.00091527 | 0.00022939 | 0 | 0 | 1 | 0.9918 | -0.15711 | 0.4 | 1 | 1.1 | 0.9
21 | 1 | 0 | 0 | 0 | 0 | 1 | 0.98265 | -0.33295 | 0.4 | 1 | 1.1 | 0.9
122 | 1 | 0 | 0 | 0 | 0 | 1 | 0.98166 | -0.35222 | 0.4 | 1 | 1.1 | 0.9
103 | 1 | 0.0058946 | 0.0014773 | 0 | 0 | 1 | 0.98311 | -0.32393 | 0.4 | 1 | 1.1 | 0.9
22 | 1 | 0 | 0 | 0 | 0 | 1 | 0.98376 | -0.31124 | 0.4 | 1 | 1.1 | 0.9
94 | 1 | 0 | 0 | 0 | 0 | 1 | 0.98353 | -0.31564 | 0.4 | 1 | 1.1 | 0.9
83 | 1 | 0.0012494 | 0.00031313 | 0 | 0 | 1 | 0.98697 | -0.24891 | 0.4 | 1 | 1.1 | 0.9
93 | 1 | 0.0015361 | 0.00038499 | 0 | 0 | 1 | 0.98351 | -0.31616 | 0.4 | 1 | 1.1 | 0.9
127 | 1 | 0.0042284 | 0.0010597 | 0 | 0 | 1 | 0.97722 | -0.43942 | 0.4 | 1 | 1.1 | 0.9
24 | 1 | 0 | 0 | 0 | 0 | 1 | 0.98809 | -0.22913 | 0.4 | 1 | 1.1 | 0.9
61 | 1 | 0.013953 | 0.0034971 | 0 | 0 | 1 | 0.98798 | -0.23127 | 0.4 | 1 | 1.1 | 0.9
60 | 1 | 0.013953 | 0.0034971 | 0 | 0 | 1 | 0.9882 | -0.22691 | 0.4 | 1 | 1.1 | 0.9
41 | 1 | 0.00081149 | 0.00020338 | 0 | 0 | 1 | 0.99295 | -0.13502 | 0.4 | 1 | 1.1 | 0.9
53 | 1 | 0.0055233 | 0.0013843 | 0 | 0 | 1 | 0.99171 | -0.15894 | 0.4 | 1 | 1.1 | 0.9
31 | 1 | 0 | 0 | 0 | 0 | 1 | 0.99014 | -0.1896 | 0.4 | 1 | 1.1 | 0.9
37 | 1 | 0 | 0 | 0 | 0 | 1 | 0.98951 | -0.20189 | 0.4 | 1 | 1.1 | 0.9
51 | 1 | 0.0042242 | 0.0010587 | 0 | 0 | 1 | 0.99056 | -0.18152 | 0.4 | 1 | 1.1 | 0.9
34 | 1 | 0 | 0 | 0 | 0 | 1 | 0.99251 | -0.14387 | 0.4 | 1 | 1.1 | 0.9
132 | 1 | 0.0074576 | 0.0018691 | 0 | 0 | 1 | 0.99235 | -0.14686 | 0.4 | 1 | 1.1 | 0.9
35 | 1 | 0 | 0 | 0 | 0 | 1 | 0.9931 | -0.13234 | 0.4 | 1 | 1.1 | 0.9
56 | 1 | 0.0023502 | 0.00058902 | 0 | 0 | 1 | 0.99321 | -0.13029 | 0.4 | 1 | 1.1 | 0.9
33 | 1 | 0 | 0 | 0 | 0 | 1 | 0.98871 | -0.21731 | 0.4 | 1 | 1.1 | 0.9
36 | 1 | 0 | 0 | 0 | 0 | 1 | 0.98842 | -0.22295 | 0.4 | 1 | 1.1 | 0.9
47 | 1 | 0.012225 | 0.003064 | 0 | 0 | 1 | 0.98896 | -0.21252 | 0.4 | 1 | 1.1 | 0.9
38 | 1 | 0.012104 | 0.0030334 | 0 | 0 | 1 | 0.98811 | -0.22895 | 0.4 | 1 | 1.1 | 0.9
48 | 1 | 0.0011247 | 0.00028187 | 0 | 0 | 1 | 0.98949 | -0.20228 | 0.4 | 1 | 1.1 | 0.9
57 | 1 | 0.016308 | 0.0040872 | 0 | 0 | 1 | 0.98855 | -0.2202 | 0.4 | 1 | 1.1 | 0.9
81 | 1 | 0 | 0 | 0 | 0 | 1 | 0.98846 | -0.22025 | 0.4 | 1 | 1.1 | 0.9
44 | 3 | 0 | 0 | 0 | 0 | 1 | 1 | 0 | 0.4 | 1 | 1.1 | 0.9
54 | 1 | 0.0042374 | 0.001062 | 0 | 0 | 1 | 0.99164 | -0.16023 | 0.4 | 1 | 1.1 | 0.9
130 | 1 | 0.011706 | 0.0029339 | 0 | 0 | 1 | 0.98093 | -0.36655 | 0.4 | 1 | 1.1 | 0.9
99 | 1 | 0.0017179 | 0.00043054 | 0 | 0 | 1 | 0.98285 | -0.32891 | 0.4 | 1 | 1.1 | 0.9
88 | 1 | 0.0015568 | 0.00039018 | 0 | 0 | 1 | 0.98307 | -0.32471 | 0.4 | 1 | 1.1 | 0.9
111 | 1 | 0 | 0 | 0 | 0 | 1 | 0.97805 | -0.42303 | 0.4 | 1 | 1.1 | 0.9
39 | 1 | 0.0020765 | 0.00052041 | 0 | 0 | 1 | 0.99413 | -0.11229 | 0.4 | 1 | 1.1 | 0.9
124 | 1 | 0.0024134 | 0.00060486 | 0 | 0 | 1 | 0.97757 | -0.4325 | 0.4 | 1 | 1.1 | 0.9
109 | 1 | 0 | 0 | 0 | 0 | 1 | 0.97765 | -0.43087 | 0.4 | 1 | 1.1 | 0.9
49 | 1 | 0.015104 | 0.0037855 | 0 | 0 | 1 | 0.9907 | -0.17876 | 0.4 | 1 | 1.1 | 0.9
52 | 1 | 0 | 0 | 0 | 0 | 1 | 0.99345 | -0.12556 | 0.4 | 1 | 1.1 | 0.9
62 | 1 | 0.0011067 | 0.00027738 | 0 | 0 | 1 | 0.98946 | -0.20277 | 0.4 | 1 | 1.1 | 0.9
40 | 1 | 0.0022891 | 0.0005737 | 0 | 0 | 1 | 0.99596 | -0.07711 | 0.4 | 1 | 1.1 | 0.9
42 | 1 | 0.0016097 | 0.00040344 | 0 | 0 | 1 | 0.99736 | -0.050258 | 0.4 | 1 | 1.1 | 0.9
43 | 1 | 0.0035305 | 0.00088482 | 0 | 0 | 1 | 0.99914 | -0.016276 | 0.4 | 1 | 1.1 | 0.9
45 | 1 | 0.0018008 | 0.00045132 | 0 | 0 | 1 | 0.99986 | -0.0026192 | 0.4 | 1 | 1.1 | 0.9
71 | 1 | 0.0013641 | 0.00034187 | 0 | 0 | 1 | 0.99783 | -0.041523 | 0.4 | 1 | 1.1 | 0.9
69 | 1 | 0 | 0 | 0 | 0 | 1 | 0.99743 | -0.049172 | 0.4 | 1 | 1.1 | 0.9
50 | 1 | 0.0023283 | 0.00058353 | 0 | 0 | 1 | 0.99241 | -0.14556 | 0.4 | 1 | 1.1 | 0.9
55 | 1 | 0.0036817 | 0.00092272 | 0 | 0 | 1 | 0.99372 | -0.12046 | 0.4 | 1 | 1.1 | 0.9
72 | 1 | 0.0022355 | 0.00056027 | 0 | 0 | 1 | 0.99577 | -0.08095 | 0.4 | 1 | 1.1 | 0.9
70 | 1 | 0.0027474 | 0.00068856 | 0 | 0 | 1 | 0.99598 | -0.076987 | 0.4 | 1 | 1.1 | 0.9
79 | 1 | 0.0013708 | 0.00034356 | 0 | 0 | 1 | 0.98795 | -0.23003 | 0.4 | 1 | 1.1 | 0.9
65 | 1 | 0.0033576 | 0.00084151 | 0 | 0 | 1 | 0.9966 | -0.065206 | 0.4 | 1 | 1.1 | 0.9
66 | 1 | 0.0033572 | 0.00084139 | 0 | 0 | 1 | 0.99616 | -0.073674 | 0.4 | 1 | 1.1 | 0.9
67 | 1 | 0.0033562 | 0.00084113 | 0 | 0 | 1 | 0.9971 | -0.055559 | 0.4 | 1 | 1.1 | 0.9
68 | 1 | 0.012218 | 0.0030621 | 0 | 0 | 1 | 0.99609 | -0.074878 | 0.4 | 1 | 1.1 | 0.9
73 | 1 | 0.0008713 | 0.00021837 | 0 | 0 | 1 | 0.98173 | -0.35095 | 0.4 | 1 | 1.1 | 0.9
75 | 1 | 0 | 0 | 0 | 0 | 1 | 0.98174 | -0.3507 | 0.4 | 1 | 1.1 | 0.9
78 | 1 | 0 | 0 | 0 | 0 | 1 | 0.98175 | -0.35063 | 0.4 | 1 | 1.1 | 0.9
77 | 1 | 0.00087734 | 0.00021988 | 0 | 0 | 1 | 0.98184 | -0.34872 | 0.4 | 1 | 1.1 | 0.9
87 | 1 | 0 | 0 | 0 | 0 | 1 | 0.98184 | -0.34869 | 0.4 | 1 | 1.1 | 0.9
89 | 1 | 0 | 0 | 0 | 0 | 1 | 0.9818 | -0.34963 | 0.4 | 1 | 1.1 | 0.9
98 | 1 | 0.0021295 | 0.0005337 | 0 | 0 | 1 | 0.9817 | -0.35153 | 0.4 | 1 | 1.1 | 0.9
97 | 1 | 0.00091417 | 0.00022911 | 0 | 0 | 1 | 0.98167 | -0.35212 | 0.4 | 1 | 1.1 | 0.9
96 | 1 | 0.0012762 | 0.00031984 | 0 | 0 | 1 | 0.98168 | -0.35191 | 0.4 | 1 | 1.1 | 0.9
85 | 1 | 0.00082728 | 0.00020734 | 0 | 0 | 1 | 0.9821 | -0.34378 | 0.4 | 1 | 1.1 | 0.9
129 | 1 | 0.00066054 | 0.00016555 | 0 | 0 | 1 | 0.98179 | -0.34969 | 0.4 | 1 | 1.1 | 0.9
115 | 1 | 0 | 0 | 0 | 0 | 1 | 0.98173 | -0.35097 | 0.4 | 1 | 1.1 | 0.9
80 | 1 | 0.003907 | 0.0009792 | 0 | 0 | 1 | 0.98758 | -0.23731 | 0.4 | 1 | 1.1 | 0.9
82 | 1 | 0 | 0 | 0 | 0 | 1 | 0.98747 | -0.23949 | 0.4 | 1 | 1.1 | 0.9
95 | 1 | 0.0024274 | 0.00060835 | 0 | 0 | 1 | 0.98743 | -0.24026 | 0.4 | 1 | 1.1 | 0.9
92 | 1 | 0.0028209 | 0.00070698 | 0 | 0 | 1 | 0.98727 | -0.24324 | 0.4 | 1 | 1.1 | 0.9
91 | 1 | 0.0026968 | 0.00067589 | 0 | 0 | 1 | 0.98715 | -0.24564 | 0.4 | 1 | 1.1 | 0.9
84 | 1 | 0.00096471 | 0.00024178 | 0 | 0 | 1 | 0.98237 | -0.33848 | 0.4 | 1 | 1.1 | 0.9
86 | 1 | 0.0019914 | 0.00049909 | 0 | 0 | 1 | 0.9827 | -0.33195 | 0.4 | 1 | 1.1 | 0.9
107 | 1 | 0.0020866 | 0.00052294 | 0 | 0 | 1 | 0.9817 | -0.35149 | 0.4 | 1 | 1.1 | 0.9
114 | 1 | 0.00096243 | 0.00024121 | 0 | 0 | 1 | 0.98158 | -0.35387 | 0.4 | 1 | 1.1 | 0.9
90 | 1 | 0.0025675 | 0.00064347 | 0 | 0 | 1 | 0.98709 | -0.2469 | 0.4 | 1 | 1.1 | 0.9
102 | 1 | 0.0021085 | 0.00052843 | 0 | 0 | 1 | 0.98146 | -0.3562 | 0.4 | 1 | 1.1 | 0.9
113 | 1 | 0.0020486 | 0.00051344 | 0 | 0 | 1 | 0.9815 | -0.35536 | 0.4 | 1 | 1.1 | 0.9
100 | 1 | 0.0015545 | 0.00038959 | 0 | 0 | 1 | 0.98199 | -0.34568 | 0.4 | 1 | 1.1 | 0.9
101 | 1 | 0.0030965 | 0.00077606 | 0 | 0 | 1 | 0.98133 | -0.35858 | 0.4 | 1 | 1.1 | 0.9
118 | 1 | 0.0013867 | 0.00034754 | 0 | 0 | 1 | 0.98071 | -0.3707 | 0.4 | 1 | 1.1 | 0.9
110 | 1 | 0 | 0 | 0 | 0 | 1 | 0.98045 | -0.37592 | 0.4 | 1 | 1.1 | 0.9
104 | 1 | 0.0029848 | 0.00074806 | 0 | 0 | 1 | 0.97947 | -0.39519 | 0.4 | 1 | 1.1 | 0.9
105 | 1 | 0 | 0 | 0 | 0 | 1 | 0.9795 | -0.39457 | 0.4 | 1 | 1.1 | 0.9
108 | 1 | 0.0026692 | 0.00066896 | 0 | 0 | 1 | 0.97953 | -0.39387 | 0.4 | 1 | 1.1 | 0.9
116 | 1 | 0.0026692 | 0.00066896 | 0 | 0 | 1 | 0.97955 | -0.39346 | 0.4 | 1 | 1.1 | 0.9
125 | 1 | 0.0024414 | 0.00061186 | 0 | 0 | 1 | 0.97755 | -0.43289 | 0.4 | 1 | 1.1 | 0.9
119 | 1 | 0.0029515 | 0.00073971 | 0 | 0 | 1 | 0.98014 | -0.38193 | 0.4 | 1 | 1.1 | 0.9
112 | 1 | 0 | 0 | 0 | 0 | 1 | 0.97875 | -0.40921 | 0.4 | 1 | 1.1 | 0.9
123 | 1 | 0.0035785 | 0.00089687 | 0 | 0 | 1 | 0.97864 | -0.41147 | 0.4 | 1 | 1.1 | 0.9
117 | 1 | 0.0024042 | 0.00060255 | 0 | 0 | 1 | 0.97979 | -0.38881 | 0.4 | 1 | 1.1 | 0.9
126 | 1 | 0.0044436 | 0.0011137 | 0 | 0 | 1 | 0.97751 | -0.43354 | 0.4 | 1 | 1.1 | 0.9
121 | 1 | 0.00087091 | 0.00021827 | 0 | 0 | 1 | 0.97998 | -0.38505 | 0.4 | 1 | 1.1 | 0.9
120 | 1 | 0.0024042 | 0.00060254 | 0 | 0 | 1 | 0.9798 | -0.38859 | 0.4 | 1 | 1.1 | 0.9

## generator_data
GEN_BUS | PG | QG | QMAX | QMIN | VG | MBASE | GEN_STATUS | PMAX | PMIN
44 | 0.28827 | 0.073496 | 10 | -10 | 1 | 100 | 1 | 10 | 0

## branch_data
F_BUS | T_BUS | BR_R | BR_X | BR_B | RATE_A | RATE_B | RATE_C | TAP | SHIFT | BR_STATUS | ANGMIN | ANGMAX | P_in | Q_in | P_out | Q_out
1 | 2 | 1.3976 | 0.89449 | 2.347e-09 | 0 | 0 | 0 | 0 | 0 | 1 | -90 | 90 | 0.00028605 | 7.0465e-05 | -0.00028605 | -7.0685e-05
1 | 3 | 1.0101 | 0.64644 | 1.6962e-09 | 0 | 0 | 0 | 0 | 0 | 1 | -90 | 90 | -0.00054067 | -0.00013428 | 0.00054067 | 0.00013413
2 | 4 | 4.5633 | 2.9205 | 7.663e-09 | 0 | 0 | 0 | 0 | 0 | 1 | -90 | 90 | 9.2666e-05 | 2.2215e-05 | -9.2666e-05 | -2.2936e-05
3 | 5 | 3.4049 | 2.1791 | 5.7177e-09 | 0 | 0 | 0 | 0 | 0 | 1 | -90 | 90 | -0.00080782 | -0.00020108 | 0.00080785 | 0.00020056
4 | 27 | 0.86437 | 0.5532 | 1.4515e-09 | 0 | 0 | 0 | 0 | 0 | 1 | -90 | 90 | 9.2666e-05 | 2.2936e-05 | -9.2666e-05 | -2.3073e-05
5 | 6 | 0.79697 | 0.51006 | 1.3383e-09 | 0 | 0 | 0 | 0 | 0 | 1 | -90 | 90 | -0.00086477 | -0.00021483 | 0.00086478 | 0.00021471
27 | 128 | 0.96636 | 0.61847 | 1.6228e-09 | 0 | 0 | 0 | 0 | 0 | 1 | -90 | 90 | 9.2666e-05 | 2.3073e-05 | -9.2666e-05 | -2.3226e-05
6 | 7 | 0.90329 | 0.5781 | 1.5169e-09 | 0 | 0 | 0 | 0 | 0 | 1 | -90 | 90 | -0.0011036 | -0.00027456 | 0.0011036 | 0.00027442
7 | 8 | 4.6003 | 2.9442 | 7.7251e-09 | 0 | 0 | 0 | 0 | 0 | 1 | -90 | 90 | -0.001177 | -0.00029283 | 0.0011771 | 0.00029215
8 | 12 | 4.2894 | 2.7452 | 7.203e-09 | 0 | 0 | 0 | 0 | 0 | 1 | -90 | 90 | -0.0029336 | -0.00073147 | 0.002934 | 0.00073105
8 | 28 | 3.4174 | 2.1871 | 5.7387e-09 | 0 | 0 | 0 | 0 | 0 | 1 | -90 | 90 | 0.0017565 | 0.00043932 | -0.0017564 | -0.00043978
12 | 10 | 0.99359 | 0.6359 | 1.6685e-09 | 0 | 0 | 0 | 0 | 0 | 1 | -90 | 90 | -0.002994 | -0.0007461 | 0.0029941 | 0.000746
28 | 29 | 2.8115 | 1.7993 | 4.7212e-09 | 0 | 0 | 0 | 0 | 0 | 1 | -90 | 90 | 0.00092813 | 0.0002322 | -0.00092811 | -0.00023262
10 | 9 | 2.3265 | 1.4889 | 3.9068e-09 | 0 | 0 | 0 | 0 | 0 | 1 | -90 | 90 | -0.003703 | -0.00092368 | 0.0037034 | 0.00092354
9 | 11 | 20.4708 | 13.1013 | 3.4376e-08 | 0 | 0 | 0 | 0 | 0 | 1 | -90 | 90 | -0.0040203 | -0.001003 | 0.0040241 | 0.0010021
11 | 13 | 63.2707 | 40.4933 | 1.0625e-07 | 0 | 0 | 0 | 0 | 0 | 1 | -90 | 90 | -0.0040241 | -0.0010021 | 0.0040356 | 0.00099941
13 | 30 | 13.4558 | 8.6117 | 2.2596e-08 | 0 | 0 | 0 | 0 | 0 | 1 | -90 | 90 | -0.0040356 | -0.0009994 | 0.004038 | 0.00099881
30 | 18 | 3.6656 | 2.346 | 6.1555e-09 | 0 | 0 | 0 | 0 | 0 | 1 | -90 | 90 | -0.0048494 | -0.0012022 | 0.0048503 | 0.0012022
15 | 64 | 3.6301 | 2.3232 | 6.0959e-09 | 0 | 0 | 0 | 0 | 0 | 1 | -90 | 90 | 0.11084 | 0.028308 | -0.11036 | -0.028001
15 | 46 | 1.0542 | 0.67471 | 1.7703e-09 | 0 | 0 | 0 | 0 | 0 | 1 | -90 | 90 | -0.11084 | -0.028308 | 0.11098 | 0.028397
64 | 81 | 1.8092 | 1.1579 | 3.0381e-09 | 0 | 0 | 0 | 0 | 0 | 1 | -90 | 90 | 0.10844 | 0.027521 | -0.10821 | -0.027373
46 | 44 | 2.4102 | 1.5425 | 4.0473e-09 | 0 | 0 | 0 | 0 | 0 | 1 | -90 | 90 | -0.11286 | -0.02887 | 0.11319 | 0.02908
16 | 131 | 4.6743 | 2.9916 | 7.8494e-09 | 0 | 0 | 0 | 0 | 0 | 1 | -90 | 90 | 0.0053591 | 0.001343 | -0.0053576 | -0.0013428
16 | 23 | 2.1311 | 1.3639 | 3.5787e-09 | 0 | 0 | 0 | 0 | 0 | 1 | -90 | 90 | -0.0053591 | -0.001343 | 0.0053598 | 0.0013431
23 | 127 | 8.5357 | 5.4629 | 1.4334e-08 | 0 | 0 | 0 | 0 | 0 | 1 | -90 | 90 | -0.010211 | -0.0025453 | 0.010221 | 0.0025503
23 | 18 | 4.2876 | 2.744 | 7.2e-09 | 0 | 0 | 0 | 0 | 0 | 1 | -90 | 90 | 0.0048515 | 0.0012022 | -0.0048503 | -0.0012022
17 | 25 | 3.7023 | 2.3695 | 6.2172e-09 | 0 | 0 | 0 | 0 | 0 | 1 | -90 | 90 | -0.060578 | -0.015199 | 0.060725 | 0.015293
17 | 58 | 1.0852 | 0.69455 | 1.8224e-09 | 0 | 0 | 0 | 0 | 0 | 1 | -90 | 90 | 0.032641 | 0.0081868 | -0.032628 | -0.0081789
17 | 59 | 2.7549 | 1.7631 | 4.6263e-09 | 0 | 0 | 0 | 0 | 0 | 1 | -90 | 90 | 0.027937 | 0.0070125 | -0.027913 | -0.006998
25 | 41 | 1.2804 | 0.81944 | 2.1501e-09 | 0 | 0 | 0 | 0 | 0 | 1 | -90 | 90 | -0.071403 | -0.017968 | 0.071474 | 0.018013
25 | 53 | 1.4753 | 0.94422 | 2.4775e-09 | 0 | 0 | 0 | 0 | 0 | 1 | -90 | 90 | 0.0097625 | 0.0024469 | -0.009761 | -0.0024462
25 | 20 | 3.613 | 2.3123 | 6.0673e-09 | 0 | 0 | 0 | 0 | 0 | 1 | -90 | 90 | 0.00091533 | 0.00022829 | -0.0009153 | -0.00022887
58 | 57 | 1.4763 | 0.94485 | 2.4792e-09 | 0 | 0 | 0 | 0 | 0 | 1 | -90 | 90 | 0.016312 | 0.0040897 | -0.016308 | -0.0040872
59 | 60 | 0.42965 | 0.27497 | 7.2149e-10 | 0 | 0 | 0 | 0 | 0 | 1 | -90 | 90 | 0.027913 | 0.006998 | -0.02791 | -0.0069958
20 | 63 | 3.2856 | 2.1028 | 5.5174e-09 | 0 | 0 | 0 | 0 | 0 | 1 | -90 | 90 | 0.0009153 | 0.00022887 | -0.00091527 | -0.00022939
21 | 122 | 7.1151 | 4.5536 | 1.1948e-08 | 0 | 0 | 0 | 0 | 0 | 1 | -90 | 90 | 0.011725 | 0.0029439 | -0.011714 | -0.0029382
21 | 103 | 3.335 | 2.1344 | 5.6003e-09 | 0 | 0 | 0 | 0 | 0 | 1 | -90 | 90 | -0.011725 | -0.0029439 | 0.01173 | 0.0029466
122 | 130 | 5.2861 | 3.3831 | 8.8768e-09 | 0 | 0 | 0 | 0 | 0 | 1 | -90 | 90 | 0.011714 | 0.0029382 | -0.011706 | -0.0029339
103 | 94 | 2.0391 | 1.305 | 3.4241e-09 | 0 | 0 | 0 | 0 | 0 | 1 | -90 | 90 | -0.017625 | -0.0044239 | 0.017632 | 0.0044281
22 | 94 | 0.27391 | 0.1753 | 4.5996e-10 | 0 | 0 | 0 | 0 | 0 | 1 | -90 | 90 | 0.06991 | 0.017607 | -0.069895 | -0.017598
22 | 83 | 2.9971 | 1.9182 | 5.033e-09 | 0 | 0 | 0 | 0 | 0 | 1 | -90 | 90 | -0.090754 | -0.022841 | 0.091026 | 0.023014
22 | 93 | 1.0246 | 0.65576 | 1.7206e-09 | 0 | 0 | 0 | 0 | 0 | 1 | -90 | 90 | 0.020845 | 0.0052336 | -0.02084 | -0.0052306
94 | 99 | 1.1039 | 0.70652 | 1.8538e-09 | 0 | 0 | 0 | 0 | 0 | 1 | -90 | 90 | 0.052263 | 0.01317 | -0.05223 | -0.013149
83 | 81 | 1.366 | 0.87421 | 2.2938e-09 | 0 | 0 | 0 | 0 | 0 | 1 | -90 | 90 | -0.092275 | -0.023327 | 0.092402 | 0.023408
93 | 88 | 1.9206 | 1.2292 | 3.2253e-09 | 0 | 0 | 0 | 0 | 0 | 1 | -90 | 90 | 0.019304 | 0.0048456 | -0.019296 | -0.0048409
127 | 111 | 4.8489 | 3.1033 | 8.1426e-09 | 0 | 0 | 0 | 0 | 0 | 1 | -90 | 90 | -0.01445 | -0.0036101 | 0.014461 | 0.0036165
24 | 61 | 0.67152 | 0.42977 | 1.1277e-09 | 0 | 0 | 0 | 0 | 0 | 1 | -90 | 90 | 0.013955 | 0.0034979 | -0.013953 | -0.0034971
24 | 60 | 0.69373 | 0.44399 | 1.165e-09 | 0 | 0 | 0 | 0 | 0 | 1 | -90 | 90 | -0.013955 | -0.0034979 | 0.013956 | 0.0034987
41 | 39 | 1.3965 | 0.89378 | 2.3452e-09 | 0 | 0 | 0 | 0 | 0 | 1 | -90 | 90 | -0.072285 | -0.018217 | 0.072364 | 0.018267
53 | 54 | 1.338 | 0.85634 | 2.2469e-09 | 0 | 0 | 0 | 0 | 0 | 1 | -90 | 90 | 0.0042377 | 0.0010619 | -0.0042374 | -0.001062
31 | 37 | 2.031 | 1.2999 | 3.4106e-09 | 0 | 0 | 0 | 0 | 0 | 1 | -90 | 90 | 0.026598 | 0.0066786 | -0.026582 | -0.0066689
31 | 51 | 1.3379 | 0.85629 | 2.2468e-09 | 0 | 0 | 0 | 0 | 0 | 1 | -90 | 90 | -0.026598 | -0.0066786 | 0.026608 | 0.0066849
37 | 48 | 0.77168 | 0.49388 | 1.2959e-09 | 0 | 0 | 0 | 0 | 0 | 1 | -90 | 90 | 0.0022315 | 0.00055885 | -0.0022315 | -0.00055895
37 | 47 | 1.9164 | 1.2265 | 3.2182e-09 | 0 | 0 | 0 | 0 | 0 | 1 | -90 | 90 | 0.024351 | 0.0061101 | -0.024338 | -0.0061025
51 | 49 | 0.39387 | 0.25207 | 6.6141e-10 | 0 | 0 | 0 | 0 | 0 | 1 | -90 | 90 | -0.030832 | -0.0077436 | 0.030836 | 0.0077461
34 | 132 | 1.7688 | 1.1321 | 2.9703e-09 | 0 | 0 | 0 | 0 | 0 | 1 | -90 | 90 | 0.0074587 | 0.0018695 | -0.0074576 | -0.0018691
34 | 35 | 6.829 | 4.3705 | 1.1468e-08 | 0 | 0 | 0 | 0 | 0 | 1 | -90 | 90 | -0.0074587 | -0.0018695 | 0.0074628 | 0.0018709
35 | 56 | 1.2153 | 0.7778 | 2.0408e-09 | 0 | 0 | 0 | 0 | 0 | 1 | -90 | 90 | -0.0074628 | -0.0018709 | 0.0074635 | 0.0018712
56 | 52 | 2.13 | 1.3632 | 3.5769e-09 | 0 | 0 | 0 | 0 | 0 | 1 | -90 | 90 | -0.0098137 | -0.0024602 | 0.0098159 | 0.0024613
33 | 36 | 2.0436 | 1.3079 | 3.4318e-09 | 0 | 0 | 0 | 0 | 0 | 1 | -90 | 90 | 0.01211 | 0.003037 | -0.012107 | -0.0030353
33 | 47 | 1.7331 | 1.1092 | 2.9104e-09 | 0 | 0 | 0 | 0 | 0 | 1 | -90 | 90 | -0.01211 | -0.003037 | 0.012113 | 0.0030385
36 | 38 | 2.1671 | 1.3869 | 3.6391e-09 | 0 | 0 | 0 | 0 | 0 | 1 | -90 | 90 | 0.012107 | 0.0030353 | -0.012103 | -0.0030334
48 | 62 | 1.9428 | 1.2434 | 3.2625e-09 | 0 | 0 | 0 | 0 | 0 | 1 | -90 | 90 | 0.0011068 | 0.00027708 | -0.0011067 | -0.00027738
81 | 79 | 2.7107 | 1.7349 | 4.5521e-09 | 0 | 0 | 0 | 0 | 0 | 1 | -90 | 90 | 0.015806 | 0.0039654 | -0.015799 | -0.0039611
44 | 45 | 0.12737 | 0.081516 | 2.1389e-10 | 0 | 0 | 0 | 0 | 0 | 1 | -90 | 90 | 0.092792 | 0.023501 | -0.09278 | -0.023493
44 | 43 | 0.89396 | 0.57213 | 1.5012e-09 | 0 | 0 | 0 | 0 | 0 | 1 | -90 | 90 | 0.082287 | 0.020915 | -0.082223 | -0.020874
99 | 100 | 1.4404 | 0.92187 | 2.4188e-09 | 0 | 0 | 0 | 0 | 0 | 1 | -90 | 90 | 0.050512 | 0.012718 | -0.050472 | -0.012693
88 | 86 | 1.7693 | 1.1324 | 2.9711e-09 | 0 | 0 | 0 | 0 | 0 | 1 | -90 | 90 | 0.017739 | 0.0044507 | -0.017733 | -0.0044471
111 | 112 | 2.4935 | 1.5958 | 4.1872e-09 | 0 | 0 | 0 | 0 | 0 | 1 | -90 | 90 | -0.023764 | -0.0059484 | 0.023779 | 0.0059581
111 | 109 | 3.6121 | 2.3117 | 6.0657e-09 | 0 | 0 | 0 | 0 | 0 | 1 | -90 | 90 | 0.0093027 | 0.002332 | -0.0092993 | -0.0023303
39 | 40 | 2.1066 | 1.3482 | 3.5375e-09 | 0 | 0 | 0 | 0 | 0 | 1 | -90 | 90 | -0.07444 | -0.018787 | 0.074566 | 0.018867
124 | 109 | 2.8836 | 1.8455 | 4.8424e-09 | 0 | 0 | 0 | 0 | 0 | 1 | -90 | 90 | -0.0024134 | -0.00060488 | 0.0024136 | 0.00060454
109 | 125 | 1.2538 | 0.80244 | 2.1055e-09 | 0 | 0 | 0 | 0 | 0 | 1 | -90 | 90 | 0.0068857 | 0.0017258 | -0.006885 | -0.0017256
49 | 50 | 3.1877 | 2.0401 | 5.353e-09 | 0 | 0 | 0 | 0 | 0 | 1 | -90 | 90 | -0.045941 | -0.011532 | 0.046014 | 0.011578
52 | 55 | 0.38896 | 0.24893 | 6.5316e-10 | 0 | 0 | 0 | 0 | 0 | 1 | -90 | 90 | -0.058204 | -0.014652 | 0.058218 | 0.014661
52 | 50 | 1.8329 | 1.173 | 3.0779e-09 | 0 | 0 | 0 | 0 | 0 | 1 | -90 | 90 | 0.048388 | 0.012191 | -0.048342 | -0.012161
40 | 42 | 1.565 | 1.0016 | 2.6281e-09 | 0 | 0 | 0 | 0 | 0 | 1 | -90 | 90 | -0.076855 | -0.019441 | 0.076954 | 0.019504
42 | 43 | 1.9459 | 1.2454 | 3.2677e-09 | 0 | 0 | 0 | 0 | 0 | 1 | -90 | 90 | -0.078564 | -0.019908 | 0.078692 | 0.019989
45 | 71 | 1.9254 | 1.2322 | 3.2332e-09 | 0 | 0 | 0 | 0 | 0 | 1 | -90 | 90 | 0.090979 | 0.023042 | -0.09081 | -0.022934
71 | 69 | 0.38339 | 0.24537 | 6.4381e-10 | 0 | 0 | 0 | 0 | 0 | 1 | -90 | 90 | 0.089446 | 0.022592 | -0.089413 | -0.022571
69 | 70 | 1.8568 | 1.1883 | 3.118e-09 | 0 | 0 | 0 | 0 | 0 | 1 | -90 | 90 | 0.067102 | 0.016972 | -0.067012 | -0.016915
69 | 67 | 1.2773 | 0.81747 | 2.1449e-09 | 0 | 0 | 0 | 0 | 0 | 1 | -90 | 90 | 0.022311 | 0.0055994 | -0.022304 | -0.0055953
55 | 72 | 2.8393 | 1.8172 | 4.768e-09 | 0 | 0 | 0 | 0 | 0 | 1 | -90 | 90 | -0.0619 | -0.015584 | 0.062017 | 0.015658
72 | 70 | 0.27547 | 0.1763 | 4.6259e-10 | 0 | 0 | 0 | 0 | 0 | 1 | -90 | 90 | -0.064253 | -0.016218 | 0.064265 | 0.016226
79 | 80 | 2.208 | 1.4131 | 3.7079e-09 | 0 | 0 | 0 | 0 | 0 | 1 | -90 | 90 | 0.014428 | 0.0036175 | -0.014423 | -0.0036147
65 | 66 | 2.4193 | 1.5484 | 4.0627e-09 | 0 | 0 | 0 | 0 | 0 | 1 | -90 | 90 | 0.015582 | 0.0039075 | -0.015576 | -0.0039038
65 | 67 | 2.2694 | 1.4524 | 3.811e-09 | 0 | 0 | 0 | 0 | 0 | 1 | -90 | 90 | -0.01894 | -0.004749 | 0.018948 | 0.0047542
66 | 68 | 0.43822 | 0.28046 | 7.3588e-10 | 0 | 0 | 0 | 0 | 0 | 1 | -90 | 90 | 0.012219 | 0.0030624 | -0.012218 | -0.0030621
73 | 75 | 1.239 | 0.79299 | 2.0807e-09 | 0 | 0 | 0 | 0 | 0 | 1 | -90 | 90 | -0.00087129 | -0.00021837 | 0.0008713 | 0.00021818
75 | 78 | 0.365 | 0.2336 | 6.1293e-10 | 0 | 0 | 0 | 0 | 0 | 1 | -90 | 90 | -0.0008713 | -0.00021818 | 0.0008713 | 0.00021812
78 | 89 | 0.82711 | 0.52935 | 1.3889e-09 | 0 | 0 | 0 | 0 | 0 | 1 | -90 | 90 | -0.0051913 | -0.0013005 | 0.0051916 | 0.0013005
78 | 98 | 0.89865 | 0.57513 | 1.5091e-09 | 0 | 0 | 0 | 0 | 0 | 1 | -90 | 90 | 0.00432 | 0.0010824 | -0.0043199 | -0.0010824
77 | 87 | 0.11457 | 0.073325 | 1.924e-10 | 0 | 0 | 0 | 0 | 0 | 1 | -90 | 90 | -0.00087733 | -0.00021989 | 0.00087733 | 0.00021987
87 | 89 | 0.3107 | 0.19885 | 5.2175e-10 | 0 | 0 | 0 | 0 | 0 | 1 | -90 | 90 | 0.01306 | 0.0032722 | -0.01306 | -0.0032719
87 | 85 | 1.5251 | 0.97603 | 2.561e-09 | 0 | 0 | 0 | 0 | 0 | 1 | -90 | 90 | -0.013938 | -0.0034921 | 0.013941 | 0.0034939
89 | 129 | 0.39937 | 0.2556 | 6.7066e-10 | 0 | 0 | 0 | 0 | 0 | 1 | -90 | 90 | 0.00066054 | 0.00016549 | -0.00066053 | -0.00016555
89 | 115 | 0.79836 | 0.51095 | 1.3407e-09 | 0 | 0 | 0 | 0 | 0 | 1 | -90 | 90 | 0.0072076 | 0.0018058 | -0.0072072 | -0.0018057
98 | 96 | 0.76575 | 0.49008 | 1.2859e-09 | 0 | 0 | 0 | 0 | 0 | 1 | -90 | 90 | 0.0021904 | 0.00054872 | -0.0021903 | -0.00054882
97 | 96 | 0.95148 | 0.60895 | 1.5978e-09 | 0 | 0 | 0 | 0 | 0 | 1 | -90 | 90 | -0.00091417 | -0.00022912 | 0.00091417 | 0.00022897
85 | 84 | 1.5499 | 0.99194 | 2.6027e-09 | 0 | 0 | 0 | 0 | 0 | 1 | -90 | 90 | -0.014768 | -0.0037012 | 0.014772 | 0.0037034
115 | 107 | 1.0957 | 0.70128 | 1.84e-09 | 0 | 0 | 0 | 0 | 0 | 1 | -90 | 90 | 0.0020866 | 0.0005228 | -0.0020865 | -0.00052295
115 | 114 | 2.4475 | 1.5664 | 4.11e-09 | 0 | 0 | 0 | 0 | 0 | 1 | -90 | 90 | 0.0051206 | 0.0012829 | -0.0051199 | -0.0012828
80 | 82 | 0.90398 | 0.57855 | 1.518e-09 | 0 | 0 | 0 | 0 | 0 | 1 | -90 | 90 | 0.010516 | 0.0026355 | -0.010515 | -0.0026349
82 | 95 | 1.3863 | 0.88725 | 2.328e-09 | 0 | 0 | 0 | 0 | 0 | 1 | -90 | 90 | 0.0024274 | 0.00060819 | -0.0024273 | -0.00060836
82 | 92 | 2.0252 | 1.2961 | 3.4008e-09 | 0 | 0 | 0 | 0 | 0 | 1 | -90 | 90 | 0.0080874 | 0.0020268 | -0.0080859 | -0.0020262
92 | 91 | 1.9949 | 1.2767 | 3.35e-09 | 0 | 0 | 0 | 0 | 0 | 1 | -90 | 90 | 0.0052651 | 0.0013192 | -0.0052645 | -0.0013191
91 | 90 | 2.1337 | 1.3655 | 3.583e-09 | 0 | 0 | 0 | 0 | 0 | 1 | -90 | 90 | 0.0025676 | 0.00064323 | -0.0025675 | -0.00064348
84 | 86 | 1.7961 | 1.1495 | 3.0161e-09 | 0 | 0 | 0 | 0 | 0 | 1 | -90 | 90 | -0.015737 | -0.0039451 | 0.015742 | 0.003948
114 | 113 | 1.5489 | 0.99132 | 2.6011e-09 | 0 | 0 | 0 | 0 | 0 | 1 | -90 | 90 | 0.0041574 | 0.0010416 | -0.0041572 | -0.0010417
102 | 113 | 1.7296 | 1.1069 | 2.9045e-09 | 0 | 0 | 0 | 0 | 0 | 1 | -90 | 90 | -0.0021085 | -0.00052844 | 0.0021085 | 0.00052822
100 | 101 | 1.1412 | 0.73036 | 1.9164e-09 | 0 | 0 | 0 | 0 | 0 | 1 | -90 | 90 | 0.048917 | 0.012303 | -0.048887 | -0.012284
101 | 118 | 1.1443 | 0.73232 | 1.9215e-09 | 0 | 0 | 0 | 0 | 0 | 1 | -90 | 90 | 0.045791 | 0.011508 | -0.045764 | -0.011491
118 | 110 | 0.50804 | 0.32515 | 8.5314e-10 | 0 | 0 | 0 | 0 | 0 | 1 | -90 | 90 | 0.044378 | 0.011144 | -0.044367 | -0.011137
110 | 119 | 1.5254 | 0.97626 | 2.5616e-09 | 0 | 0 | 0 | 0 | 0 | 1 | -90 | 90 | 0.016965 | 0.0042551 | -0.01696 | -0.0042522
110 | 112 | 5.2328 | 3.349 | 8.7873e-09 | 0 | 0 | 0 | 0 | 0 | 1 | -90 | 90 | 0.027402 | 0.0068817 | -0.027358 | -0.0068547
104 | 105 | 0.88896 | 0.56894 | 1.4928e-09 | 0 | 0 | 0 | 0 | 0 | 1 | -90 | 90 | -0.0029848 | -0.00074808 | 0.0029849 | 0.00074799
105 | 108 | 1.0087 | 0.64554 | 1.6938e-09 | 0 | 0 | 0 | 0 | 0 | 1 | -90 | 90 | -0.0029849 | -0.00074799 | 0.002985 | 0.00074789
108 | 116 | 0.30917 | 0.19787 | 5.1919e-10 | 0 | 0 | 0 | 0 | 0 | 1 | -90 | 90 | -0.0056541 | -0.0014169 | 0.0056542 | 0.0014169
116 | 117 | 2.4033 | 1.5381 | 4.0358e-09 | 0 | 0 | 0 | 0 | 0 | 1 | -90 | 90 | -0.0083234 | -0.0020859 | 0.0083252 | 0.0020867
125 | 126 | 0.63116 | 0.40394 | 1.0599e-09 | 0 | 0 | 0 | 0 | 0 | 1 | -90 | 90 | 0.0044437 | 0.0011137 | -0.0044436 | -0.0011137
119 | 121 | 0.9597 | 0.61421 | 1.6116e-09 | 0 | 0 | 0 | 0 | 0 | 1 | -90 | 90 | 0.014009 | 0.0035125 | -0.014007 | -0.0035113
112 | 123 | 2.7044 | 1.7308 | 4.5414e-09 | 0 | 0 | 0 | 0 | 0 | 1 | -90 | 90 | 0.0035789 | 0.0008967 | -0.0035785 | -0.00089688
117 | 120 | 0.089255 | 0.057123 | 1.4988e-10 | 0 | 0 | 0 | 0 | 0 | 1 | -90 | 90 | -0.010729 | -0.0026892 | 0.010729 | 0.0026893
121 | 120 | 1.16 | 0.74241 | 1.948e-09 | 0 | 0 | 0 | 0 | 0 | 1 | -90 | 90 | 0.013136 | 0.0032931 | -0.013134 | -0.0032918