## bus_data
BUS_I | BUS_TYPE | Pd | Qd | Gs | Bs | area | Vm | Va | baseKV | zone | Vmax | Vmin
1 | 1 | 0.0047084 | 0.00118 | 0 | 0 | 1 | 0.98586 | -0.27184 | 0.4 | 1 | 1.1 | 0.9
2 | 1 | 0.0082508 | 0.0020678 | 0 | 0 | 1 | 0.98572 | -0.27449 | 0.4 | 1 | 1.1 | 0.9
75 | 1 | 0.0032445 | 0.00081316 | 0 | 0 | 1 | 0.98813 | -0.22773 | 0.4 | 1 | 1.1 | 0.9
3 | 1 | 0.0024657 | 0.00061795 | 0 | 0 | 1 | 0.99104 | -0.17057 | 0.4 | 1 | 1.1 | 0.9
4 | 1 | 0.0086426 | 0.002166 | 0 | 0 | 1 | 0.99031 | -0.18483 | 0.4 | 1 | 1.1 | 0.9
5 | 1 | 0.0031522 | 0.00079001 | 0 | 0 | 1 | 0.9912 | -0.16752 | 0.4 | 1 | 1.1 | 0.9
6 | 1 | 0.003856 | 0.00096639 | 0 | 0 | 1 | 0.99029 | -0.18522 | 0.4 | 1 | 1.1 | 0.9
7 | 1 | 0.0014351 | 0.00035968 | 0 | 0 | 1 | 0.99145 | -0.1627 | 0.4 | 1 | 1.1 | 0.9
63 | 1 | 0.005215 | 0.001307 | 0 | 0 | 1 | 0.99178 | -0.15639 | 0.4 | 1 | 1.1 | 0.9
14 | 1 | 0.0039977 | 0.0010019 | 0 | 0 | 1 | 0.99313 | -0.13109 | 0.4 | 1 | 1.1 | 0.9
15 | 1 | 0 | 0 | 0 | 0 | 1 | 0.99349 | -0.124 | 0.4 | 1 | 1.1 | 0.9
16 | 1 | 0 | 0 | 0 | 0 | 1 | 0.99299 | -0.13365 | 0.4 | 1 | 1.1 | 0.9
17 | 1 | 0 | 0 | 0 | 0 | 1 | 0.99363 | -0.12132 | 0.4 | 1 | 1.1 | 0.9
62 | 1 | 0.00086509 | 0.00021681 | 0 | 0 | 1 | 0.99275 | -0.13833 | 0.4 | 1 | 1.1 | 0.9
20 | 1 | 0 | 0 | 0 | 0 | 1 | 0.99483 | -0.098155 | 0.4 | 1 | 1.1 | 0.9
74 | 1 | 0.009355 | 0.0023446 | 0 | 0 | 1 | 0.9931 | -0.13152 | 0.4 | 1 | 1.1 | 0.9
18 | 1 | 0 | 0 | 0 | 0 | 1 | 0.97401 | -0.50092 | 0.4 | 1 | 1.1 | 0.9
235 | 1 | 0.014495 | 0.0036327 | 0 | 0 | 1 | 0.97376 | -0.50585 | 0.4 | 1 | 1.1 | 0.9
28 | 1 | 0 | 0 | 0 | 0 | 1 | 0.97481 | -0.48526 | 0.4 | 1 | 1.1 | 0.9
22 | 1 | 0 | 0 | 0 | 0 | 1 | 0.99583 | -0.078958 | 0.4 | 1 | 1.1 | 0.9
65 | 1 | 0.0021527 | 0.00053952 | 0 | 0 | 1 | 0.9948 | -0.098747 | 0.4 | 1 | 1.1 | 0.9
59 | 1 | 0 | 0 | 0 | 0 | 1 | 0.99757 | -0.046021 | 0.4 | 1 | 1.1 | 0.9
70 | 1 | 0.0040415 | 0.0010129 | 0 | 0 | 1 | 0.99515 | -0.091862 | 0.4 | 1 | 1.1 | 0.9
23 | 1 | 0 | 0 | 0 | 0 | 1 | 0.97404 | -0.50031 | 0.4 | 1 | 1.1 | 0.9
132 | 1 | 0.00092986 | 0.00023305 | 0 | 0 | 1 | 0.97403 | -0.50068 | 0.4 | 1 | 1.1 | 0.9
130 | 1 | 0.012597 | 0.0031572 | 0 | 0 | 1 | 0.97407 | -0.49978 | 0.4 | 1 | 1.1 | 0.9
220 | 1 | 0 | 0 | 0 | 0 | 1 | 0.97489 | -0.48364 | 0.4 | 1 | 1.1 | 0.9
131 | 1 | 0.0032057 | 0.00080343 | 0 | 0 | 1 | 0.97453 | -0.49064 | 0.4 | 1 | 1.1 | 0.9
29 | 1 | 0 | 0 | 0 | 0 | 1 | 0.98267 | -0.33151 | 0.4 | 1 | 1.1 | 0.9
56 | 1 | 0 | 0 | 0 | 0 | 1 | 0.98423 | -0.30122 | 0.4 | 1 | 1.1 | 0.9
30 | 1 | 0 | 0 | 0 | 0 | 1 | 0.981 | -0.36388 | 0.4 | 1 | 1.1 | 0.9
100 | 1 | 0.00063163 | 0.0001583 | 0 | 0 | 1 | 0.98266 | -0.3316 | 0.4 | 1 | 1.1 | 0.9
238 | 1 | 0.0034222 | 0.00085767 | 0 | 0 | 1 | 0.98096 | -0.36473 | 0.4 | 1 | 1.1 | 0.9
31 | 1 | 0 | 0 | 0 | 0 | 1 | 0.98028 | -0.37788 | 0.4 | 1 | 1.1 | 0.9
225 | 1 | 0.0037174 | 0.00093168 | 0 | 0 | 1 | 0.97968 | -0.38961 | 0.4 | 1 | 1.1 | 0.9
32 | 1 | 0 | 0 | 0 | 0 | 1 | 0.97902 | -0.40256 | 0.4 | 1 | 1.1 | 0.9
37 | 1 | 0 | 0 | 0 | 0 | 1 | 0.97899 | -0.40314 | 0.4 | 1 | 1.1 | 0.9
39 | 1 | 0 | 0 | 0 | 0 | 1 | 0.97804 | -0.42168 | 0.4 | 1 | 1.1 | 0.9
33 | 1 | 0 | 0 | 0 | 0 | 1 | 0.97629 | -0.45603 | 0.4 | 1 | 1.1 | 0.9
35 | 1 | 0 | 0 | 0 | 0 | 1 | 0.97531 | -0.47542 | 0.4 | 1 | 1.1 | 0.9
34 | 1 | 0 | 0 | 0 | 0 | 1 | 0.97733 | -0.4357 | 0.4 | 1 | 1.1 | 0.9
195 | 1 | 0.0011713 | 0.00029354 | 0 | 0 | 1 | 0.97598 | -0.46218 | 0.4 | 1 | 1.1 | 0.9
229 | 1 | 0.0079415 | 0.0019903 | 0 | 0 | 1 | 0.97695 | -0.4431 | 0.4 | 1 | 1.1 | 0.9
227 | 1 | 0.0011438 | 0.00028665 | 0 | 0 | 1 | 0.97766 | -0.42912 | 0.4 | 1 | 1.1 | 0.9
180 | 1 | 0.0022018 | 0.00055182 | 0 | 0 | 1 | 0.9752 | -0.47761 | 0.4 | 1 | 1.1 | 0.9
36 | 1 | 0 | 0 | 0 | 0 | 1 | 0.97301 | -0.5207 | 0.4 | 1 | 1.1 | 0.9
38 | 1 | 0 | 0 | 0 | 0 | 1 | 0.9728 | -0.52488 | 0.4 | 1 | 1.1 | 0.9
127 | 1 | 0.0044654 | 0.0011191 | 0 | 0 | 1 | 0.97316 | -0.51766 | 0.4 | 1 | 1.1 | 0.9
228 | 1 | 0.0008839 | 0.00022153 | 0 | 0 | 1 | 0.97898 | -0.40346 | 0.4 | 1 | 1.1 | 0.9
234 | 1 | 0.00057006 | 0.00014287 | 0 | 0 | 1 | 0.97278 | -0.52525 | 0.4 | 1 | 1.1 | 0.9
50 | 1 | 0 | 0 | 0 | 0 | 1 | 0.97271 | -0.52664 | 0.4 | 1 | 1.1 | 0.9
226 | 1 | 0.0052456 | 0.0013147 | 0 | 0 | 1 | 0.97776 | -0.4273 | 0.4 | 1 | 1.1 | 0.9
40 | 1 | 0 | 0 | 0 | 0 | 1 | 0.97746 | -0.43307 | 0.4 | 1 | 1.1 | 0.9
101 | 1 | 0 | 0 | 0 | 0 | 1 | 0.97736 | -0.43505 | 0.4 | 1 | 1.1 | 0.9
43 | 1 | 0 | 0 | 0 | 0 | 1 | 0.99034 | -0.18379 | 0.4 | 1 | 1.1 | 0.9
53 | 1 | 0 | 0 | 0 | 0 | 1 | 0.98986 | -0.19288 | 0.4 | 1 | 1.1 | 0.9
88 | 1 | 0.0030576 | 0.00076629 | 0 | 0 | 1 | 0.99094 | -0.17232 | 0.4 | 1 | 1.1 | 0.9
85 | 1 | 0.0062967 | 0.0015781 | 0 | 0 | 1 | 0.97215 | -0.53772 | 0.4 | 1 | 1.1 | 0.9
51 | 1 | 0 | 0 | 0 | 0 | 1 | 0.9731 | -0.51885 | 0.4 | 1 | 1.1 | 0.9
129 | 1 | 0.0043797 | 0.0010976 | 0 | 0 | 1 | 0.97294 | -0.52201 | 0.4 | 1 | 1.1 | 0.9
125 | 1 | 0.00044208 | 0.0001108 | 0 | 0 | 1 | 0.97327 | -0.51562 | 0.4 | 1 | 1.1 | 0.9
52 | 1 | 0 | 0 | 0 | 0 | 1 | 0.98708 | -0.24627 | 0.4 | 1 | 1.1 | 0.9
84 | 1 | 0.00087189 | 0.00021852 | 0 | 0 | 1 | 0.98581 | -0.27068 | 0.4 | 1 | 1.1 | 0.9
81 | 1 | 0.0014466 | 0.00036254 | 0 | 0 | 1 | 0.98757 | -0.23687 | 0.4 | 1 | 1.1 | 0.9
60 | 1 | 0 | 0 | 0 | 0 | 1 | 0.98981 | -0.19386 | 0.4 | 1 | 1.1 | 0.9
96 | 1 | 0.001414 | 0.00035438 | 0 | 0 | 1 | 0.98973 | -0.19535 | 0.4 | 1 | 1.1 | 0.9
54 | 1 | 0 | 0 | 0 | 0 | 1 | 0.99145 | -0.1625 | 0.4 | 1 | 1.1 | 0.9
87 | 1 | 0.0013185 | 0.00033045 | 0 | 0 | 1 | 0.99142 | -0.16297 | 0.4 | 1 | 1.1 | 0.9
61 | 1 | 0 | 0 | 0 | 0 | 1 | 0.99225 | -0.1472 | 0.4 | 1 | 1.1 | 0.9
86 | 1 | 0.0036012 | 0.00090255 | 0 | 0 | 1 | 0.99141 | -0.16334 | 0.4 | 1 | 1.1 | 0.9
57 | 1 | 0 | 0 | 0 | 0 | 1 | 0.98389 | -0.30782 | 0.4 | 1 | 1.1 | 0.9
98 | 1 | 0.0037495 | 0.00093971 | 0 | 0 | 1 | 0.98353 | -0.31484 | 0.4 | 1 | 1.1 | 0.9
58 | 1 | 0 | 0 | 0 | 0 | 1 | 0.98971 | -0.19585 | 0.4 | 1 | 1.1 | 0.9
78 | 1 | 0 | 0 | 0 | 0 | 1 | 0.9897 | -0.19593 | 0.4 | 1 | 1.1 | 0.9
77 | 1 | 0.003958 | 0.00099198 | 0 | 0 | 1 | 0.98975 | -0.19504 | 0.4 | 1 | 1.1 | 0.9
89 | 1 | 0.0030109 | 0.0007546 | 0 | 0 | 1 | 0.99872 | -0.024162 | 0.4 | 1 | 1.1 | 0.9
90 | 1 | 0.0021283 | 0.00053339 | 0 | 0 | 1 | 0.99755 | -0.046397 | 0.4 | 1 | 1.1 | 0.9
64 | 1 | 0.0036066 | 0.00090389 | 0 | 0 | 1 | 0.9936 | -0.1215 | 0.4 | 1 | 1.1 | 0.9
67 | 1 | 0.0024005 | 0.00060163 | 0 | 0 | 1 | 0.99272 | -0.13903 | 0.4 | 1 | 1.1 | 0.9
66 | 1 | 0.0038376 | 0.00096179 | 0 | 0 | 1 | 0.99263 | -0.1408 | 0.4 | 1 | 1.1 | 0.9
68 | 1 | 0.002665 | 0.00066792 | 0 | 0 | 1 | 0.99258 | -0.14166 | 0.4 | 1 | 1.1 | 0.9
73 | 1 | 0.0022299 | 0.00055885 | 0 | 0 | 1 | 0.99267 | -0.13986 | 0.4 | 1 | 1.1 | 0.9
239 | 1 | 0.0010407 | 0.00026082 | 0 | 0 | 1 | 0.98969 | -0.19617 | 0.4 | 1 | 1.1 | 0.9
82 | 1 | 0.0013851 | 0.00034715 | 0 | 0 | 1 | 0.98851 | -0.21879 | 0.4 | 1 | 1.1 | 0.9
83 | 1 | 0.0026811 | 0.00067195 | 0 | 0 | 1 | 0.98911 | -0.20733 | 0.4 | 1 | 1.1 | 0.9
95 | 3 | 0 | 0 | 0 | 0 | 1 | 1 | 0 | 0.4 | 1 | 1.1 | 0.9
91 | 1 | 0.0093196 | 0.0023357 | 0 | 0 | 1 | 0.99976 | -0.004632 | 0.4 | 1 | 1.1 | 0.9
92 | 1 | 0 | 0 | 0 | 0 | 1 | 0.99992 | -0.0015311 | 0.4 | 1 | 1.1 | 0.9
94 | 1 | 0.003279 | 0.00082178 | 0 | 0 | 1 | 0.99983 | -0.0032476 | 0.4 | 1 | 1.1 | 0.9
97 | 1 | 0.00055911 | 0.00014013 | 0 | 0 | 1 | 0.9834 | -0.31754 | 0.4 | 1 | 1.1 | 0.9
99 | 1 | 0.0061118 | 0.0015318 | 0 | 0 | 1 | 0.98322 | -0.321 | 0.4 | 1 | 1.1 | 0.9
236 | 1 | 0.0077958 | 0.0019538 | 0 | 0 | 1 | 0.97734 | -0.43551 | 0.4 | 1 | 1.1 | 0.9
104 | 1 | 0.001293 | 0.00032406 | 0 | 0 | 1 | 0.97432 | -0.4949 | 0.4 | 1 | 1.1 | 0.9
105 | 1 | 0.0023794 | 0.00059633 | 0 | 0 | 1 | 0.97412 | -0.4988 | 0.4 | 1 | 1.1 | 0.9
106 | 1 | 0.0021089 | 0.00052854 | 0 | 0 | 1 | 0.97458 | -0.4898 | 0.4 | 1 | 1.1 | 0.9
107 | 1 | 0.0023548 | 0.00059016 | 0 | 0 | 1 | 0.97406 | -0.5 | 0.4 | 1 | 1.1 | 0.9
108 | 1 | 0 | 0 | 0 | 0 | 1 | 0.97491 | -0.48322 | 0.4 | 1 | 1.1 | 0.9
222 | 1 | 0.0021559 | 0.00054032 | 0 | 0 | 1 | 0.97365 | -0.50797 | 0.4 | 1 | 1.1 | 0.9
203 | 1 | 0.0017151 | 0.00042984 | 0 | 0 | 1 | 0.97503 | -0.48078 | 0.4 | 1 | 1.1 | 0.9
126 | 1 | 0 | 0 | 0 | 0 | 1 | 0.97337 | -0.51363 | 0.4 | 1 | 1.1 | 0.9
128 | 1 | 0.00030339 | 7.6038e-05 | 0 | 0 | 1 | 0.97365 | -0.50816 | 0.4 | 1 | 1.1 | 0.9
219 | 1 | 0 | 0 | 0 | 0 | 1 | 0.97271 | -0.52671 | 0.4 | 1 | 1.1 | 0.9
179 | 1 | 0.001722 | 0.00043156 | 0 | 0 | 1 | 0.97515 | -0.47861 | 0.4 | 1 | 1.1 | 0.9
181 | 1 | 0.001325 | 0.00033209 | 0 | 0 | 1 | 0.97536 | -0.4743 | 0.4 | 1 | 1.1 | 0.9
182 | 1 | 0.0011815 | 0.0002961 | 0 | 0 | 1 | 0.97553 | -0.47093 | 0.4 | 1 | 1.1 | 0.9
183 | 1 | 0.0016209 | 0.00040623 | 0 | 0 | 1 | 0.97528 | -0.47603 | 0.4 | 1 | 1.1 | 0.9
184 | 1 | 0.001359 | 0.00034061 | 0 | 0 | 1 | 0.97569 | -0.46781 | 0.4 | 1 | 1.1 | 0.9
185 | 1 | 0.0026182 | 0.00065618 | 0 | 0 | 1 | 0.97504 | -0.48062 | 0.4 | 1 | 1.1 | 0.9
194 | 1 | 0.001369 | 0.0003431 | 0 | 0 | 1 | 0.97585 | -0.46474 | 0.4 | 1 | 1.1 | 0.9
217 | 1 | 0.0016942 | 0.00042461 | 0 | 0 | 1 | 0.97255 | -0.52979 | 0.4 | 1 | 1.1 | 0.9
218 | 1 | 0.0021645 | 0.00054248 | 0 | 0 | 1 | 0.97261 | -0.52867 | 0.4 | 1 | 1.1 | 0.9

## generator_data
GEN_BUS | PG | QG | QMAX | QMIN | VG | MBASE | GEN_STATUS | PMAX | PMIN
95 | 0.23749 | 0.060861 | 10 | -10 | 1 | 100 | 1 | 10 | 0

## branch_data
F_BUS | T_BUS | BR_R | BR_X | BR_B | RATE_A | RATE_B | RATE_C | TAP | SHIFT | BR_STATUS | ANGMIN | ANGMAX | P_in | Q_in | P_out | Q_out
1 | 2 | 1.4025 | 0.89761 | 2.3552e-09 | 0 | 0 | 0 | 0 | 0 | 1 | -90 | 90 | 0.0082518 | 0.0020683 | -0.0082507 | -0.0020679
1 | 75 | 14.8565 | 9.5081 | 2.4948e-08 | 0 | 0 | 0 | 0 | 0 | 1 | -90 | 90 | -0.01296 | -0.0032483 | 0.012987 | 0.0032634
75 | 73 | 23.8265 | 15.249 | 4.0011e-08 | 0 | 0 | 0 | 0 | 0 | 1 | -90 | 90 | -0.016232 | -0.0040765 | 0.0163 | 0.0041163
3 | 4 | 5.0182 | 3.2116 | 8.4269e-09 | 0 | 0 | 0 | 0 | 0 | 1 | -90 | 90 | 0.012507 | 0.003137 | -0.012499 | -0.0031324
3 | 5 | 0.89762 | 0.57447 | 1.5073e-09 | 0 | 0 | 0 | 0 | 0 | 1 | -90 | 90 | -0.014973 | -0.003755 | 0.014975 | 0.0037562
4 | 6 | 0.44746 | 0.28637 | 7.5141e-10 | 0 | 0 | 0 | 0 | 0 | 1 | -90 | 90 | 0.003856 | 0.00096637 | -0.0038559 | -0.0009664
5 | 7 | 1.1717 | 0.74987 | 1.9676e-09 | 0 | 0 | 0 | 0 | 0 | 1 | -90 | 90 | -0.018127 | -0.0045462 | 0.018131 | 0.0045487
7 | 63 | 1.4204 | 0.90908 | 2.3853e-09 | 0 | 0 | 0 | 0 | 0 | 1 | -90 | 90 | -0.019566 | -0.0049084 | 0.019572 | 0.0049119
63 | 61 | 1.6375 | 1.048 | 2.7498e-09 | 0 | 0 | 0 | 0 | 0 | 1 | -90 | 90 | -0.024787 | -0.0062189 | 0.024798 | 0.0062256
14 | 15 | 2.2771 | 1.4574 | 3.8239e-09 | 0 | 0 | 0 | 0 | 0 | 1 | -90 | 90 | -0.01377 | -0.0034518 | 0.013775 | 0.0034544
14 | 16 | 1.1569 | 0.74045 | 1.9428e-09 | 0 | 0 | 0 | 0 | 0 | 1 | -90 | 90 | 0.0097725 | 0.0024499 | -0.0097713 | -0.0024493
15 | 17 | 0.86 | 0.5504 | 1.4442e-09 | 0 | 0 | 0 | 0 | 0 | 1 | -90 | 90 | -0.013775 | -0.0034544 | 0.013777 | 0.0034554
16 | 62 | 2.1186 | 1.3559 | 3.5577e-09 | 0 | 0 | 0 | 0 | 0 | 1 | -90 | 90 | 0.0097713 | 0.0024493 | -0.0097692 | -0.0024483
17 | 20 | 2.4691 | 1.5802 | 4.1464e-09 | 0 | 0 | 0 | 0 | 0 | 1 | -90 | 90 | -0.041683 | -0.010488 | 0.041729 | 0.010517
17 | 74 | 1.622 | 1.0381 | 2.7238e-09 | 0 | 0 | 0 | 0 | 0 | 1 | -90 | 90 | 0.027906 | 0.0070326 | -0.027893 | -0.0070241
62 | 67 | 0.34879 | 0.22322 | 5.8571e-10 | 0 | 0 | 0 | 0 | 0 | 1 | -90 | 90 | 0.0089041 | 0.0022315 | -0.0089038 | -0.0022313
20 | 22 | 1.9493 | 1.2475 | 3.2734e-09 | 0 | 0 | 0 | 0 | 0 | 1 | -90 | 90 | -0.043882 | -0.011056 | 0.043922 | 0.011082
20 | 65 | 1.2214 | 0.78167 | 2.051e-09 | 0 | 0 | 0 | 0 | 0 | 1 | -90 | 90 | 0.0021528 | 0.00053936 | -0.0021527 | -0.00053952
74 | 73 | 1.9966 | 1.2778 | 3.3528e-09 | 0 | 0 | 0 | 0 | 0 | 1 | -90 | 90 | 0.018538 | 0.0046796 | -0.01853 | -0.0046752
18 | 235 | 1.4458 | 0.9253 | 2.4279e-09 | 0 | 0 | 0 | 0 | 0 | 1 | -90 | 90 | 0.014498 | 0.0036348 | -0.014494 | -0.0036328
18 | 28 | 4.5982 | 2.9429 | 7.7217e-09 | 0 | 0 | 0 | 0 | 0 | 1 | -90 | 90 | -0.014498 | -0.0036348 | 0.014509 | 0.003641
28 | 220 | 0.22102 | 0.14145 | 3.7114e-10 | 0 | 0 | 0 | 0 | 0 | 1 | -90 | 90 | -0.031251 | -0.00784 | 0.031254 | 0.0078415
28 | 131 | 1.3693 | 0.87635 | 2.2994e-09 | 0 | 0 | 0 | 0 | 0 | 1 | -90 | 90 | 0.016743 | 0.004199 | -0.016739 | -0.0041965
22 | 59 | 0.67802 | 0.43393 | 3.4157e-09 | 0 | 0 | 0 | 0 | 0 | 1 | -90 | 90 | -0.21891 | -0.055874 | 0.21926 | 0.056097
22 | 70 | 0.33214 | 0.21257 | 1.6732e-09 | 0 | 0 | 0 | 0 | 0 | 1 | -90 | 90 | 0.17498 | 0.044792 | -0.17487 | -0.044722
59 | 89 | 0.4469 | 0.28601 | 2.2514e-09 | 0 | 0 | 0 | 0 | 0 | 1 | -90 | 90 | -0.22138 | -0.05663 | 0.22162 | 0.05678
59 | 90 | 0.78788 | 0.50424 | 1.3231e-09 | 0 | 0 | 0 | 0 | 0 | 1 | -90 | 90 | 0.0021283 | 0.00053329 | -0.0021283 | -0.00053339
70 | 64 | 0.77932 | 0.49876 | 3.9261e-09 | 0 | 0 | 0 | 0 | 0 | 1 | -90 | 90 | 0.17083 | 0.04371 | -0.17059 | -0.043553
23 | 132 | 1.7195 | 1.1005 | 2.8874e-09 | 0 | 0 | 0 | 0 | 0 | 1 | -90 | 90 | 0.00092985 | 0.00023279 | -0.00092984 | -0.00023305
23 | 130 | 2.4194 | 1.5484 | 4.0628e-09 | 0 | 0 | 0 | 0 | 0 | 1 | -90 | 90 | -0.00092985 | -0.00023279 | 0.00092988 | 0.00023242
130 | 131 | 2.8739 | 1.8393 | 4.8261e-09 | 0 | 0 | 0 | 0 | 0 | 1 | -90 | 90 | -0.013527 | -0.0033897 | 0.013533 | 0.003393
220 | 35 | 1.1221 | 0.71815 | 1.8843e-09 | 0 | 0 | 0 | 0 | 0 | 1 | -90 | 90 | -0.031254 | -0.0078415 | 0.031266 | 0.0078491
29 | 56 | 1.2053 | 0.77142 | 6.0723e-09 | 0 | 0 | 0 | 0 | 0 | 1 | -90 | 90 | -0.10967 | -0.027769 | 0.10983 | 0.027871
29 | 30 | 1.2912 | 0.82639 | 6.505e-09 | 0 | 0 | 0 | 0 | 0 | 1 | -90 | 90 | 0.10904 | 0.027611 | -0.10887 | -0.027503
29 | 100 | 0.56196 | 0.35966 | 9.4369e-10 | 0 | 0 | 0 | 0 | 0 | 1 | -90 | 90 | 0.00063163 | 0.00015821 | -0.00063162 | -0.0001583
56 | 57 | 2.7481 | 1.7588 | 4.6147e-09 | 0 | 0 | 0 | 0 | 0 | 1 | -90 | 90 | 0.010429 | 0.0026156 | -0.010426 | -0.0026139
56 | 84 | 1.113 | 0.71235 | 5.6073e-09 | 0 | 0 | 0 | 0 | 0 | 1 | -90 | 90 | -0.12026 | -0.030486 | 0.12044 | 0.030599
30 | 238 | 1.0671 | 0.68295 | 1.792e-09 | 0 | 0 | 0 | 0 | 0 | 1 | -90 | 90 | 0.0034222 | 0.0008576 | -0.0034221 | -0.00085769
30 | 31 | 0.57542 | 0.36827 | 2.8988e-09 | 0 | 0 | 0 | 0 | 0 | 1 | -90 | 90 | 0.10545 | 0.026646 | -0.10538 | -0.026601
31 | 225 | 0.48154 | 0.30818 | 2.4259e-09 | 0 | 0 | 0 | 0 | 0 | 1 | -90 | 90 | 0.10538 | 0.026601 | -0.10532 | -0.026563
225 | 32 | 0.55026 | 0.35217 | 2.7721e-09 | 0 | 0 | 0 | 0 | 0 | 1 | -90 | 90 | 0.1016 | 0.025632 | -0.10154 | -0.025592
32 | 37 | 2.7816 | 1.7803 | 4.6711e-09 | 0 | 0 | 0 | 0 | 0 | 1 | -90 | 90 | 0.00088392 | 0.00022086 | -0.0008839 | -0.00022129
32 | 39 | 0.81837 | 0.52376 | 4.1228e-09 | 0 | 0 | 0 | 0 | 0 | 1 | -90 | 90 | 0.10065 | 0.025371 | -0.10056 | -0.025312
37 | 228 | 1.5596 | 0.99816 | 2.619e-09 | 0 | 0 | 0 | 0 | 0 | 1 | -90 | 90 | 0.0008839 | 0.00022129 | -0.00088388 | -0.00022153
39 | 227 | 0.3654 | 0.23386 | 1.8408e-09 | 0 | 0 | 0 | 0 | 0 | 1 | -90 | 90 | 0.087512 | 0.022041 | -0.087481 | -0.022021
39 | 226 | 1.8444 | 1.1804 | 3.0973e-09 | 0 | 0 | 0 | 0 | 0 | 1 | -90 | 90 | 0.013048 | 0.0032717 | -0.013044 | -0.0032698
33 | 35 | 2.3537 | 1.5064 | 3.9524e-09 | 0 | 0 | 0 | 0 | 0 | 1 | -90 | 90 | 0.035223 | 0.0088525 | -0.03519 | -0.0088321
33 | 34 | 1.1125 | 0.712 | 5.6045e-09 | 0 | 0 | 0 | 0 | 0 | 1 | -90 | 90 | -0.07829 | -0.019678 | 0.078366 | 0.019726
33 | 195 | 0.61171 | 0.39149 | 3.0817e-09 | 0 | 0 | 0 | 0 | 0 | 1 | -90 | 90 | 0.043067 | 0.010825 | -0.043054 | -0.010817
35 | 180 | 2.386 | 1.5271 | 4.0068e-09 | 0 | 0 | 0 | 0 | 0 | 1 | -90 | 90 | 0.0039242 | 0.00098296 | -0.0039237 | -0.00098308
34 | 229 | 3.9871 | 2.5518 | 6.6954e-09 | 0 | 0 | 0 | 0 | 0 | 1 | -90 | 90 | 0.0079441 | 0.0019915 | -0.0079413 | -0.0019904
34 | 227 | 0.32736 | 0.20951 | 1.6492e-09 | 0 | 0 | 0 | 0 | 0 | 1 | -90 | 90 | -0.08631 | -0.021717 | 0.086337 | 0.021734
195 | 194 | 0.26106 | 0.16708 | 1.3152e-09 | 0 | 0 | 0 | 0 | 0 | 1 | -90 | 90 | 0.041883 | 0.010524 | -0.041878 | -0.010521
180 | 179 | 2.4632 | 1.5765 | 4.1364e-09 | 0 | 0 | 0 | 0 | 0 | 1 | -90 | 90 | 0.001722 | 0.00043124 | -0.0017219 | -0.00043158
36 | 38 | 2.5789 | 1.6505 | 4.3306e-09 | 0 | 0 | 0 | 0 | 0 | 1 | -90 | 90 | 0.0068718 | 0.0017222 | -0.0068704 | -0.0017217
36 | 127 | 1.8766 | 1.201 | 3.1514e-09 | 0 | 0 | 0 | 0 | 0 | 1 | -90 | 90 | -0.0068718 | -0.0017222 | 0.0068728 | 0.0017225
38 | 234 | 2.7379 | 1.7523 | 4.5977e-09 | 0 | 0 | 0 | 0 | 0 | 1 | -90 | 90 | 0.00057006 | 0.00014245 | -0.00057005 | -0.00014288
38 | 50 | 1.1891 | 0.76104 | 1.9969e-09 | 0 | 0 | 0 | 0 | 0 | 1 | -90 | 90 | 0.0063004 | 0.0015793 | -0.0062998 | -0.0015791
127 | 126 | 1.5085 | 0.96544 | 2.5332e-09 | 0 | 0 | 0 | 0 | 0 | 1 | -90 | 90 | -0.011338 | -0.0028417 | 0.01134 | 0.0028428
50 | 85 | 7.4551 | 4.7713 | 1.2519e-08 | 0 | 0 | 0 | 0 | 0 | 1 | -90 | 90 | 0.0062998 | 0.0015791 | -0.0062965 | -0.0015782
226 | 40 | 3.1713 | 2.0296 | 5.3254e-09 | 0 | 0 | 0 | 0 | 0 | 1 | -90 | 90 | 0.0077987 | 0.0019551 | -0.0077966 | -0.0019542
40 | 101 | 1.0888 | 0.6968 | 1.8283e-09 | 0 | 0 | 0 | 0 | 0 | 1 | -90 | 90 | 0.0077966 | 0.0019542 | -0.0077958 | -0.0019539
101 | 236 | 0.25461 | 0.16295 | 4.2756e-10 | 0 | 0 | 0 | 0 | 0 | 1 | -90 | 90 | 0.0077958 | 0.0019539 | -0.0077957 | -0.0019539
43 | 53 | 0.30224 | 0.19344 | 1.5226e-09 | 0 | 0 | 0 | 0 | 0 | 1 | -90 | 90 | 0.13375 | 0.034137 | -0.1337 | -0.0341
43 | 88 | 0.38181 | 0.24436 | 1.9235e-09 | 0 | 0 | 0 | 0 | 0 | 1 | -90 | 90 | -0.13375 | -0.034137 | 0.13383 | 0.034184
53 | 60 | 0.85315 | 0.54602 | 1.4327e-09 | 0 | 0 | 0 | 0 | 0 | 1 | -90 | 90 | 0.0049993 | 0.0012521 | -0.004999 | -0.0012521
53 | 96 | 0.08522 | 0.054541 | 4.2932e-10 | 0 | 0 | 0 | 0 | 0 | 1 | -90 | 90 | 0.1287 | 0.032848 | -0.12868 | -0.032838
88 | 54 | 0.31965 | 0.20458 | 1.6103e-09 | 0 | 0 | 0 | 0 | 0 | 1 | -90 | 90 | -0.13689 | -0.034951 | 0.13695 | 0.034992
51 | 129 | 1.624 | 1.0394 | 2.7272e-09 | 0 | 0 | 0 | 0 | 0 | 1 | -90 | 90 | 0.0082407 | 0.0020646 | -0.0082395 | -0.0020641
51 | 125 | 1.6655 | 1.0659 | 2.7968e-09 | 0 | 0 | 0 | 0 | 0 | 1 | -90 | 90 | -0.0082407 | -0.0020646 | 0.008242 | 0.0020651
129 | 219 | 5.1672 | 3.307 | 8.6771e-09 | 0 | 0 | 0 | 0 | 0 | 1 | -90 | 90 | 0.00386 | 0.00096636 | -0.0038591 | -0.00096663
125 | 126 | 0.9714 | 0.6217 | 1.6312e-09 | 0 | 0 | 0 | 0 | 0 | 1 | -90 | 90 | -0.0086841 | -0.0021759 | 0.0086849 | 0.0021763
52 | 84 | 0.88514 | 0.56649 | 4.4592e-09 | 0 | 0 | 0 | 0 | 0 | 1 | -90 | 90 | 0.12145 | 0.030908 | -0.12131 | -0.030817
52 | 81 | 0.34153 | 0.21858 | 1.7206e-09 | 0 | 0 | 0 | 0 | 0 | 1 | -90 | 90 | -0.12145 | -0.030908 | 0.1215 | 0.030943
81 | 82 | 0.65039 | 0.41625 | 3.2766e-09 | 0 | 0 | 0 | 0 | 0 | 1 | -90 | 90 | -0.12295 | -0.031305 | 0.12306 | 0.031374
60 | 77 | 1.0362 | 0.66319 | 1.7401e-09 | 0 | 0 | 0 | 0 | 0 | 1 | -90 | 90 | 0.004999 | 0.0012521 | -0.0049987 | -0.001252
96 | 83 | 0.41783 | 0.26741 | 2.105e-09 | 0 | 0 | 0 | 0 | 0 | 1 | -90 | 90 | 0.12727 | 0.032483 | -0.12719 | -0.032437
54 | 87 | 1.5653 | 1.0018 | 2.6286e-09 | 0 | 0 | 0 | 0 | 0 | 1 | -90 | 90 | 0.0013185 | 0.00033021 | -0.0013185 | -0.00033045
54 | 61 | 0.48151 | 0.30817 | 2.4258e-09 | 0 | 0 | 0 | 0 | 0 | 1 | -90 | 90 | -0.14187 | -0.036225 | 0.14198 | 0.036292
54 | 86 | 1.0276 | 0.65765 | 1.7256e-09 | 0 | 0 | 0 | 0 | 0 | 1 | -90 | 90 | 0.0036014 | 0.00090248 | -0.0036012 | -0.00090255
61 | 64 | 0.68869 | 0.44076 | 3.4695e-09 | 0 | 0 | 0 | 0 | 0 | 1 | -90 | 90 | -0.16677 | -0.042517 | 0.16698 | 0.042649
57 | 98 | 2.9207 | 1.8692 | 4.9046e-09 | 0 | 0 | 0 | 0 | 0 | 1 | -90 | 90 | 0.010426 | 0.0026139 | -0.010422 | -0.0026122
98 | 97 | 1.7519 | 1.1212 | 2.9418e-09 | 0 | 0 | 0 | 0 | 0 | 1 | -90 | 90 | 0.0066728 | 0.0016724 | -0.0066719 | -0.0016722
58 | 78 | 0.3225 | 0.2064 | 5.4156e-10 | 0 | 0 | 0 | 0 | 0 | 1 | -90 | 90 | 0.0010407 | 0.00026061 | -0.0010407 | -0.00026066
58 | 77 | 3.4522 | 2.2094 | 5.7972e-09 | 0 | 0 | 0 | 0 | 0 | 1 | -90 | 90 | -0.0010407 | -0.00026061 | 0.0010407 | 0.00026006
78 | 239 | 1.0245 | 0.6557 | 1.7205e-09 | 0 | 0 | 0 | 0 | 0 | 1 | -90 | 90 | 0.0010407 | 0.00026066 | -0.0010407 | -0.00026082
89 | 95 | 0.48843 | 0.31259 | 2.4606e-09 | 0 | 0 | 0 | 0 | 0 | 1 | -90 | 90 | -0.22463 | -0.057535 | 0.22489 | 0.057703
67 | 66 | 1.2011 | 0.7687 | 2.017e-09 | 0 | 0 | 0 | 0 | 0 | 1 | -90 | 90 | 0.0065032 | 0.0016297 | -0.0065027 | -0.0016295
66 | 68 | 1.4129 | 0.90428 | 2.3727e-09 | 0 | 0 | 0 | 0 | 0 | 1 | -90 | 90 | 0.0026651 | 0.00066775 | -0.002665 | -0.00066792
82 | 83 | 0.40811 | 0.26119 | 2.056e-09 | 0 | 0 | 0 | 0 | 0 | 1 | -90 | 90 | -0.12444 | -0.031721 | 0.12451 | 0.031765
95 | 92 | 0.54461 | 0.34855 | 9.1455e-10 | 0 | 0 | 0 | 0 | 0 | 1 | -90 | 90 | 0.012601 | 0.0031584 | -0.0126 | -0.0031579
91 | 92 | 1.4909 | 0.95418 | 2.5036e-09 | 0 | 0 | 0 | 0 | 0 | 1 | -90 | 90 | -0.0093196 | -0.0023357 | 0.009321 | 0.0023363
92 | 94 | 2.3455 | 1.5011 | 3.9388e-09 | 0 | 0 | 0 | 0 | 0 | 1 | -90 | 90 | 0.0032792 | 0.00082156 | -0.003279 | -0.00082178
97 | 99 | 2.4529 | 1.5698 | 4.119e-09 | 0 | 0 | 0 | 0 | 0 | 1 | -90 | 90 | 0.0061128 | 0.001532 | -0.0061118 | -0.0015318
104 | 105 | 0.61022 | 0.39054 | 3.0741e-09 | 0 | 0 | 0 | 0 | 0 | 1 | -90 | 90 | 0.027239 | 0.0068343 | -0.027234 | -0.0068314
104 | 106 | 0.7608 | 0.48691 | 3.8328e-09 | 0 | 0 | 0 | 0 | 0 | 1 | -90 | 90 | -0.028532 | -0.0071584 | 0.028539 | 0.0071625
105 | 107 | 0.20491 | 0.13114 | 3.441e-10 | 0 | 0 | 0 | 0 | 0 | 1 | -90 | 90 | 0.024854 | 0.006235 | -0.024853 | -0.0062342
106 | 108 | 0.91495 | 0.58557 | 4.6093e-09 | 0 | 0 | 0 | 0 | 0 | 1 | -90 | 90 | -0.030648 | -0.007691 | 0.030657 | 0.0076968
107 | 222 | 1.5078 | 0.96498 | 2.532e-09 | 0 | 0 | 0 | 0 | 0 | 1 | -90 | 90 | 0.022498 | 0.005644 | -0.02249 | -0.0056388
108 | 203 | 0.34049 | 0.21791 | 1.7153e-09 | 0 | 0 | 0 | 0 | 0 | 1 | -90 | 90 | -0.030657 | -0.0076967 | 0.030661 | 0.0076989
222 | 128 | 0.039829 | 0.02549 | 6.6883e-11 | 0 | 0 | 0 | 0 | 0 | 1 | -90 | 90 | 0.020334 | 0.0050984 | -0.020334 | -0.0050983
203 | 185 | 0.021161 | 0.013543 | 1.0661e-10 | 0 | 0 | 0 | 0 | 0 | 1 | -90 | 90 | -0.032376 | -0.0081287 | 0.032376 | 0.0081289
126 | 128 | 1.1601 | 0.74247 | 1.9481e-09 | 0 | 0 | 0 | 0 | 0 | 1 | -90 | 90 | -0.020025 | -0.0050191 | 0.02003 | 0.0050223
219 | 218 | 2.1477 | 1.3745 | 3.6066e-09 | 0 | 0 | 0 | 0 | 0 | 1 | -90 | 90 | 0.0038591 | 0.00096663 | -0.0038587 | -0.00096674
181 | 182 | 0.37959 | 0.24294 | 1.9123e-09 | 0 | 0 | 0 | 0 | 0 | 1 | -90 | 90 | -0.037951 | -0.0095299 | 0.037957 | 0.0095336
181 | 183 | 0.20143 | 0.12891 | 1.0148e-09 | 0 | 0 | 0 | 0 | 0 | 1 | -90 | 90 | 0.036626 | 0.0091978 | -0.036623 | -0.0091959
182 | 184 | 0.34051 | 0.21793 | 1.7154e-09 | 0 | 0 | 0 | 0 | 0 | 1 | -90 | 90 | -0.039138 | -0.0098297 | 0.039144 | 0.0098333
183 | 185 | 0.55936 | 0.35799 | 2.8179e-09 | 0 | 0 | 0 | 0 | 0 | 1 | -90 | 90 | 0.035002 | 0.0087897 | -0.034994 | -0.0087851
184 | 194 | 0.32353 | 0.20706 | 1.6299e-09 | 0 | 0 | 0 | 0 | 0 | 1 | -90 | 90 | -0.040503 | -0.010174 | 0.040509 | 0.010177
217 | 218 | 2.8148 | 1.8015 | 4.7268e-09 | 0 | 0 | 0 | 0 | 0 | 1 | -90 | 90 | -0.0016942 | -0.00042463 | 0.0016943 | 0.00042424