## bus_data
BUS_I | BUS_TYPE | Pd | Qd | Gs | Bs | area | Vm | Va | baseKV | zone | Vmax | Vmin
1 | 1 | 0.010083 | 0.0025271 | 0 | 0 | 1 | 0.98175 | -0.35016 | 0.4 | 1 | 1.1 | 0.9
2 | 1 | 0 | 0 | 0 | 0 | 1 | 0.98201 | -0.34507 | 0.4 | 1 | 1.1 | 0.9
3 | 1 | 0 | 0 | 0 | 0 | 1 | 0.9825 | -0.33552 | 0.4 | 1 | 1.1 | 0.9
224 | 1 | 0.002776 | 0.00069574 | 0 | 0 | 1 | 0.98302 | -0.32529 | 0.4 | 1 | 1.1 | 0.9
186 | 1 | 0 | 0 | 0 | 0 | 1 | 0.98348 | -0.31629 | 0.4 | 1 | 1.1 | 0.9
4 | 1 | 0.0026158 | 0.00065559 | 0 | 0 | 1 | 0.98242 | -0.33866 | 0.4 | 1 | 1.1 | 0.9
5 | 1 | 0.0014439 | 0.00036187 | 0 | 0 | 1 | 0.98248 | -0.33747 | 0.4 | 1 | 1.1 | 0.9
7 | 1 | 0 | 0 | 0 | 0 | 1 | 0.98251 | -0.33692 | 0.4 | 1 | 1.1 | 0.9
11 | 1 | 0 | 0 | 0 | 0 | 1 | 0.98255 | -0.33616 | 0.4 | 1 | 1.1 | 0.9
8 | 1 | 0 | 0 | 0 | 0 | 1 | 0.98361 | -0.31561 | 0.4 | 1 | 1.1 | 0.9
59 | 1 | 0.0018191 | 0.0004559 | 0 | 0 | 1 | 0.98358 | -0.31608 | 0.4 | 1 | 1.1 | 0.9
9 | 1 | 0 | 0 | 0 | 0 | 1 | 0.98369 | -0.31398 | 0.4 | 1 | 1.1 | 0.9
18 | 1 | 0.0061021 | 0.0015293 | 0 | 0 | 1 | 0.9837 | -0.31374 | 0.4 | 1 | 1.1 | 0.9
241 | 1 | 0 | 0 | 0 | 0 | 1 | 0.9826 | -0.335 | 0.4 | 1 | 1.1 | 0.9
243 | 1 | 0.0023586 | 0.00059112 | 0 | 0 | 1 | 0.98248 | -0.33738 | 0.4 | 1 | 1.1 | 0.9
12 | 1 | 0 | 0 | 0 | 0 | 1 | 0.98311 | -0.3252 | 0.4 | 1 | 1.1 | 0.9
23 | 1 | 0 | 0 | 0 | 0 | 1 | 0.98346 | -0.31823 | 0.4 | 1 | 1.1 | 0.9
24 | 1 | 0 | 0 | 0 | 0 | 1 | 0.98269 | -0.3333 | 0.4 | 1 | 1.1 | 0.9
123 | 1 | 0.0021733 | 0.00054467 | 0 | 0 | 1 | 0.9838 | -0.31159 | 0.4 | 1 | 1.1 | 0.9
131 | 1 | 0.0015431 | 0.00038674 | 0 | 0 | 1 | 0.98357 | -0.3164 | 0.4 | 1 | 1.1 | 0.9
56 | 1 | 0.0018108 | 0.00045383 | 0 | 0 | 1 | 0.98463 | -0.29556 | 0.4 | 1 | 1.1 | 0.9
57 | 1 | 0.0016564 | 0.00041513 | 0 | 0 | 1 | 0.98465 | -0.29526 | 0.4 | 1 | 1.1 | 0.9
19 | 1 | 0 | 0 | 0 | 0 | 1 | 0.98391 | -0.30958 | 0.4 | 1 | 1.1 | 0.9
254 | 1 | 0.012363 | 0.0030984 | 0 | 0 | 1 | 0.98241 | -0.33886 | 0.4 | 1 | 1.1 | 0.9
242 | 1 | 0.0020272 | 0.00050807 | 0 | 0 | 1 | 0.98264 | -0.33433 | 0.4 | 1 | 1.1 | 0.9
238 | 1 | 0.0034903 | 0.00087475 | 0 | 0 | 1 | 0.98262 | -0.33461 | 0.4 | 1 | 1.1 | 0.9
21 | 1 | 0.0028365 | 0.0007109 | 0 | 0 | 1 | 0.98858 | -0.21869 | 0.4 | 1 | 1.1 | 0.9
22 | 1 | 0 | 0 | 0 | 0 | 1 | 0.98859 | -0.21845 | 0.4 | 1 | 1.1 | 0.9
13 | 1 | 0.0037084 | 0.0009294 | 0 | 0 | 1 | 0.98754 | -0.23901 | 0.4 | 1 | 1.1 | 0.9
14 | 1 | 0.005661 | 0.0014188 | 0 | 0 | 1 | 0.98779 | -0.23413 | 0.4 | 1 | 1.1 | 0.9
15 | 1 | 0.0027381 | 0.00068623 | 0 | 0 | 1 | 0.98739 | -0.24201 | 0.4 | 1 | 1.1 | 0.9
16 | 1 | 0.0020305 | 0.0005089 | 0 | 0 | 1 | 0.98809 | -0.22835 | 0.4 | 1 | 1.1 | 0.9
17 | 1 | 0 | 0 | 0 | 0 | 1 | 0.98733 | -0.24312 | 0.4 | 1 | 1.1 | 0.9
28 | 1 | 0.0016302 | 0.00040858 | 0 | 0 | 1 | 0.98819 | -0.22643 | 0.4 | 1 | 1.1 | 0.9
125 | 1 | 0.0024115 | 0.00060437 | 0 | 0 | 1 | 0.98728 | -0.24411 | 0.4 | 1 | 1.1 | 0.9
27 | 1 | 0.0059128 | 0.0014819 | 0 | 0 | 1 | 0.98823 | -0.22552 | 0.4 | 1 | 1.1 | 0.9
55 | 1 | 0.0035059 | 0.00087867 | 0 | 0 | 1 | 0.99005 | -0.19082 | 0.4 | 1 | 1.1 | 0.9
51 | 1 | 0 | 0 | 0 | 0 | 1 | 0.99016 | -0.18864 | 0.4 | 1 | 1.1 | 0.9
124 | 1 | 0.001313 | 0.00032906 | 0 | 0 | 1 | 0.98725 | -0.24461 | 0.4 | 1 | 1.1 | 0.9
20 | 1 | 0 | 0 | 0 | 0 | 1 | 0.98417 | -0.30467 | 0.4 | 1 | 1.1 | 0.9
78 | 1 | 0.00053513 | 0.00013412 | 0 | 0 | 1 | 0.98428 | -0.3025 | 0.4 | 1 | 1.1 | 0.9
79 | 1 | 0.00090073 | 0.00022574 | 0 | 0 | 1 | 0.98452 | -0.2977 | 0.4 | 1 | 1.1 | 0.9
25 | 1 | 0 | 0 | 0 | 0 | 1 | 0.9885 | -0.22017 | 0.4 | 1 | 1.1 | 0.9
26 | 1 | 0.0016374 | 0.00041036 | 0 | 0 | 1 | 0.98894 | -0.21163 | 0.4 | 1 | 1.1 | 0.9
245 | 1 | 0.0094594 | 0.0023708 | 0 | 0 | 1 | 0.98814 | -0.22718 | 0.4 | 1 | 1.1 | 0.9
47 | 1 | 0.0017195 | 0.00043094 | 0 | 0 | 1 | 0.9895 | -0.20071 | 0.4 | 1 | 1.1 | 0.9
105 | 1 | 0.0014902 | 0.00037349 | 0 | 0 | 1 | 0.98432 | -0.3015 | 0.4 | 1 | 1.1 | 0.9
249 | 1 | 0.0040207 | 0.0010077 | 0 | 0 | 1 | 0.98252 | -0.33658 | 0.4 | 1 | 1.1 | 0.9
239 | 1 | 0.0019134 | 0.00047956 | 0 | 0 | 1 | 0.98254 | -0.3362 | 0.4 | 1 | 1.1 | 0.9
107 | 1 | 0 | 0 | 0 | 0 | 1 | 0.98969 | -0.19702 | 0.4 | 1 | 1.1 | 0.9
237 | 1 | 0.0045382 | 0.0011374 | 0 | 0 | 1 | 0.98959 | -0.1991 | 0.4 | 1 | 1.1 | 0.9
235 | 1 | 0.0039776 | 0.00099689 | 0 | 0 | 1 | 0.98961 | -0.19851 | 0.4 | 1 | 1.1 | 0.9
48 | 1 | 0 | 0 | 0 | 0 | 1 | 0.98973 | -0.19629 | 0.4 | 1 | 1.1 | 0.9
244 | 1 | 0.00391 | 0.00097993 | 0 | 0 | 1 | 0.98813 | -0.22741 | 0.4 | 1 | 1.1 | 0.9
29 | 1 | 0.0012154 | 0.00030461 | 0 | 0 | 1 | 0.98823 | -0.22549 | 0.4 | 1 | 1.1 | 0.9
30 | 1 | 0.0039091 | 0.00097972 | 0 | 0 | 1 | 0.98871 | -0.21626 | 0.4 | 1 | 1.1 | 0.9
62 | 1 | 0 | 0 | 0 | 0 | 1 | 0.98906 | -0.20952 | 0.4 | 1 | 1.1 | 0.9
64 | 1 | 0.0019362 | 0.00048525 | 0 | 0 | 1 | 0.99074 | -0.17691 | 0.4 | 1 | 1.1 | 0.9
65 | 1 | 0.0044568 | 0.001117 | 0 | 0 | 1 | 0.98822 | -0.22569 | 0.4 | 1 | 1.1 | 0.9
60 | 1 | 0.0016935 | 0.00042443 | 0 | 0 | 1 | 0.9878 | -0.23382 | 0.4 | 1 | 1.1 | 0.9
31 | 1 | 0.0044405 | 0.0011129 | 0 | 0 | 1 | 0.98908 | -0.20962 | 0.4 | 1 | 1.1 | 0.9
32 | 1 | 0.0042484 | 0.0010647 | 0 | 0 | 1 | 0.98919 | -0.20754 | 0.4 | 1 | 1.1 | 0.9
34 | 1 | 0.0020971 | 0.00052557 | 0 | 0 | 1 | 0.98937 | -0.20403 | 0.4 | 1 | 1.1 | 0.9
87 | 1 | 0.0021512 | 0.00053914 | 0 | 0 | 1 | 0.98938 | -0.20373 | 0.4 | 1 | 1.1 | 0.9
86 | 1 | 0.0016558 | 0.00041499 | 0 | 0 | 1 | 0.98965 | -0.19859 | 0.4 | 1 | 1.1 | 0.9
36 | 1 | 0.0031979 | 0.00080146 | 0 | 0 | 1 | 0.99584 | -0.078782 | 0.4 | 1 | 1.1 | 0.9
37 | 1 | 0.0022843 | 0.00057249 | 0 | 0 | 1 | 0.99752 | -0.046843 | 0.4 | 1 | 1.1 | 0.9
38 | 1 | 0 | 0 | 0 | 0 | 1 | 0.99354 | -0.12253 | 0.4 | 1 | 1.1 | 0.9
39 | 1 | 0 | 0 | 0 | 0 | 1 | 0.99849 | -0.028632 | 0.4 | 1 | 1.1 | 0.9
40 | 1 | 0 | 0 | 0 | 0 | 1 | 0.99284 | -0.13613 | 0.4 | 1 | 1.1 | 0.9
43 | 1 | 0 | 0 | 0 | 0 | 1 | 0.9925 | -0.14248 | 0.4 | 1 | 1.1 | 0.9
93 | 1 | 0 | 0 | 0 | 0 | 1 | 0.99731 | -0.051007 | 0.4 | 1 | 1.1 | 0.9
91 | 3 | 0.0022154 | 0.00055522 | 0 | 0 | 1 | 1 | 0 | 0.4 | 1 | 1.1 | 0.9
41 | 1 | 0 | 0 | 0 | 0 | 1 | 0.99262 | -0.14044 | 0.4 | 1 | 1.1 | 0.9
72 | 1 | 0.0021737 | 0.00054478 | 0 | 0 | 1 | 0.99279 | -0.13716 | 0.4 | 1 | 1.1 | 0.9
111 | 1 | 0.0015928 | 0.0003992 | 0 | 0 | 1 | 0.99158 | -0.16039 | 0.4 | 1 | 1.1 | 0.9
44 | 1 | 0 | 0 | 0 | 0 | 1 | 0.99222 | -0.14779 | 0.4 | 1 | 1.1 | 0.9
253 | 1 | 0.0019887 | 0.0004984 | 0 | 0 | 1 | 0.99246 | -0.14318 | 0.4 | 1 | 1.1 | 0.9
255 | 1 | 0.0013926 | 0.00034903 | 0 | 0 | 1 | 0.99025 | -0.18557 | 0.4 | 1 | 1.1 | 0.9
45 | 1 | 0 | 0 | 0 | 0 | 1 | 0.98856 | -0.21804 | 0.4 | 1 | 1.1 | 0.9
191 | 1 | 0 | 0 | 0 | 0 | 1 | 0.9877 | -0.23481 | 0.4 | 1 | 1.1 | 0.9
192 | 1 | 0 | 0 | 0 | 0 | 1 | 0.98948 | -0.20032 | 0.4 | 1 | 1.1 | 0.9
234 | 1 | 0.0044825 | 0.0011234 | 0 | 0 | 1 | 0.98812 | -0.22666 | 0.4 | 1 | 1.1 | 0.9
98 | 1 | 0.0020614 | 0.00051663 | 0 | 0 | 1 | 0.99662 | -0.064207 | 0.4 | 1 | 1.1 | 0.9
126 | 1 | 0.0020518 | 0.00051422 | 0 | 0 | 1 | 0.99729 | -0.051492 | 0.4 | 1 | 1.1 | 0.9
92 | 1 | 0 | 0 | 0 | 0 | 1 | 0.99965 | -0.0066697 | 0.4 | 1 | 1.1 | 0.9
71 | 1 | 0.0022183 | 0.00055597 | 0 | 0 | 1 | 0.99275 | -0.13785 | 0.4 | 1 | 1.1 | 0.9
108 | 1 | 0 | 0 | 0 | 0 | 1 | 0.98993 | -0.19232 | 0.4 | 1 | 1.1 | 0.9
252 | 1 | 0 | 0 | 0 | 0 | 1 | 0.99242 | -0.14411 | 0.4 | 1 | 1.1 | 0.9
250 | 1 | 0.0018594 | 0.00046601 | 0 | 0 | 1 | 0.99238 | -0.14479 | 0.4 | 1 | 1.1 | 0.9
171 | 1 | 0.003183 | 0.00079774 | 0 | 0 | 1 | 0.98717 | -0.24497 | 0.4 | 1 | 1.1 | 0.9
190 | 1 | 0.0039057 | 0.00097885 | 0 | 0 | 1 | 0.98761 | -0.23645 | 0.4 | 1 | 1.1 | 0.9
164 | 1 | 0.017788 | 0.004458 | 0 | 0 | 1 | 0.98635 | -0.26074 | 0.4 | 1 | 1.1 | 0.9
94 | 1 | 0.0021751 | 0.00054513 | 0 | 0 | 1 | 0.99955 | -0.0086505 | 0.4 | 1 | 1.1 | 0.9
100 | 1 | 0.00084081 | 0.00021073 | 0 | 0 | 1 | 0.98715 | -0.24709 | 0.4 | 1 | 1.1 | 0.9
76 | 1 | 0.00062772 | 0.00015732 | 0 | 0 | 1 | 0.98716 | -0.24691 | 0.4 | 1 | 1.1 | 0.9
109 | 1 | 0.0012677 | 0.00031771 | 0 | 0 | 1 | 0.98973 | -0.19633 | 0.4 | 1 | 1.1 | 0.9
49 | 1 | 0.001323 | 0.00033157 | 0 | 0 | 1 | 0.98962 | -0.19913 | 0.4 | 1 | 1.1 | 0.9
50 | 1 | 0.0015357 | 0.00038487 | 0 | 0 | 1 | 0.9896 | -0.19943 | 0.4 | 1 | 1.1 | 0.9
52 | 1 | 0 | 0 | 0 | 0 | 1 | 0.98873 | -0.21642 | 0.4 | 1 | 1.1 | 0.9
53 | 1 | 0.0013246 | 0.00033198 | 0 | 0 | 1 | 0.99174 | -0.15793 | 0.4 | 1 | 1.1 | 0.9
54 | 1 | 0.0013584 | 0.00034045 | 0 | 0 | 1 | 0.98994 | -0.19298 | 0.4 | 1 | 1.1 | 0.9
95 | 1 | 0.0023687 | 0.00059365 | 0 | 0 | 1 | 0.9887 | -0.21703 | 0.4 | 1 | 1.1 | 0.9
69 | 1 | 0.0015448 | 0.00038715 | 0 | 0 | 1 | 0.98856 | -0.21966 | 0.4 | 1 | 1.1 | 0.9
89 | 1 | 0.0018273 | 0.00045796 | 0 | 0 | 1 | 0.9928 | -0.1375 | 0.4 | 1 | 1.1 | 0.9
88 | 1 | 0.0021498 | 0.00053879 | 0 | 0 | 1 | 0.98969 | -0.19783 | 0.4 | 1 | 1.1 | 0.9
67 | 1 | 0.0022103 | 0.00055395 | 0 | 0 | 1 | 0.98828 | -0.22507 | 0.4 | 1 | 1.1 | 0.9
90 | 1 | 0.0025536 | 0.00063999 | 0 | 0 | 1 | 0.99286 | -0.13631 | 0.4 | 1 | 1.1 | 0.9
58 | 1 | 0.0014996 | 0.00037583 | 0 | 0 | 1 | 0.98467 | -0.29485 | 0.4 | 1 | 1.1 | 0.9
80 | 1 | 0 | 0 | 0 | 0 | 1 | 0.98468 | -0.29457 | 0.4 | 1 | 1.1 | 0.9
112 | 1 | 0.0018935 | 0.00047455 | 0 | 0 | 1 | 0.98493 | -0.28984 | 0.4 | 1 | 1.1 | 0.9
61 | 1 | 0.0021645 | 0.00054248 | 0 | 0 | 1 | 0.98737 | -0.24231 | 0.4 | 1 | 1.1 | 0.9
63 | 1 | 0.0041592 | 0.0010424 | 0 | 0 | 1 | 0.98709 | -0.24762 | 0.4 | 1 | 1.1 | 0.9
122 | 1 | 0.0029616 | 0.00074225 | 0 | 0 | 1 | 0.98637 | -0.26163 | 0.4 | 1 | 1.1 | 0.9
96 | 1 | 0.0016111 | 0.00040377 | 0 | 0 | 1 | 0.99105 | -0.17099 | 0.4 | 1 | 1.1 | 0.9
129 | 1 | 0.005354 | 0.0013418 | 0 | 0 | 1 | 0.98657 | -0.25776 | 0.4 | 1 | 1.1 | 0.9
117 | 1 | 0.0025285 | 0.00063369 | 0 | 0 | 1 | 0.98627 | -0.26364 | 0.4 | 1 | 1.1 | 0.9
85 | 1 | 0.0013849 | 0.00034709 | 0 | 0 | 1 | 0.99304 | -0.13271 | 0.4 | 1 | 1.1 | 0.9
106 | 1 | 0.0023694 | 0.00059383 | 0 | 0 | 1 | 0.98618 | -0.26524 | 0.4 | 1 | 1.1 | 0.9
66 | 1 | 0.0012503 | 0.00031336 | 0 | 0 | 1 | 0.98809 | -0.22887 | 0.4 | 1 | 1.1 | 0.9
68 | 1 | 0.0024393 | 0.00061135 | 0 | 0 | 1 | 0.9879 | -0.23248 | 0.4 | 1 | 1.1 | 0.9
70 | 1 | 0.0020694 | 0.00051865 | 0 | 0 | 1 | 0.98773 | -0.23588 | 0.4 | 1 | 1.1 | 0.9
127 | 1 | 0.0020493 | 0.00051359 | 0 | 0 | 1 | 0.98758 | -0.23877 | 0.4 | 1 | 1.1 | 0.9
128 | 1 | 0 | 0 | 0 | 0 | 1 | 0.98748 | -0.24064 | 0.4 | 1 | 1.1 | 0.9
73 | 1 | 0.0019372 | 0.00048551 | 0 | 0 | 1 | 0.98726 | -0.24499 | 0.4 | 1 | 1.1 | 0.9
74 | 1 | 0.0009847 | 0.00024679 | 0 | 0 | 1 | 0.9872 | -0.24614 | 0.4 | 1 | 1.1 | 0.9
75 | 1 | 0.001259 | 0.00031553 | 0 | 0 | 1 | 0.98745 | -0.24128 | 0.4 | 1 | 1.1 | 0.9
77 | 1 | 0 | 0 | 0 | 0 | 1 | 0.98746 | -0.24112 | 0.4 | 1 | 1.1 | 0.9
118 | 1 | 0.0023334 | 0.0005848 | 0 | 0 | 1 | 0.9853 | -0.28246 | 0.4 | 1 | 1.1 | 0.9
81 | 1 | 0.0014896 | 0.00037332 | 0 | 0 | 1 | 0.9952 | -0.091407 | 0.4 | 1 | 1.1 | 0.9
82 | 1 | 0.0025239 | 0.00063255 | 0 | 0 | 1 | 0.99524 | -0.090642 | 0.4 | 1 | 1.1 | 0.9
83 | 1 | 0.001113 | 0.00027895 | 0 | 0 | 1 | 0.99311 | -0.13137 | 0.4 | 1 | 1.1 | 0.9
84 | 1 | 0 | 0 | 0 | 0 | 1 | 0.99552 | -0.085297 | 0.4 | 1 | 1.1 | 0.9
99 | 1 | 0.002276 | 0.00057043 | 0 | 0 | 1 | 0.99408 | -0.11284 | 0.4 | 1 | 1.1 | 0.9
97 | 1 | 0.0020034 | 0.00050209 | 0 | 0 | 1 | 0.99598 | -0.076383 | 0.4 | 1 | 1.1 | 0.9
130 | 1 | 0.0077258 | 0.0019363 | 0 | 0 | 1 | 0.9994 | -0.011513 | 0.4 | 1 | 1.1 | 0.9
101 | 1 | 0.0022839 | 0.0005724 | 0 | 0 | 1 | 0.98514 | -0.28561 | 0.4 | 1 | 1.1 | 0.9
102 | 1 | 0.0017667 | 0.00044278 | 0 | 0 | 1 | 0.98515 | -0.28526 | 0.4 | 1 | 1.1 | 0.9
103 | 1 | 0.00253 | 0.00063407 | 0 | 0 | 1 | 0.98434 | -0.30102 | 0.4 | 1 | 1.1 | 0.9
104 | 1 | 0.0019621 | 0.00049175 | 0 | 0 | 1 | 0.98597 | -0.2694 | 0.4 | 1 | 1.1 | 0.9
236 | 1 | 0.001485 | 0.00037218 | 0 | 0 | 1 | 0.98961 | -0.19855 | 0.4 | 1 | 1.1 | 0.9
110 | 1 | 0.009194 | 0.0023042 | 0 | 0 | 1 | 0.98955 | -0.19977 | 0.4 | 1 | 1.1 | 0.9
115 | 1 | 0 | 0 | 0 | 0 | 1 | 0.98571 | -0.27447 | 0.4 | 1 | 1.1 | 0.9
113 | 1 | 0.001913 | 0.00047946 | 0 | 0 | 1 | 0.98568 | -0.27509 | 0.4 | 1 | 1.1 | 0.9
114 | 1 | 0.0032457 | 0.00081344 | 0 | 0 | 1 | 0.9854 | -0.28054 | 0.4 | 1 | 1.1 | 0.9
116 | 1 | 0.0030102 | 0.00075443 | 0 | 0 | 1 | 0.9853 | -0.28245 | 0.4 | 1 | 1.1 | 0.9
120 | 1 | 0.0041563 | 0.0010417 | 0 | 0 | 1 | 0.98518 | -0.28486 | 0.4 | 1 | 1.1 | 0.9
119 | 1 | 0.0018305 | 0.00045877 | 0 | 0 | 1 | 0.98514 | -0.28573 | 0.4 | 1 | 1.1 | 0.9
132 | 1 | 0.0040433 | 0.0010133 | 0 | 0 | 1 | 0.97352 | -0.51112 | 0.4 | 1 | 1.1 | 0.9
133 | 1 | 0.0016972 | 0.00042536 | 0 | 0 | 1 | 0.97305 | -0.52045 | 0.4 | 1 | 1.1 | 0.9
134 | 1 | 0 | 0 | 0 | 0 | 1 | 0.97393 | -0.503 | 0.4 | 1 | 1.1 | 0.9
135 | 1 | 0.0015151 | 0.00037972 | 0 | 0 | 1 | 0.97303 | -0.52083 | 0.4 | 1 | 1.1 | 0.9
136 | 1 | 0.0040214 | 0.0010079 | 0 | 0 | 1 | 0.97443 | -0.49317 | 0.4 | 1 | 1.1 | 0.9
137 | 1 | 0.0024978 | 0.000626 | 0 | 0 | 1 | 0.9737 | -0.50753 | 0.4 | 1 | 1.1 | 0.9
215 | 1 | 0.0018805 | 0.00047129 | 0 | 0 | 1 | 0.97278 | -0.52585 | 0.4 | 1 | 1.1 | 0.9
138 | 1 | 0.0048639 | 0.001219 | 0 | 0 | 1 | 0.97487 | -0.4846 | 0.4 | 1 | 1.1 | 0.9
218 | 1 | 0.0033542 | 0.00084064 | 0 | 0 | 1 | 0.97354 | -0.51072 | 0.4 | 1 | 1.1 | 0.9
216 | 1 | 0 | 0 | 0 | 0 | 1 | 0.97265 | -0.52827 | 0.4 | 1 | 1.1 | 0.9
139 | 1 | 0.01036 | 0.0025964 | 0 | 0 | 1 | 0.97574 | -0.4675 | 0.4 | 1 | 1.1 | 0.9
219 | 1 | 0.004032 | 0.0010105 | 0 | 0 | 1 | 0.97353 | -0.51104 | 0.4 | 1 | 1.1 | 0.9
176 | 1 | 0 | 0 | 0 | 0 | 1 | 0.97813 | -0.42059 | 0.4 | 1 | 1.1 | 0.9
226 | 1 | 0.0026894 | 0.00067404 | 0 | 0 | 1 | 0.97795 | -0.4241 | 0.4 | 1 | 1.1 | 0.9
174 | 1 | 0 | 0 | 0 | 0 | 1 | 0.97942 | -0.39524 | 0.4 | 1 | 1.1 | 0.9
140 | 1 | 0.0019171 | 0.00048046 | 0 | 0 | 1 | 0.98328 | -0.32062 | 0.4 | 1 | 1.1 | 0.9
141 | 1 | 0.0017126 | 0.00042921 | 0 | 0 | 1 | 0.98339 | -0.31844 | 0.4 | 1 | 1.1 | 0.9
142 | 1 | 0.0013558 | 0.0003398 | 0 | 0 | 1 | 0.98319 | -0.32232 | 0.4 | 1 | 1.1 | 0.9
143 | 1 | 0 | 0 | 0 | 0 | 1 | 0.98355 | -0.31536 | 0.4 | 1 | 1.1 | 0.9
144 | 1 | 0.0016922 | 0.00042411 | 0 | 0 | 1 | 0.98315 | -0.32322 | 0.4 | 1 | 1.1 | 0.9
159 | 1 | 0.001957 | 0.00049048 | 0 | 0 | 1 | 0.98473 | -0.29243 | 0.4 | 1 | 1.1 | 0.9
160 | 1 | 0 | 0 | 0 | 0 | 1 | 0.98349 | -0.31648 | 0.4 | 1 | 1.1 | 0.9
156 | 1 | 0.0016638 | 0.00041698 | 0 | 0 | 1 | 0.98313 | -0.32348 | 0.4 | 1 | 1.1 | 0.9
169 | 1 | 0.0023085 | 0.00057856 | 0 | 0 | 1 | 0.98585 | -0.27062 | 0.4 | 1 | 1.1 | 0.9
258 | 1 | 0 | 0 | 0 | 0 | 1 | 0.98344 | -0.31745 | 0.4 | 1 | 1.1 | 0.9
259 | 1 | 0.0057556 | 0.0014425 | 0 | 0 | 1 | 0.98341 | -0.31801 | 0.4 | 1 | 1.1 | 0.9
157 | 1 | 0.0039383 | 0.00098702 | 0 | 0 | 1 | 0.98216 | -0.34252 | 0.4 | 1 | 1.1 | 0.9
145 | 1 | 0.016831 | 0.0042183 | 0 | 0 | 1 | 0.97856 | -0.41263 | 0.4 | 1 | 1.1 | 0.9
146 | 1 | 0.010484 | 0.0026275 | 0 | 0 | 1 | 0.97772 | -0.42899 | 0.4 | 1 | 1.1 | 0.9
147 | 1 | 0.018238 | 0.0045709 | 0 | 0 | 1 | 0.97858 | -0.41214 | 0.4 | 1 | 1.1 | 0.9
148 | 1 | 0.0083982 | 0.0021048 | 0 | 0 | 1 | 0.97719 | -0.43946 | 0.4 | 1 | 1.1 | 0.9
149 | 1 | 0.02102 | 0.0052682 | 0 | 0 | 1 | 0.9813 | -0.35898 | 0.4 | 1 | 1.1 | 0.9
154 | 1 | 0 | 0 | 0 | 0 | 1 | 0.97707 | -0.44172 | 0.4 | 1 | 1.1 | 0.9
155 | 1 | 0.0070265 | 0.001761 | 0 | 0 | 1 | 0.98138 | -0.35733 | 0.4 | 1 | 1.1 | 0.9
207 | 1 | 0.0018156 | 0.00045503 | 0 | 0 | 1 | 0.97688 | -0.44558 | 0.4 | 1 | 1.1 | 0.9
161 | 1 | 0 | 0 | 0 | 0 | 1 | 0.98543 | -0.27854 | 0.4 | 1 | 1.1 | 0.9
150 | 1 | 0.0043398 | 0.0010877 | 0 | 0 | 1 | 0.98168 | -0.35149 | 0.4 | 1 | 1.1 | 0.9
151 | 1 | 0.0019308 | 0.00048389 | 0 | 0 | 1 | 0.98163 | -0.35257 | 0.4 | 1 | 1.1 | 0.9
152 | 1 | 0.0014482 | 0.00036296 | 0 | 0 | 1 | 0.98197 | -0.34579 | 0.4 | 1 | 1.1 | 0.9
153 | 1 | 0.0014476 | 0.0003628 | 0 | 0 | 1 | 0.98212 | -0.34285 | 0.4 | 1 | 1.1 | 0.9
260 | 1 | 0.0014494 | 0.00036325 | 0 | 0 | 1 | 0.9823 | -0.33943 | 0.4 | 1 | 1.1 | 0.9
233 | 1 | 0.0014484 | 0.00036301 | 0 | 0 | 1 | 0.98251 | -0.33537 | 0.4 | 1 | 1.1 | 0.9
208 | 1 | 0.0015431 | 0.00038675 | 0 | 0 | 1 | 0.97675 | -0.44819 | 0.4 | 1 | 1.1 | 0.9
163 | 1 | 0.0085004 | 0.0021304 | 0 | 0 | 1 | 0.98485 | -0.28977 | 0.4 | 1 | 1.1 | 0.9
158 | 1 | 0 | 0 | 0 | 0 | 1 | 0.98129 | -0.35956 | 0.4 | 1 | 1.1 | 0.9
168 | 1 | 0 | 0 | 0 | 0 | 1 | 0.98125 | -0.36038 | 0.4 | 1 | 1.1 | 0.9
196 | 1 | 0.0015316 | 0.00038386 | 0 | 0 | 1 | 0.98108 | -0.36369 | 0.4 | 1 | 1.1 | 0.9
206 | 1 | 0 | 0 | 0 | 0 | 1 | 0.9811 | -0.3633 | 0.4 | 1 | 1.1 | 0.9
166 | 1 | 0.0025741 | 0.00064513 | 0 | 0 | 1 | 0.98116 | -0.36208 | 0.4 | 1 | 1.1 | 0.9
183 | 1 | 0 | 0 | 0 | 0 | 1 | 0.98085 | -0.36818 | 0.4 | 1 | 1.1 | 0.9
170 | 1 | 0 | 0 | 0 | 0 | 1 | 0.98672 | -0.25361 | 0.4 | 1 | 1.1 | 0.9
257 | 1 | 0.0075267 | 0.0018864 | 0 | 0 | 1 | 0.98308 | -0.32462 | 0.4 | 1 | 1.1 | 0.9
162 | 1 | 0.0022334 | 0.00055974 | 0 | 0 | 1 | 0.98095 | -0.36626 | 0.4 | 1 | 1.1 | 0.9
198 | 1 | 0.0041641 | 0.0010436 | 0 | 0 | 1 | 0.98096 | -0.36608 | 0.4 | 1 | 1.1 | 0.9
210 | 1 | 0.008541 | 0.0021406 | 0 | 0 | 1 | 0.98464 | -0.29384 | 0.4 | 1 | 1.1 | 0.9
199 | 1 | 0.0017136 | 0.00042946 | 0 | 0 | 1 | 0.98102 | -0.36476 | 0.4 | 1 | 1.1 | 0.9
187 | 1 | 0 | 0 | 0 | 0 | 1 | 0.9844 | -0.29857 | 0.4 | 1 | 1.1 | 0.9
165 | 1 | 0.0014819 | 0.00037139 | 0 | 0 | 1 | 0.98104 | -0.36439 | 0.4 | 1 | 1.1 | 0.9
167 | 1 | 0.0010718 | 0.00026862 | 0 | 0 | 1 | 0.98104 | -0.3645 | 0.4 | 1 | 1.1 | 0.9
205 | 1 | 0.0043087 | 0.0010799 | 0 | 0 | 1 | 0.98089 | -0.36746 | 0.4 | 1 | 1.1 | 0.9
173 | 1 | 0.0025143 | 0.00063015 | 0 | 0 | 1 | 0.98014 | -0.38135 | 0.4 | 1 | 1.1 | 0.9
175 | 1 | 0 | 0 | 0 | 0 | 1 | 0.98148 | -0.35521 | 0.4 | 1 | 1.1 | 0.9
177 | 1 | 0.0050632 | 0.001269 | 0 | 0 | 1 | 0.97926 | -0.39851 | 0.4 | 1 | 1.1 | 0.9
178 | 1 | 0 | 0 | 0 | 0 | 1 | 0.98139 | -0.35686 | 0.4 | 1 | 1.1 | 0.9
179 | 1 | 0 | 0 | 0 | 0 | 1 | 0.98236 | -0.3381 | 0.4 | 1 | 1.1 | 0.9
193 | 1 | 0.0016914 | 0.00042391 | 0 | 0 | 1 | 0.98132 | -0.35839 | 0.4 | 1 | 1.1 | 0.9
184 | 1 | 0.0020377 | 0.0005107 | 0 | 0 | 1 | 0.98297 | -0.3262 | 0.4 | 1 | 1.1 | 0.9
232 | 1 | 0.0041136 | 0.001031 | 0 | 0 | 1 | 0.97784 | -0.42615 | 0.4 | 1 | 1.1 | 0.9
194 | 1 | 0.0015366 | 0.0003851 | 0 | 0 | 1 | 0.98128 | -0.35917 | 0.4 | 1 | 1.1 | 0.9
185 | 1 | 0.0015508 | 0.00038867 | 0 | 0 | 1 | 0.98326 | -0.3207 | 0.4 | 1 | 1.1 | 0.9
180 | 1 | 0.0012842 | 0.00032184 | 0 | 0 | 1 | 0.98073 | -0.37049 | 0.4 | 1 | 1.1 | 0.9
181 | 1 | 0.0021407 | 0.00053652 | 0 | 0 | 1 | 0.98074 | -0.37038 | 0.4 | 1 | 1.1 | 0.9
182 | 1 | 0.0016289 | 0.00040823 | 0 | 0 | 1 | 0.98071 | -0.37099 | 0.4 | 1 | 1.1 | 0.9
197 | 1 | 0.0012023 | 0.00030133 | 0 | 0 | 1 | 0.98082 | -0.36866 | 0.4 | 1 | 1.1 | 0.9
225 | 1 | 0.0016038 | 0.00040196 | 0 | 0 | 1 | 0.98057 | -0.37366 | 0.4 | 1 | 1.1 | 0.9
221 | 1 | 0.0021015 | 0.00052668 | 0 | 0 | 1 | 0.98312 | -0.32341 | 0.4 | 1 | 1.1 | 0.9
222 | 1 | 0.0036816 | 0.0009227 | 0 | 0 | 1 | 0.98304 | -0.32492 | 0.4 | 1 | 1.1 | 0.9
256 | 1 | 0.0040409 | 0.0010127 | 0 | 0 | 1 | 0.98295 | -0.32711 | 0.4 | 1 | 1.1 | 0.9
195 | 1 | 0.00064381 | 0.00016136 | 0 | 0 | 1 | 0.98127 | -0.35927 | 0.4 | 1 | 1.1 | 0.9
203 | 1 | 0.00080196 | 0.00020099 | 0 | 0 | 1 | 0.98037 | -0.37761 | 0.4 | 1 | 1.1 | 0.9
200 | 1 | 0.0026586 | 0.0006663 | 0 | 0 | 1 | 0.98019 | -0.38116 | 0.4 | 1 | 1.1 | 0.9
201 | 1 | 0.002933 | 0.00073509 | 0 | 0 | 1 | 0.98036 | -0.37782 | 0.4 | 1 | 1.1 | 0.9
202 | 1 | 0 | 0 | 0 | 0 | 1 | 0.98011 | -0.38266 | 0.4 | 1 | 1.1 | 0.9
204 | 1 | 0.0015547 | 0.00038964 | 0 | 0 | 1 | 0.98003 | -0.38415 | 0.4 | 1 | 1.1 | 0.9
220 | 1 | 0.0021792 | 0.00054616 | 0 | 0 | 1 | 0.97997 | -0.3854 | 0.4 | 1 | 1.1 | 0.9
209 | 1 | 0.0015431 | 0.00038675 | 0 | 0 | 1 | 0.97664 | -0.45032 | 0.4 | 1 | 1.1 | 0.9
227 | 1 | 0.0046041 | 0.0011539 | 0 | 0 | 1 | 0.97659 | -0.45127 | 0.4 | 1 | 1.1 | 0.9
211 | 1 | 0.0011746 | 0.00029438 | 0 | 0 | 1 | 0.97243 | -0.5327 | 0.4 | 1 | 1.1 | 0.9
212 | 1 | 0 | 0 | 0 | 0 | 1 | 0.97245 | -0.5323 | 0.4 | 1 | 1.1 | 0.9
213 | 1 | 0.0022339 | 0.00055988 | 0 | 0 | 1 | 0.97248 | -0.53165 | 0.4 | 1 | 1.1 | 0.9
214 | 1 | 0.0034854 | 0.00087353 | 0 | 0 | 1 | 0.97237 | -0.53383 | 0.4 | 1 | 1.1 | 0.9
231 | 1 | 0.0006586 | 0.00016506 | 0 | 0 | 1 | 0.97236 | -0.53401 | 0.4 | 1 | 1.1 | 0.9
217 | 1 | 0.0018081 | 0.00045315 | 0 | 0 | 1 | 0.97251 | -0.53113 | 0.4 | 1 | 1.1 | 0.9
228 | 1 | 0.0034856 | 0.00087358 | 0 | 0 | 1 | 0.97249 | -0.53146 | 0.4 | 1 | 1.1 | 0.9
229 | 1 | 0.0017226 | 0.00043173 | 0 | 0 | 1 | 0.97242 | -0.53289 | 0.4 | 1 | 1.1 | 0.9
223 | 1 | 0.0023928 | 0.00059968 | 0 | 0 | 1 | 0.98275 | -0.33064 | 0.4 | 1 | 1.1 | 0.9
230 | 1 | 0.0012634 | 0.00031665 | 0 | 0 | 1 | 0.97242 | -0.5329 | 0.4 | 1 | 1.1 | 0.9
240 | 1 | 0.002405 | 0.00060274 | 0 | 0 | 1 | 0.98254 | -0.33626 | 0.4 | 1 | 1.1 | 0.9
246 | 1 | 0.010883 | 0.0027275 | 0 | 0 | 1 | 0.98801 | -0.22964 | 0.4 | 1 | 1.1 | 0.9
251 | 1 | 0.002553 | 0.00063985 | 0 | 0 | 1 | 0.99234 | -0.14561 | 0.4 | 1 | 1.1 | 0.9

## generator_data
GEN_BUS | PG | QG | QMAX | QMIN | VG | MBASE | GEN_STATUS | PMAX | PMIN
91 | 0.61264 | 0.15697 | 10 | -10 | 1 | 100 | 1 | 10 | 0

## branch_data
F_BUS | T_BUS | BR_R | BR_X | BR_B | RATE_A | RATE_B | RATE_C | TAP | SHIFT | BR_STATUS | ANGMIN | ANGMAX | P_in | Q_in | P_out | Q_out
1 | 2 | 2.1845 | 1.3981 | 3.6684e-09 | 0 | 0 | 0 | 0 | 0 | 1 | -90 | 90 | -0.010083 | -0.0025271 | 0.010086 | 0.0025283
2 | 3 | 4.096 | 2.6214 | 6.8783e-09 | 0 | 0 | 0 | 0 | 0 | 1 | -90 | 90 | -0.010086 | -0.0025283 | 0.01009 | 0.0025306
3 | 224 | 4.3887 | 2.8088 | 7.3698e-09 | 0 | 0 | 0 | 0 | 0 | 1 | -90 | 90 | -0.01009 | -0.0025306 | 0.010095 | 0.002533
224 | 186 | 3.0318 | 1.9403 | 5.0912e-09 | 0 | 0 | 0 | 0 | 0 | 1 | -90 | 90 | -0.012871 | -0.0032288 | 0.012877 | 0.0032318
186 | 221 | 1.5246 | 0.97574 | 2.5602e-09 | 0 | 0 | 0 | 0 | 0 | 1 | -90 | 90 | 0.020261 | 0.0050836 | -0.020254 | -0.0050795
186 | 187 | 0.70517 | 0.45131 | 5.9209e-09 | 0 | 0 | 0 | 0 | 0 | 1 | -90 | 90 | -0.10964 | -0.027702 | 0.10973 | 0.027761
186 | 185 | 0.25185 | 0.16119 | 2.1147e-09 | 0 | 0 | 0 | 0 | 0 | 1 | -90 | 90 | 0.076504 | 0.019387 | -0.076488 | -0.019376
4 | 5 | 1.9705 | 1.2611 | 3.3091e-09 | 0 | 0 | 0 | 0 | 0 | 1 | -90 | 90 | -0.0026158 | -0.00065559 | 0.0026159 | 0.00065537
5 | 7 | 0.5792 | 0.37069 | 9.7263e-10 | 0 | 0 | 0 | 0 | 0 | 1 | -90 | 90 | -0.0040598 | -0.0010172 | 0.0040599 | 0.0010172
7 | 11 | 0.8168 | 0.52275 | 1.3716e-09 | 0 | 0 | 0 | 0 | 0 | 1 | -90 | 90 | -0.0040599 | -0.0010172 | 0.0040601 | 0.0010172
11 | 241 | 0.77891 | 0.4985 | 1.308e-09 | 0 | 0 | 0 | 0 | 0 | 1 | -90 | 90 | -0.0064188 | -0.001608 | 0.0064191 | 0.0016081
11 | 243 | 2.251 | 1.4406 | 3.7801e-09 | 0 | 0 | 0 | 0 | 0 | 1 | -90 | 90 | 0.0023587 | 0.00059085 | -0.0023586 | -0.00059112
8 | 59 | 0.6107 | 0.39085 | 1.0255e-09 | 0 | 0 | 0 | 0 | 0 | 1 | -90 | 90 | 0.0033623 | 0.00084247 | -0.0033622 | -0.00084252
8 | 9 | 2.1044 | 1.3468 | 3.5339e-09 | 0 | 0 | 0 | 0 | 0 | 1 | -90 | 90 | -0.0033623 | -0.00084247 | 0.0033625 | 0.0008423
59 | 131 | 0.89788 | 0.57464 | 1.5078e-09 | 0 | 0 | 0 | 0 | 0 | 1 | -90 | 90 | 0.0015431 | 0.00038662 | -0.0015431 | -0.00038675
9 | 18 | 0.30987 | 0.19831 | 5.2035e-10 | 0 | 0 | 0 | 0 | 0 | 1 | -90 | 90 | -0.0033625 | -0.0008423 | 0.0033626 | 0.00084227
18 | 19 | 1.9059 | 1.2198 | 3.2005e-09 | 0 | 0 | 0 | 0 | 0 | 1 | -90 | 90 | -0.0094646 | -0.0023716 | 0.0094665 | 0.0023725
241 | 254 | 1.35 | 0.86401 | 2.2671e-09 | 0 | 0 | 0 | 0 | 0 | 1 | -90 | 90 | 0.012365 | 0.0030997 | -0.012363 | -0.0030985
241 | 24 | 0.39109 | 0.2503 | 6.5675e-10 | 0 | 0 | 0 | 0 | 0 | 1 | -90 | 90 | -0.018784 | -0.0047078 | 0.018786 | 0.0047087
12 | 23 | 0.92461 | 0.59175 | 1.5527e-09 | 0 | 0 | 0 | 0 | 0 | 1 | -90 | 90 | -0.032656 | -0.0081896 | 0.032667 | 0.0081963
12 | 24 | 1.0755 | 0.6883 | 1.806e-09 | 0 | 0 | 0 | 0 | 0 | 1 | -90 | 90 | 0.032656 | 0.0081896 | -0.032644 | -0.0081817
23 | 123 | 0.88271 | 0.56493 | 1.4823e-09 | 0 | 0 | 0 | 0 | 0 | 1 | -90 | 90 | -0.032667 | -0.0081963 | 0.032678 | 0.0082028
24 | 242 | 0.73274 | 0.46895 | 1.2305e-09 | 0 | 0 | 0 | 0 | 0 | 1 | -90 | 90 | 0.0060486 | 0.0015157 | -0.0060483 | -0.0015157
24 | 238 | 0.72475 | 0.46384 | 1.217e-09 | 0 | 0 | 0 | 0 | 0 | 1 | -90 | 90 | 0.0078095 | 0.0019572 | -0.007809 | -0.001957
123 | 105 | 1.2577 | 0.80495 | 2.1121e-09 | 0 | 0 | 0 | 0 | 0 | 1 | -90 | 90 | -0.034851 | -0.0087475 | 0.034868 | 0.008758
56 | 57 | 0.71008 | 0.45445 | 1.1924e-09 | 0 | 0 | 0 | 0 | 0 | 1 | -90 | 90 | -0.0018108 | -0.00045383 | 0.0018108 | 0.00045373
57 | 58 | 0.51327 | 0.32849 | 8.6191e-10 | 0 | 0 | 0 | 0 | 0 | 1 | -90 | 90 | -0.0034672 | -0.00086887 | 0.0034673 | 0.00086882
19 | 20 | 2.2507 | 1.4405 | 3.7796e-09 | 0 | 0 | 0 | 0 | 0 | 1 | -90 | 90 | -0.0094665 | -0.0023725 | 0.0094687 | 0.0023735
242 | 249 | 2.4208 | 1.5493 | 4.0651e-09 | 0 | 0 | 0 | 0 | 0 | 1 | -90 | 90 | 0.0040211 | 0.0010076 | -0.0040207 | -0.0010077
238 | 239 | 1.5929 | 1.0195 | 2.6749e-09 | 0 | 0 | 0 | 0 | 0 | 1 | -90 | 90 | 0.0043187 | 0.0010822 | -0.0043184 | -0.0010823
21 | 22 | 0.36766 | 0.2353 | 6.1741e-10 | 0 | 0 | 0 | 0 | 0 | 1 | -90 | 90 | -0.0028365 | -0.0007109 | 0.0028365 | 0.00071086
22 | 25 | 0.31031 | 0.1986 | 5.211e-10 | 0 | 0 | 0 | 0 | 0 | 1 | -90 | 90 | 0.024264 | 0.0060851 | -0.024262 | -0.0060839
22 | 26 | 1.1029 | 0.70587 | 1.8521e-09 | 0 | 0 | 0 | 0 | 0 | 1 | -90 | 90 | -0.0271 | -0.006796 | 0.027109 | 0.0068014
13 | 14 | 2.0979 | 1.3427 | 3.523e-09 | 0 | 0 | 0 | 0 | 0 | 1 | -90 | 90 | -0.010172 | -0.0025489 | 0.010175 | 0.0025501
13 | 15 | 2.0249 | 1.2959 | 3.4003e-09 | 0 | 0 | 0 | 0 | 0 | 1 | -90 | 90 | 0.0064638 | 0.0016195 | -0.0064629 | -0.0016192
14 | 16 | 1.5972 | 1.0222 | 2.6821e-09 | 0 | 0 | 0 | 0 | 0 | 1 | -90 | 90 | -0.015836 | -0.0039689 | 0.01584 | 0.0039714
15 | 17 | 1.2975 | 0.83041 | 2.1789e-09 | 0 | 0 | 0 | 0 | 0 | 1 | -90 | 90 | 0.0037248 | 0.00093302 | -0.0037246 | -0.0009331
16 | 28 | 0.47022 | 0.30094 | 7.8962e-10 | 0 | 0 | 0 | 0 | 0 | 1 | -90 | 90 | -0.01787 | -0.0044803 | 0.017872 | 0.0044813
17 | 125 | 1.168 | 0.7475 | 1.9613e-09 | 0 | 0 | 0 | 0 | 0 | 1 | -90 | 90 | 0.0037246 | 0.0009331 | -0.0037244 | -0.00093318
28 | 27 | 0.20429 | 0.13075 | 3.4306e-10 | 0 | 0 | 0 | 0 | 0 | 1 | -90 | 90 | -0.019502 | -0.0048898 | 0.019503 | 0.0048904
125 | 124 | 1.6547 | 1.059 | 2.7788e-09 | 0 | 0 | 0 | 0 | 0 | 1 | -90 | 90 | 0.001313 | 0.00032881 | -0.0013129 | -0.00032906
27 | 29 | 0.0050997 | 0.0032638 | 8.5637e-12 | 0 | 0 | 0 | 0 | 0 | 1 | -90 | 90 | -0.025416 | -0.0063723 | 0.025416 | 0.0063723
55 | 51 | 2.729 | 1.7465 | 4.5827e-09 | 0 | 0 | 0 | 0 | 0 | 1 | -90 | 90 | -0.0035059 | -0.00087867 | 0.0035063 | 0.00087846
51 | 53 | 3.0687 | 1.9639 | 5.1531e-09 | 0 | 0 | 0 | 0 | 0 | 1 | -90 | 90 | -0.044104 | -0.01107 | 0.044169 | 0.01111
51 | 54 | 1.0514 | 0.6729 | 1.7656e-09 | 0 | 0 | 0 | 0 | 0 | 1 | -90 | 90 | 0.018114 | 0.0045438 | -0.018111 | -0.0045416
51 | 49 | 2.0513 | 1.3129 | 3.4448e-09 | 0 | 0 | 0 | 0 | 0 | 1 | -90 | 90 | 0.022483 | 0.0056473 | -0.022472 | -0.0056405
20 | 78 | 0.99612 | 0.63752 | 1.6728e-09 | 0 | 0 | 0 | 0 | 0 | 1 | -90 | 90 | -0.0094687 | -0.0023735 | 0.0094697 | 0.002374
78 | 79 | 2.0807 | 1.3316 | 3.494e-09 | 0 | 0 | 0 | 0 | 0 | 1 | -90 | 90 | -0.010005 | -0.0025081 | 0.010007 | 0.0025092
79 | 80 | 1.2507 | 0.80042 | 2.1002e-09 | 0 | 0 | 0 | 0 | 0 | 1 | -90 | 90 | -0.010908 | -0.002735 | 0.010909 | 0.0027358
25 | 245 | 1.2668 | 0.81076 | 2.1273e-09 | 0 | 0 | 0 | 0 | 0 | 1 | -90 | 90 | 0.024262 | 0.0060839 | -0.024254 | -0.0060789
26 | 47 | 1.667 | 1.0669 | 2.7993e-09 | 0 | 0 | 0 | 0 | 0 | 1 | -90 | 90 | -0.028746 | -0.0072118 | 0.028761 | 0.0072211
245 | 244 | 0.066245 | 0.042397 | 1.1124e-10 | 0 | 0 | 0 | 0 | 0 | 1 | -90 | 90 | 0.014794 | 0.0037082 | -0.014794 | -0.0037081
47 | 48 | 0.63762 | 0.40808 | 1.0707e-09 | 0 | 0 | 0 | 0 | 0 | 1 | -90 | 90 | -0.030481 | -0.007652 | 0.030487 | 0.007656
105 | 103 | 0.056777 | 0.036337 | 9.5343e-11 | 0 | 0 | 0 | 0 | 0 | 1 | -90 | 90 | -0.036358 | -0.0091315 | 0.036359 | 0.009132
239 | 240 | 0.10456 | 0.066921 | 1.7559e-10 | 0 | 0 | 0 | 0 | 0 | 1 | -90 | 90 | 0.002405 | 0.00060274 | -0.002405 | -0.00060275
107 | 237 | 2.0114 | 1.2873 | 3.3776e-09 | 0 | 0 | 0 | 0 | 0 | 1 | -90 | 90 | 0.0045386 | 0.0011373 | -0.0045381 | -0.0011374
107 | 235 | 1.2034 | 0.77017 | 2.0208e-09 | 0 | 0 | 0 | 0 | 0 | 1 | -90 | 90 | 0.005463 | 0.0013691 | -0.0054627 | -0.0013691
107 | 48 | 0.31922 | 0.2043 | 5.3605e-10 | 0 | 0 | 0 | 0 | 0 | 1 | -90 | 90 | -0.010002 | -0.0025064 | 0.010002 | 0.0025066
235 | 236 | 0.1138 | 0.072834 | 1.9111e-10 | 0 | 0 | 0 | 0 | 0 | 1 | -90 | 90 | 0.001485 | 0.00037217 | -0.001485 | -0.00037218
48 | 108 | 0.43078 | 0.2757 | 7.234e-10 | 0 | 0 | 0 | 0 | 0 | 1 | -90 | 90 | -0.040489 | -0.010163 | 0.040497 | 0.010167
244 | 246 | 0.89829 | 0.57491 | 1.5085e-09 | 0 | 0 | 0 | 0 | 0 | 1 | -90 | 90 | 0.010884 | 0.0027281 | -0.010883 | -0.0027275
29 | 30 | 1.5189 | 0.97211 | 2.5507e-09 | 0 | 0 | 0 | 0 | 0 | 1 | -90 | 90 | -0.026631 | -0.0066769 | 0.026643 | 0.0066841
30 | 62 | 0.96773 | 0.61935 | 1.6251e-09 | 0 | 0 | 0 | 0 | 0 | 1 | -90 | 90 | -0.030552 | -0.0076639 | 0.030562 | 0.00767
62 | 64 | 1.0584 | 0.67736 | 1.7773e-09 | 0 | 0 | 0 | 0 | 0 | 1 | -90 | 90 | -0.13578 | -0.0342 | 0.13599 | 0.034336
62 | 65 | 1.2426 | 0.79524 | 2.0866e-09 | 0 | 0 | 0 | 0 | 0 | 1 | -90 | 90 | 0.057295 | 0.014461 | -0.05725 | -0.014432
62 | 60 | 2.2278 | 1.4258 | 3.7411e-09 | 0 | 0 | 0 | 0 | 0 | 1 | -90 | 90 | 0.047922 | 0.01207 | -0.047866 | -0.012034
64 | 96 | 0.18973 | 0.12143 | 3.1861e-10 | 0 | 0 | 0 | 0 | 0 | 1 | -90 | 90 | -0.13793 | -0.034821 | 0.13797 | 0.034846
65 | 129 | 2.6656 | 1.706 | 4.4763e-09 | 0 | 0 | 0 | 0 | 0 | 1 | -90 | 90 | 0.052794 | 0.013315 | -0.052713 | -0.013264
60 | 61 | 0.80584 | 0.51574 | 1.3532e-09 | 0 | 0 | 0 | 0 | 0 | 1 | -90 | 90 | 0.046173 | 0.01161 | -0.046154 | -0.011598
31 | 32 | 2.0534 | 1.3142 | 3.4483e-09 | 0 | 0 | 0 | 0 | 0 | 1 | -90 | 90 | -0.0044405 | -0.0011129 | 0.0044409 | 0.0011128
32 | 34 | 1.773 | 1.1347 | 2.9773e-09 | 0 | 0 | 0 | 0 | 0 | 1 | -90 | 90 | -0.0086893 | -0.0021776 | 0.0086907 | 0.0021782
34 | 87 | 0.12104 | 0.077463 | 2.0325e-10 | 0 | 0 | 0 | 0 | 0 | 1 | -90 | 90 | -0.010788 | -0.0027038 | 0.010788 | 0.0027039
87 | 86 | 1.7437 | 1.1159 | 2.9281e-09 | 0 | 0 | 0 | 0 | 0 | 1 | -90 | 90 | -0.012939 | -0.003243 | 0.012942 | 0.0032448
86 | 88 | 0.2295 | 0.14688 | 3.854e-10 | 0 | 0 | 0 | 0 | 0 | 1 | -90 | 90 | -0.014598 | -0.0036598 | 0.014599 | 0.0036601
36 | 37 | 0.36858 | 0.23589 | 3.0947e-09 | 0 | 0 | 0 | 0 | 0 | 1 | -90 | 90 | -0.39078 | -0.099861 | 0.39139 | 0.10025
36 | 38 | 0.50708 | 0.32453 | 4.2576e-09 | 0 | 0 | 0 | 0 | 0 | 1 | -90 | 90 | 0.38758 | 0.09906 | -0.38677 | -0.098537
37 | 39 | 0.20946 | 0.13406 | 1.7587e-09 | 0 | 0 | 0 | 0 | 0 | 1 | -90 | 90 | -0.39367 | -0.10082 | 0.39402 | 0.10104
38 | 40 | 1.0565 | 0.67615 | 1.7741e-09 | 0 | 0 | 0 | 0 | 0 | 1 | -90 | 90 | 0.057123 | 0.014402 | -0.057086 | -0.014379
38 | 43 | 0.2707 | 0.17325 | 2.2729e-09 | 0 | 0 | 0 | 0 | 0 | 1 | -90 | 90 | 0.32964 | 0.084134 | -0.32933 | -0.083931
39 | 93 | 0.49059 | 0.31398 | 4.1192e-09 | 0 | 0 | 0 | 0 | 0 | 1 | -90 | 90 | 0.20566 | 0.05236 | -0.20544 | -0.052218
39 | 91 | 0.21657 | 0.13861 | 1.8184e-09 | 0 | 0 | 0 | 0 | 0 | 1 | -90 | 90 | -0.59968 | -0.1534 | 0.60052 | 0.15393
40 | 41 | 0.36281 | 0.2322 | 6.0926e-10 | 0 | 0 | 0 | 0 | 0 | 1 | -90 | 90 | 0.052694 | 0.013278 | -0.052683 | -0.013271
40 | 72 | 1.0349 | 0.66235 | 1.7379e-09 | 0 | 0 | 0 | 0 | 0 | 1 | -90 | 90 | 0.0043923 | 0.0011005 | -0.0043921 | -0.0011006
43 | 44 | 0.073375 | 0.04696 | 6.1608e-10 | 0 | 0 | 0 | 0 | 0 | 1 | -90 | 90 | 0.32292 | 0.082327 | -0.32284 | -0.082274
43 | 253 | 0.47998 | 0.30719 | 8.0602e-10 | 0 | 0 | 0 | 0 | 0 | 1 | -90 | 90 | 0.0064017 | 0.0016041 | -0.0064015 | -0.001604
93 | 98 | 0.29184 | 0.18678 | 2.4504e-09 | 0 | 0 | 0 | 0 | 0 | 1 | -90 | 90 | 0.20339 | 0.051704 | -0.20326 | -0.051622
93 | 126 | 1.0545 | 0.67491 | 1.7709e-09 | 0 | 0 | 0 | 0 | 0 | 1 | -90 | 90 | 0.0020518 | 0.00051408 | -0.0020518 | -0.00051422
91 | 92 | 3.018 | 1.9315 | 5.068e-09 | 0 | 0 | 0 | 0 | 0 | 1 | -90 | 90 | 0.009906 | 0.0024837 | -0.0099028 | -0.0024822
41 | 111 | 1.6758 | 1.0725 | 2.8141e-09 | 0 | 0 | 0 | 0 | 0 | 1 | -90 | 90 | 0.052683 | 0.013271 | -0.052633 | -0.01324
72 | 71 | 1.3767 | 0.8811 | 2.3119e-09 | 0 | 0 | 0 | 0 | 0 | 1 | -90 | 90 | 0.0022184 | 0.00055579 | -0.0022183 | -0.00055597
111 | 108 | 2.7598 | 1.7663 | 4.6344e-09 | 0 | 0 | 0 | 0 | 0 | 1 | -90 | 90 | 0.05104 | 0.01284 | -0.050962 | -0.012791
44 | 255 | 0.521 | 0.33344 | 4.3745e-09 | 0 | 0 | 0 | 0 | 0 | 1 | -90 | 90 | 0.32284 | 0.082275 | -0.32225 | -0.081899
253 | 252 | 0.93216 | 0.59658 | 1.5654e-09 | 0 | 0 | 0 | 0 | 0 | 1 | -90 | 90 | 0.0044128 | 0.0011056 | -0.0044126 | -0.0011057
255 | 192 | 0.20383 | 0.13045 | 1.7114e-09 | 0 | 0 | 0 | 0 | 0 | 1 | -90 | 90 | 0.32086 | 0.08155 | -0.32063 | -0.081405
45 | 191 | 0.94041 | 0.60186 | 1.5792e-09 | 0 | 0 | 0 | 0 | 0 | 1 | -90 | 90 | 0.078467 | 0.019829 | -0.078404 | -0.019789
45 | 192 | 0.2443 | 0.15635 | 2.0512e-09 | 0 | 0 | 0 | 0 | 0 | 1 | -90 | 90 | -0.32036 | -0.08123 | 0.32063 | 0.081405
45 | 234 | 0.15734 | 0.1007 | 1.3211e-09 | 0 | 0 | 0 | 0 | 0 | 1 | -90 | 90 | 0.24189 | 0.061401 | -0.24179 | -0.061337
191 | 171 | 0.59899 | 0.38335 | 1.0059e-09 | 0 | 0 | 0 | 0 | 0 | 1 | -90 | 90 | 0.074498 | 0.01881 | -0.074462 | -0.018787
191 | 190 | 1.8364 | 1.1753 | 3.0839e-09 | 0 | 0 | 0 | 0 | 0 | 1 | -90 | 90 | 0.0039059 | 0.00097875 | -0.0039056 | -0.00097886
234 | 164 | 0.63246 | 0.40477 | 5.3104e-09 | 0 | 0 | 0 | 0 | 0 | 1 | -90 | 90 | 0.23731 | 0.060214 | -0.23692 | -0.059966
98 | 97 | 0.27161 | 0.17383 | 2.2805e-09 | 0 | 0 | 0 | 0 | 0 | 1 | -90 | 90 | 0.2012 | 0.051105 | -0.20108 | -0.05103
92 | 94 | 0.89596 | 0.57342 | 1.5046e-09 | 0 | 0 | 0 | 0 | 0 | 1 | -90 | 90 | 0.0099028 | 0.0024822 | -0.0099019 | -0.0024818
108 | 109 | 1.6832 | 1.0772 | 2.8265e-09 | 0 | 0 | 0 | 0 | 0 | 1 | -90 | 90 | 0.010465 | 0.0026236 | -0.010463 | -0.0026226
252 | 250 | 0.68249 | 0.43679 | 1.1461e-09 | 0 | 0 | 0 | 0 | 0 | 1 | -90 | 90 | 0.0044126 | 0.0011057 | -0.0044125 | -0.0011057
250 | 251 | 1.4215 | 0.90974 | 2.387e-09 | 0 | 0 | 0 | 0 | 0 | 1 | -90 | 90 | 0.0025531 | 0.00063968 | -0.002553 | -0.00063985
171 | 170 | 0.5319 | 0.34041 | 8.932e-10 | 0 | 0 | 0 | 0 | 0 | 1 | -90 | 90 | 0.071279 | 0.017989 | -0.071249 | -0.017971
164 | 161 | 0.35635 | 0.22806 | 2.992e-09 | 0 | 0 | 0 | 0 | 0 | 1 | -90 | 90 | 0.21913 | 0.055508 | -0.21895 | -0.055389
94 | 130 | 1.659 | 1.0618 | 2.7859e-09 | 0 | 0 | 0 | 0 | 0 | 1 | -90 | 90 | 0.0077268 | 0.0019367 | -0.0077258 | -0.0019363
100 | 76 | 0.93549 | 0.59871 | 1.5709e-09 | 0 | 0 | 0 | 0 | 0 | 1 | -90 | 90 | -0.0008408 | -0.00021073 | 0.00084081 | 0.00021058
76 | 74 | 2.279 | 1.4586 | 3.8271e-09 | 0 | 0 | 0 | 0 | 0 | 1 | -90 | 90 | -0.0014685 | -0.0003679 | 0.0014686 | 0.00036756
109 | 110 | 1.6405 | 1.0499 | 2.7548e-09 | 0 | 0 | 0 | 0 | 0 | 1 | -90 | 90 | 0.0091955 | 0.0023049 | -0.009194 | -0.0023042
49 | 50 | 0.06312 | 0.040397 | 1.06e-10 | 0 | 0 | 0 | 0 | 0 | 1 | -90 | 90 | 0.021149 | 0.0053089 | -0.021149 | -0.0053087
50 | 52 | 3.8017 | 2.4331 | 6.384e-09 | 0 | 0 | 0 | 0 | 0 | 1 | -90 | 90 | 0.019613 | 0.0049238 | -0.019597 | -0.0049143
52 | 95 | 1.1313 | 0.72401 | 1.8997e-09 | 0 | 0 | 0 | 0 | 0 | 1 | -90 | 90 | 0.0023688 | 0.00059351 | -0.0023687 | -0.00059366
52 | 69 | 0.82655 | 0.52899 | 1.388e-09 | 0 | 0 | 0 | 0 | 0 | 1 | -90 | 90 | 0.017228 | 0.0043208 | -0.017226 | -0.0043192
53 | 89 | 1.9861 | 1.2711 | 3.3352e-09 | 0 | 0 | 0 | 0 | 0 | 1 | -90 | 90 | -0.045493 | -0.011442 | 0.045538 | 0.011471
54 | 88 | 1.2724 | 0.81436 | 2.1368e-09 | 0 | 0 | 0 | 0 | 0 | 1 | -90 | 90 | 0.016752 | 0.0042011 | -0.016748 | -0.0041988
69 | 67 | 1.5115 | 0.96735 | 2.5382e-09 | 0 | 0 | 0 | 0 | 0 | 1 | -90 | 90 | 0.015681 | 0.0039321 | -0.015677 | -0.0039297
89 | 90 | 0.11133 | 0.071254 | 1.8696e-10 | 0 | 0 | 0 | 0 | 0 | 1 | -90 | 90 | -0.047365 | -0.011928 | 0.047368 | 0.01193
67 | 66 | 1.2327 | 0.7889 | 2.07e-09 | 0 | 0 | 0 | 0 | 0 | 1 | -90 | 90 | 0.013467 | 0.0033758 | -0.013464 | -0.0033744
90 | 99 | 2.0858 | 1.3349 | 3.5026e-09 | 0 | 0 | 0 | 0 | 0 | 1 | -90 | 90 | -0.049921 | -0.01257 | 0.049977 | 0.012606
58 | 80 | 0.24865 | 0.15914 | 4.1755e-10 | 0 | 0 | 0 | 0 | 0 | 1 | -90 | 90 | -0.0049668 | -0.0012447 | 0.0049669 | 0.0012447
80 | 112 | 1.2951 | 0.82885 | 2.1748e-09 | 0 | 0 | 0 | 0 | 0 | 1 | -90 | 90 | -0.015876 | -0.0039805 | 0.01588 | 0.0039826
112 | 118 | 1.8055 | 1.1555 | 3.0318e-09 | 0 | 0 | 0 | 0 | 0 | 1 | -90 | 90 | -0.017773 | -0.0044571 | 0.01778 | 0.0044608
61 | 63 | 0.52858 | 0.33829 | 8.8762e-10 | 0 | 0 | 0 | 0 | 0 | 1 | -90 | 90 | 0.04399 | 0.011056 | -0.043979 | -0.011049
63 | 122 | 1.5377 | 0.98414 | 2.5823e-09 | 0 | 0 | 0 | 0 | 0 | 1 | -90 | 90 | 0.039819 | 0.010006 | -0.039793 | -0.0099895
122 | 117 | 0.23793 | 0.15228 | 3.9955e-10 | 0 | 0 | 0 | 0 | 0 | 1 | -90 | 90 | 0.036831 | 0.0092472 | -0.036828 | -0.009245
96 | 85 | 1.2158 | 0.77812 | 2.0417e-09 | 0 | 0 | 0 | 0 | 0 | 1 | -90 | 90 | -0.13958 | -0.03525 | 0.13983 | 0.035414
129 | 106 | 0.69019 | 0.44172 | 1.159e-09 | 0 | 0 | 0 | 0 | 0 | 1 | -90 | 90 | 0.047359 | 0.011922 | -0.047342 | -0.011912
117 | 115 | 1.378 | 0.88191 | 2.314e-09 | 0 | 0 | 0 | 0 | 0 | 1 | -90 | 90 | 0.034299 | 0.0086113 | -0.034282 | -0.0086002
85 | 83 | 0.042191 | 0.027002 | 1.417e-10 | 0 | 0 | 0 | 0 | 0 | 1 | -90 | 90 | -0.14122 | -0.035761 | 0.14123 | 0.035766
106 | 104 | 0.4046 | 0.25894 | 6.7943e-10 | 0 | 0 | 0 | 0 | 0 | 1 | -90 | 90 | 0.044972 | 0.011318 | -0.044963 | -0.011312
66 | 68 | 1.2946 | 0.82853 | 2.174e-09 | 0 | 0 | 0 | 0 | 0 | 1 | -90 | 90 | 0.012214 | 0.0030611 | -0.012212 | -0.0030599
68 | 70 | 1.5234 | 0.97495 | 2.5581e-09 | 0 | 0 | 0 | 0 | 0 | 1 | -90 | 90 | 0.0097724 | 0.0024486 | -0.0097708 | -0.0024478
70 | 127 | 1.6361 | 1.0471 | 2.7474e-09 | 0 | 0 | 0 | 0 | 0 | 1 | -90 | 90 | 0.0077014 | 0.0019292 | -0.0077003 | -0.0019287
127 | 128 | 1.4506 | 0.92836 | 2.4359e-09 | 0 | 0 | 0 | 0 | 0 | 1 | -90 | 90 | 0.0056511 | 0.0014152 | -0.0056505 | -0.0014151
128 | 77 | 0.36812 | 0.2356 | 6.1818e-10 | 0 | 0 | 0 | 0 | 0 | 1 | -90 | 90 | 0.0056505 | 0.0014151 | -0.0056504 | -0.001415
73 | 74 | 2.0602 | 1.3186 | 3.4597e-09 | 0 | 0 | 0 | 0 | 0 | 1 | -90 | 90 | 0.0024534 | 0.0006141 | -0.0024533 | -0.00061435
73 | 75 | 3.6899 | 2.3615 | 6.1963e-09 | 0 | 0 | 0 | 0 | 0 | 1 | -90 | 90 | -0.0043906 | -0.0010996 | 0.0043914 | 0.0010995
75 | 77 | 0.12119 | 0.077563 | 2.0352e-10 | 0 | 0 | 0 | 0 | 0 | 1 | -90 | 90 | -0.0056504 | -0.001415 | 0.0056504 | 0.001415
118 | 115 | 1.7309 | 1.1078 | 2.9067e-09 | 0 | 0 | 0 | 0 | 0 | 1 | -90 | 90 | -0.020113 | -0.0050456 | 0.020121 | 0.0050502
81 | 82 | 0.023755 | 0.015203 | 1.9945e-10 | 0 | 0 | 0 | 0 | 0 | 1 | -90 | 90 | -0.1441 | -0.036593 | 0.14411 | 0.036597
81 | 83 | 1.2522 | 0.80138 | 4.2054e-09 | 0 | 0 | 0 | 0 | 0 | 1 | -90 | 90 | 0.14261 | 0.03622 | -0.14234 | -0.036045
82 | 84 | 0.16327 | 0.10449 | 1.3709e-09 | 0 | 0 | 0 | 0 | 0 | 1 | -90 | 90 | -0.14663 | -0.037229 | 0.14667 | 0.037253
84 | 99 | 2.3478 | 1.5026 | 3.9426e-09 | 0 | 0 | 0 | 0 | 0 | 1 | -90 | 90 | 0.052322 | 0.01322 | -0.052253 | -0.013176
84 | 97 | 0.20063 | 0.1284 | 1.6846e-09 | 0 | 0 | 0 | 0 | 0 | 1 | -90 | 90 | -0.19899 | -0.050473 | 0.19908 | 0.050528
101 | 102 | 0.037 | 0.02368 | 6.2133e-11 | 0 | 0 | 0 | 0 | 0 | 1 | -90 | 90 | -0.041201 | -0.010357 | 0.041202 | 0.010357
101 | 103 | 1.7253 | 1.1042 | 2.8972e-09 | 0 | 0 | 0 | 0 | 0 | 1 | -90 | 90 | 0.038917 | 0.0097841 | -0.038889 | -0.0097661
102 | 104 | 1.6096 | 1.0302 | 2.703e-09 | 0 | 0 | 0 | 0 | 0 | 1 | -90 | 90 | -0.042969 | -0.0108 | 0.043001 | 0.01082
115 | 113 | 0.19057 | 0.12196 | 3.2001e-10 | 0 | 0 | 0 | 0 | 0 | 1 | -90 | 90 | 0.014161 | 0.00355 | -0.01416 | -0.0035498
113 | 114 | 1.9362 | 1.2391 | 3.2513e-09 | 0 | 0 | 0 | 0 | 0 | 1 | -90 | 90 | 0.012247 | 0.0030703 | -0.012244 | -0.0030686
114 | 116 | 0.92472 | 0.59182 | 1.5529e-09 | 0 | 0 | 0 | 0 | 0 | 1 | -90 | 90 | 0.0089986 | 0.0022551 | -0.0089978 | -0.0022548
116 | 120 | 1.7516 | 1.121 | 2.9414e-09 | 0 | 0 | 0 | 0 | 0 | 1 | -90 | 90 | 0.0059876 | 0.0015003 | -0.0059869 | -0.0015002
120 | 119 | 2.0789 | 1.3305 | 3.491e-09 | 0 | 0 | 0 | 0 | 0 | 1 | -90 | 90 | 0.0018306 | 0.00045848 | -0.0018305 | -0.00045877
132 | 133 | 1.892 | 1.2109 | 3.1771e-09 | 0 | 0 | 0 | 0 | 0 | 1 | -90 | 90 | 0.020944 | 0.0052544 | -0.020934 | -0.0052487
132 | 134 | 1.3821 | 0.88454 | 2.3209e-09 | 0 | 0 | 0 | 0 | 0 | 1 | -90 | 90 | -0.024987 | -0.0062677 | 0.024996 | 0.0062737
133 | 135 | 0.085265 | 0.05457 | 1.4318e-10 | 0 | 0 | 0 | 0 | 0 | 1 | -90 | 90 | 0.019237 | 0.0048233 | -0.019237 | -0.0048231
134 | 136 | 1.1999 | 0.76795 | 2.015e-09 | 0 | 0 | 0 | 0 | 0 | 1 | -90 | 90 | -0.034883 | -0.0087524 | 0.0349 | 0.0087627
134 | 137 | 1.9484 | 1.247 | 3.272e-09 | 0 | 0 | 0 | 0 | 0 | 1 | -90 | 90 | 0.009887 | 0.0024787 | -0.0098849 | -0.0024777
135 | 215 | 1.2 | 0.76797 | 2.015e-09 | 0 | 0 | 0 | 0 | 0 | 1 | -90 | 90 | 0.017722 | 0.0044434 | -0.017717 | -0.0044409
136 | 138 | 0.93892 | 0.60091 | 1.5767e-09 | 0 | 0 | 0 | 0 | 0 | 1 | -90 | 90 | -0.038921 | -0.0097705 | 0.038937 | 0.0097806
137 | 218 | 1.8359 | 1.175 | 3.0829e-09 | 0 | 0 | 0 | 0 | 0 | 1 | -90 | 90 | 0.0073872 | 0.0018516 | -0.0073861 | -0.0018512
215 | 216 | 0.64966 | 0.41578 | 1.091e-09 | 0 | 0 | 0 | 0 | 0 | 1 | -90 | 90 | 0.015837 | 0.0039696 | -0.015835 | -0.0039685
138 | 139 | 1.6667 | 1.0667 | 2.7988e-09 | 0 | 0 | 0 | 0 | 0 | 1 | -90 | 90 | -0.043801 | -0.011 | 0.043837 | 0.011022
218 | 219 | 0.33146 | 0.21213 | 5.566e-10 | 0 | 0 | 0 | 0 | 0 | 1 | -90 | 90 | 0.004032 | 0.0010105 | -0.0040319 | -0.0010106
216 | 217 | 1.4616 | 0.93542 | 2.4544e-09 | 0 | 0 | 0 | 0 | 0 | 1 | -90 | 90 | 0.008281 | 0.0020755 | -0.0082799 | -0.002075
216 | 213 | 1.8959 | 1.2134 | 3.1838e-09 | 0 | 0 | 0 | 0 | 0 | 1 | -90 | 90 | 0.0075541 | 0.001893 | -0.0075529 | -0.0018925
139 | 176 | 3.7085 | 2.3735 | 6.2276e-09 | 0 | 0 | 0 | 0 | 0 | 1 | -90 | 90 | -0.054196 | -0.013619 | 0.054318 | 0.013696
176 | 226 | 2.2109 | 1.415 | 3.7128e-09 | 0 | 0 | 0 | 0 | 0 | 1 | -90 | 90 | 0.0068045 | 0.0017053 | -0.0068033 | -0.001705
176 | 174 | 1.787 | 1.1437 | 3.0008e-09 | 0 | 0 | 0 | 0 | 0 | 1 | -90 | 90 | -0.061122 | -0.015401 | 0.061197 | 0.015448
226 | 232 | 2.1378 | 1.3682 | 3.5899e-09 | 0 | 0 | 0 | 0 | 0 | 1 | -90 | 90 | 0.0041139 | 0.0010309 | -0.0041135 | -0.001031
174 | 177 | 2.7751 | 1.7761 | 4.6602e-09 | 0 | 0 | 0 | 0 | 0 | 1 | -90 | 90 | 0.0050639 | 0.001269 | -0.0050632 | -0.001269
174 | 173 | 0.90595 | 0.57981 | 1.5213e-09 | 0 | 0 | 0 | 0 | 0 | 1 | -90 | 90 | -0.066261 | -0.016717 | 0.066305 | 0.016745
140 | 141 | 1.9038 | 1.2185 | 3.197e-09 | 0 | 0 | 0 | 0 | 0 | 1 | -90 | 90 | -0.0049654 | -0.0012438 | 0.0049659 | 0.0012438
140 | 142 | 2.4158 | 1.5461 | 4.0568e-09 | 0 | 0 | 0 | 0 | 0 | 1 | -90 | 90 | 0.0030483 | 0.00076336 | -0.0030481 | -0.00076359
141 | 143 | 1.9953 | 1.277 | 3.3506e-09 | 0 | 0 | 0 | 0 | 0 | 1 | -90 | 90 | -0.0066784 | -0.0016731 | 0.0066794 | 0.0016734
142 | 144 | 2.3004 | 1.4722 | 3.8629e-09 | 0 | 0 | 0 | 0 | 0 | 1 | -90 | 90 | 0.0016923 | 0.00042379 | -0.0016922 | -0.00042412
143 | 159 | 1.4926 | 0.95526 | 2.5065e-09 | 0 | 0 | 0 | 0 | 0 | 1 | -90 | 90 | -0.066781 | -0.016773 | 0.066854 | 0.016819
143 | 160 | 0.28086 | 0.17975 | 4.7164e-10 | 0 | 0 | 0 | 0 | 0 | 1 | -90 | 90 | 0.017329 | 0.0043445 | -0.017328 | -0.004344
143 | 156 | 0.82446 | 0.52766 | 1.3845e-09 | 0 | 0 | 0 | 0 | 0 | 1 | -90 | 90 | 0.042772 | 0.010755 | -0.042756 | -0.010744
159 | 169 | 1.3827 | 0.88493 | 2.3219e-09 | 0 | 0 | 0 | 0 | 0 | 1 | -90 | 90 | -0.068811 | -0.01731 | 0.068883 | 0.017355
160 | 258 | 0.3618 | 0.23155 | 6.0755e-10 | 0 | 0 | 0 | 0 | 0 | 1 | -90 | 90 | 0.011572 | 0.0029014 | -0.011572 | -0.0029011
160 | 259 | 1.1512 | 0.73678 | 1.9332e-09 | 0 | 0 | 0 | 0 | 0 | 1 | -90 | 90 | 0.0057559 | 0.0014426 | -0.0057555 | -0.0014425
156 | 157 | 2.0092 | 1.2859 | 3.374e-09 | 0 | 0 | 0 | 0 | 0 | 1 | -90 | 90 | 0.041092 | 0.010327 | -0.041054 | -0.010304
169 | 170 | 1.0449 | 0.66875 | 1.7547e-09 | 0 | 0 | 0 | 0 | 0 | 1 | -90 | 90 | -0.071191 | -0.017934 | 0.071249 | 0.017971
258 | 257 | 2.6882 | 1.7205 | 4.5142e-09 | 0 | 0 | 0 | 0 | 0 | 1 | -90 | 90 | 0.011572 | 0.0029011 | -0.011568 | -0.002899
157 | 158 | 1.9848 | 1.2703 | 3.333e-09 | 0 | 0 | 0 | 0 | 0 | 1 | -90 | 90 | 0.037116 | 0.0093167 | -0.037086 | -0.0092977
145 | 146 | 2.471 | 1.5814 | 4.1495e-09 | 0 | 0 | 0 | 0 | 0 | 1 | -90 | 90 | 0.028423 | 0.0071358 | -0.028401 | -0.007122
145 | 147 | 0.046706 | 0.029892 | 7.8432e-11 | 0 | 0 | 0 | 0 | 0 | 1 | -90 | 90 | -0.045254 | -0.011354 | 0.045255 | 0.011355
146 | 148 | 2.5046 | 1.6029 | 4.2059e-09 | 0 | 0 | 0 | 0 | 0 | 1 | -90 | 90 | 0.017917 | 0.0044945 | -0.017908 | -0.0044892
147 | 149 | 3.606 | 2.3078 | 6.0554e-09 | 0 | 0 | 0 | 0 | 0 | 1 | -90 | 90 | -0.063493 | -0.015926 | 0.063654 | 0.016028
148 | 154 | 1.0158 | 0.6501 | 1.7058e-09 | 0 | 0 | 0 | 0 | 0 | 1 | -90 | 90 | 0.0095103 | 0.0023843 | -0.0095093 | -0.0023838
149 | 155 | 0.084032 | 0.053781 | 1.4111e-10 | 0 | 0 | 0 | 0 | 0 | 1 | -90 | 90 | -0.084675 | -0.021297 | 0.084681 | 0.021301
154 | 207 | 1.7363 | 1.1112 | 2.9157e-09 | 0 | 0 | 0 | 0 | 0 | 1 | -90 | 90 | 0.0095093 | 0.0023838 | -0.0095075 | -0.002383
155 | 161 | 3.7323 | 2.3887 | 6.2675e-09 | 0 | 0 | 0 | 0 | 0 | 1 | -90 | 90 | -0.091708 | -0.023062 | 0.092054 | 0.023283
207 | 208 | 1.4521 | 0.92931 | 2.4384e-09 | 0 | 0 | 0 | 0 | 0 | 1 | -90 | 90 | 0.007692 | 0.001928 | -0.007691 | -0.0019276
161 | 163 | 0.3874 | 0.24793 | 3.2527e-09 | 0 | 0 | 0 | 0 | 0 | 1 | -90 | 90 | 0.12689 | 0.032106 | -0.12682 | -0.032062
150 | 151 | 2.4186 | 1.5479 | 4.0614e-09 | 0 | 0 | 0 | 0 | 0 | 1 | -90 | 90 | 0.0019308 | 0.00048357 | -0.0019307 | -0.0004839
150 | 152 | 3.9238 | 2.5112 | 6.5891e-09 | 0 | 0 | 0 | 0 | 0 | 1 | -90 | 90 | -0.0062706 | -0.0015713 | 0.0062723 | 0.0015717
152 | 153 | 1.6468 | 1.054 | 2.7655e-09 | 0 | 0 | 0 | 0 | 0 | 1 | -90 | 90 | -0.0077205 | -0.0019347 | 0.0077216 | 0.0019351
153 | 260 | 1.6129 | 1.0323 | 2.7085e-09 | 0 | 0 | 0 | 0 | 0 | 1 | -90 | 90 | -0.0091692 | -0.0022979 | 0.0091707 | 0.0022986
260 | 233 | 1.6541 | 1.0587 | 2.7778e-09 | 0 | 0 | 0 | 0 | 0 | 1 | -90 | 90 | -0.01062 | -0.0026619 | 0.010622 | 0.0026629
233 | 223 | 1.6952 | 1.0849 | 2.8466e-09 | 0 | 0 | 0 | 0 | 0 | 1 | -90 | 90 | -0.012071 | -0.0030259 | 0.012073 | 0.0030274
208 | 209 | 1.48 | 0.94718 | 2.4853e-09 | 0 | 0 | 0 | 0 | 0 | 1 | -90 | 90 | 0.0061479 | 0.0015408 | -0.0061473 | -0.0015407
163 | 210 | 0.1503 | 0.096191 | 1.262e-09 | 0 | 0 | 0 | 0 | 0 | 1 | -90 | 90 | 0.11832 | 0.029932 | -0.1183 | -0.029917
158 | 168 | 0.20297 | 0.1299 | 3.4084e-10 | 0 | 0 | 0 | 0 | 0 | 1 | -90 | 90 | 0.017552 | 0.0043989 | -0.017552 | -0.0043985
158 | 196 | 0.91413 | 0.58504 | 1.5351e-09 | 0 | 0 | 0 | 0 | 0 | 1 | -90 | 90 | 0.019534 | 0.0048988 | -0.01953 | -0.0048965
168 | 206 | 1.0151 | 0.64965 | 1.7046e-09 | 0 | 0 | 0 | 0 | 0 | 1 | -90 | 90 | 0.012423 | 0.0031139 | -0.012421 | -0.0031129
168 | 166 | 1.4307 | 0.91563 | 2.4025e-09 | 0 | 0 | 0 | 0 | 0 | 1 | -90 | 90 | 0.0051284 | 0.0012847 | -0.005128 | -0.0012846
196 | 183 | 1.0763 | 0.68881 | 1.8073e-09 | 0 | 0 | 0 | 0 | 0 | 1 | -90 | 90 | 0.017998 | 0.0045126 | -0.017994 | -0.0045104
206 | 199 | 0.77663 | 0.49704 | 1.3042e-09 | 0 | 0 | 0 | 0 | 0 | 1 | -90 | 90 | 0.008112 | 0.0020332 | -0.0081114 | -0.0020329
206 | 205 | 4.1585 | 2.6615 | 6.9833e-09 | 0 | 0 | 0 | 0 | 0 | 1 | -90 | 90 | 0.0043095 | 0.0010797 | -0.0043086 | -0.0010799
166 | 165 | 3.8901 | 2.4897 | 6.5325e-09 | 0 | 0 | 0 | 0 | 0 | 1 | -90 | 90 | 0.002554 | 0.0006395 | -0.0025537 | -0.00063995
183 | 197 | 0.15773 | 0.10095 | 2.6487e-10 | 0 | 0 | 0 | 0 | 0 | 1 | -90 | 90 | 0.01294 | 0.0032439 | -0.01294 | -0.0032438
183 | 181 | 1.8757 | 1.2004 | 3.1498e-09 | 0 | 0 | 0 | 0 | 0 | 1 | -90 | 90 | 0.0050543 | 0.0012664 | -0.0050537 | -0.0012664
257 | 256 | 2.6656 | 1.706 | 4.4763e-09 | 0 | 0 | 0 | 0 | 0 | 1 | -90 | 90 | 0.0040413 | 0.0010126 | -0.0040408 | -0.0010128
162 | 198 | 0.33529 | 0.21458 | 5.6303e-10 | 0 | 0 | 0 | 0 | 0 | 1 | -90 | 90 | -0.0022334 | -0.00055975 | 0.0022334 | 0.00055971
198 | 199 | 0.8904 | 0.56986 | 1.4952e-09 | 0 | 0 | 0 | 0 | 0 | 1 | -90 | 90 | -0.0063975 | -0.0016033 | 0.0063979 | 0.0016035
210 | 187 | 0.18836 | 0.12055 | 1.5815e-09 | 0 | 0 | 0 | 0 | 0 | 1 | -90 | 90 | 0.10976 | 0.027777 | -0.10973 | -0.027761
165 | 167 | 0.47667 | 0.30507 | 8.0046e-10 | 0 | 0 | 0 | 0 | 0 | 1 | -90 | 90 | 0.0010718 | 0.00026855 | -0.0010718 | -0.00026863
173 | 175 | 1.6456 | 1.0532 | 2.7635e-09 | 0 | 0 | 0 | 0 | 0 | 1 | -90 | 90 | -0.068819 | -0.017375 | 0.068905 | 0.01743
175 | 178 | 1.8402 | 1.1777 | 3.0901e-09 | 0 | 0 | 0 | 0 | 0 | 1 | -90 | 90 | 0.0038724 | 0.00096988 | -0.0038721 | -0.00096998
175 | 179 | 1.0221 | 0.65415 | 1.7164e-09 | 0 | 0 | 0 | 0 | 0 | 1 | -90 | 90 | -0.072778 | -0.0184 | 0.072838 | 0.018438
178 | 193 | 1.6996 | 1.0877 | 2.8541e-09 | 0 | 0 | 0 | 0 | 0 | 1 | -90 | 90 | 0.0038721 | 0.00096998 | -0.0038718 | -0.00097008
179 | 184 | 0.71169 | 0.45548 | 2.3902e-09 | 0 | 0 | 0 | 0 | 0 | 1 | -90 | 90 | -0.072838 | -0.018438 | 0.072879 | 0.018465
193 | 194 | 1.5518 | 0.99312 | 2.6058e-09 | 0 | 0 | 0 | 0 | 0 | 1 | -90 | 90 | 0.0021805 | 0.00054616 | -0.0021804 | -0.00054636
184 | 185 | 0.31998 | 0.20479 | 2.1493e-09 | 0 | 0 | 0 | 0 | 0 | 1 | -90 | 90 | -0.074917 | -0.018975 | 0.074937 | 0.018988
194 | 195 | 0.67246 | 0.43037 | 1.1292e-09 | 0 | 0 | 0 | 0 | 0 | 1 | -90 | 90 | 0.00064381 | 0.00016125 | -0.00064381 | -0.00016136
180 | 181 | 0.16647 | 0.10654 | 2.7954e-10 | 0 | 0 | 0 | 0 | 0 | 1 | -90 | 90 | -0.002913 | -0.0007299 | 0.002913 | 0.00072988
180 | 182 | 1.3058 | 0.83568 | 2.1927e-09 | 0 | 0 | 0 | 0 | 0 | 1 | -90 | 90 | 0.0016289 | 0.00040805 | -0.0016288 | -0.00040824
197 | 225 | 1.8391 | 1.177 | 3.0883e-09 | 0 | 0 | 0 | 0 | 0 | 1 | -90 | 90 | 0.011738 | 0.0029424 | -0.011735 | -0.0029409
225 | 203 | 1.6783 | 1.0741 | 2.8183e-09 | 0 | 0 | 0 | 0 | 0 | 1 | -90 | 90 | 0.010131 | 0.002539 | -0.010129 | -0.002538
221 | 222 | 0.36058 | 0.23077 | 6.0551e-10 | 0 | 0 | 0 | 0 | 0 | 1 | -90 | 90 | 0.018153 | 0.0045528 | -0.018152 | -0.004552
222 | 223 | 1.7129 | 1.0963 | 2.8765e-09 | 0 | 0 | 0 | 0 | 0 | 1 | -90 | 90 | 0.01447 | 0.0036293 | -0.014466 | -0.0036271
203 | 201 | 0.09723 | 0.062227 | 1.6328e-10 | 0 | 0 | 0 | 0 | 0 | 1 | -90 | 90 | 0.0093271 | 0.002337 | -0.009327 | -0.002337
200 | 201 | 2.2504 | 1.4402 | 3.7789e-09 | 0 | 0 | 0 | 0 | 0 | 1 | -90 | 90 | -0.006393 | -0.0016016 | 0.006394 | 0.0016019
200 | 202 | 1.7309 | 1.1078 | 2.9067e-09 | 0 | 0 | 0 | 0 | 0 | 1 | -90 | 90 | 0.0037345 | 0.00093528 | -0.0037342 | -0.00093539
202 | 204 | 1.7173 | 1.099 | 2.8837e-09 | 0 | 0 | 0 | 0 | 0 | 1 | -90 | 90 | 0.0037342 | 0.00093539 | -0.0037339 | -0.00093549
204 | 220 | 2.4637 | 1.5768 | 4.1372e-09 | 0 | 0 | 0 | 0 | 0 | 1 | -90 | 90 | 0.0021793 | 0.00054585 | -0.0021792 | -0.00054617
209 | 227 | 0.88295 | 0.56509 | 1.4827e-09 | 0 | 0 | 0 | 0 | 0 | 1 | -90 | 90 | 0.0046042 | 0.0011539 | -0.004604 | -0.0011539
211 | 212 | 1.4274 | 0.91354 | 2.397e-09 | 0 | 0 | 0 | 0 | 0 | 1 | -90 | 90 | -0.0011746 | -0.0002944 | 0.0011746 | 0.00029418
212 | 213 | 0.51994 | 0.33276 | 8.7313e-10 | 0 | 0 | 0 | 0 | 0 | 1 | -90 | 90 | -0.0053188 | -0.0013326 | 0.005319 | 0.0013326
212 | 214 | 1.5668 | 1.0027 | 2.631e-09 | 0 | 0 | 0 | 0 | 0 | 1 | -90 | 90 | 0.0041442 | 0.0010384 | -0.0041439 | -0.0010385
214 | 231 | 1.1419 | 0.73081 | 1.9175e-09 | 0 | 0 | 0 | 0 | 0 | 1 | -90 | 90 | 0.00065859 | 0.00016489 | -0.00065858 | -0.00016507
217 | 228 | 0.21807 | 0.13957 | 3.6621e-10 | 0 | 0 | 0 | 0 | 0 | 1 | -90 | 90 | 0.0064719 | 0.0016219 | -0.0064717 | -0.0016218
228 | 229 | 2.0379 | 1.3043 | 3.4222e-09 | 0 | 0 | 0 | 0 | 0 | 1 | -90 | 90 | 0.0029862 | 0.00074822 | -0.002986 | -0.00074841
229 | 230 | 0.014616 | 0.0093544 | 2.4545e-11 | 0 | 0 | 0 | 0 | 0 | 1 | -90 | 90 | 0.0012634 | 0.00031666 | -0.0012634 | -0.00031666