## bus_data
BUS_I | BUS_TYPE | Pd | Qd | Gs | Bs | area | Vm | Va | baseKV | zone | Vmax | Vmin
1 | 1 | 0.022462 | 0.0056294 | 0 | 0 | 1 | 0.99773 | -0.043621 | 0.4 | 1 | 1.1 | 0.9
2 | 1 | 0 | 0 | 0 | 0 | 1 | 0.99845 | -0.029724 | 0.4 | 1 | 1.1 | 0.9
4 | 1 | 0 | 0 | 0 | 0 | 1 | 0.99814 | -0.035651 | 0.4 | 1 | 1.1 | 0.9
5 | 3 | 0.0063944 | 0.0016026 | 0 | 0 | 1 | 1 | 0 | 0.4 | 1 | 1.1 | 0.9
29 | 1 | 0.0097476 | 0.002443 | 0 | 0 | 1 | 0.99704 | -0.056917 | 0.4 | 1 | 1.1 | 0.9
27 | 1 | 0 | 0 | 0 | 0 | 1 | 0.99796 | -0.038986 | 0.4 | 1 | 1.1 | 0.9
6 | 1 | 0 | 0 | 0 | 0 | 1 | 0.99614 | -0.074314 | 0.4 | 1 | 1.1 | 0.9
20 | 1 | 0 | 0 | 0 | 0 | 1 | 0.99671 | -0.063164 | 0.4 | 1 | 1.1 | 0.9
30 | 1 | 0.01208 | 0.0030275 | 0 | 0 | 1 | 0.9955 | -0.086564 | 0.4 | 1 | 1.1 | 0.9
7 | 1 | 0 | 0 | 0 | 0 | 1 | 0.98969 | -0.19817 | 0.4 | 1 | 1.1 | 0.9
10 | 1 | 0 | 0 | 0 | 0 | 1 | 0.99289 | -0.13635 | 0.4 | 1 | 1.1 | 0.9
32 | 1 | 0 | 0 | 0 | 0 | 1 | 0.98889 | -0.21376 | 0.4 | 1 | 1.1 | 0.9
34 | 1 | 0.025739 | 0.0064509 | 0 | 0 | 1 | 0.98938 | -0.20414 | 0.4 | 1 | 1.1 | 0.9
9 | 1 | 0 | 0 | 0 | 0 | 1 | 0.99423 | -0.11055 | 0.4 | 1 | 1.1 | 0.9
25 | 1 | 0 | 0 | 0 | 0 | 1 | 0.99414 | -0.11237 | 0.4 | 1 | 1.1 | 0.9
17 | 1 | 0 | 0 | 0 | 0 | 1 | 0.99515 | -0.092748 | 0.4 | 1 | 1.1 | 0.9
37 | 1 | 0.0039975 | 0.0010019 | 0 | 0 | 1 | 0.99384 | -0.11806 | 0.4 | 1 | 1.1 | 0.9
40 | 1 | 0.002712 | 0.00067969 | 0 | 0 | 1 | 0.99285 | -0.13713 | 0.4 | 1 | 1.1 | 0.9
12 | 1 | 0 | 0 | 0 | 0 | 1 | 0.99363 | -0.12208 | 0.4 | 1 | 1.1 | 0.9
14 | 1 | 0 | 0 | 0 | 0 | 1 | 0.99381 | -0.11867 | 0.4 | 1 | 1.1 | 0.9
43 | 1 | 0.0080152 | 0.0020088 | 0 | 0 | 1 | 0.99355 | -0.12377 | 0.4 | 1 | 1.1 | 0.9
13 | 1 | 0 | 0 | 0 | 0 | 1 | 0.99315 | -0.13139 | 0.4 | 1 | 1.1 | 0.9
15 | 1 | 0 | 0 | 0 | 0 | 1 | 0.99341 | -0.12633 | 0.4 | 1 | 1.1 | 0.9
41 | 1 | 0.014776 | 0.0037033 | 0 | 0 | 1 | 0.99289 | -0.13643 | 0.4 | 1 | 1.1 | 0.9
28 | 1 | 0.0044118 | 0.0011057 | 0 | 0 | 1 | 0.99503 | -0.095204 | 0.4 | 1 | 1.1 | 0.9
18 | 1 | 0 | 0 | 0 | 0 | 1 | 0.99651 | -0.067065 | 0.4 | 1 | 1.1 | 0.9
39 | 1 | 0.0065312 | 0.0016369 | 0 | 0 | 1 | 0.99638 | -0.069675 | 0.4 | 1 | 1.1 | 0.9
21 | 1 | 0 | 0 | 0 | 0 | 1 | 0.98899 | -0.2118 | 0.4 | 1 | 1.1 | 0.9
36 | 1 | 0.0017908 | 0.00044882 | 0 | 0 | 1 | 0.98898 | -0.21193 | 0.4 | 1 | 1.1 | 0.9
35 | 1 | 0.0011207 | 0.00028087 | 0 | 0 | 1 | 0.98903 | -0.21112 | 0.4 | 1 | 1.1 | 0.9
23 | 1 | 0 | 0 | 0 | 0 | 1 | 0.98909 | -0.20985 | 0.4 | 1 | 1.1 | 0.9
24 | 1 | 0 | 0 | 0 | 0 | 1 | 0.98903 | -0.21098 | 0.4 | 1 | 1.1 | 0.9
26 | 1 | 0 | 0 | 0 | 0 | 1 | 0.98922 | -0.20729 | 0.4 | 1 | 1.1 | 0.9
38 | 1 | 0.00089388 | 0.00022403 | 0 | 0 | 1 | 0.98907 | -0.21033 | 0.4 | 1 | 1.1 | 0.9
42 | 1 | 0.0028829 | 0.00072253 | 0 | 0 | 1 | 0.99413 | -0.11245 | 0.4 | 1 | 1.1 | 0.9
31 | 1 | 0.022674 | 0.0056826 | 0 | 0 | 1 | 0.98877 | -0.2161 | 0.4 | 1 | 1.1 | 0.9

## generator_data
GEN_BUS | PG | QG | QMAX | QMIN | VG | MBASE | GEN_STATUS | PMAX | PMIN
5 | 0.14712 | 0.037208 | 10 | -10 | 1 | 100 | 1 | 10 | 0

## branch_data
F_BUS | T_BUS | BR_R | BR_X | BR_B | RATE_A | RATE_B | RATE_C | TAP | SHIFT | BR_STATUS | ANGMIN | ANGMAX | P_in | Q_in | P_out | Q_out
1 | 2 | 2.7627 | 1.7681 | 4.6393e-09 | 0 | 0 | 0 | 0 | 0 | 1 | -90 | 90 | -0.022462 | -0.0056294 | 0.022476 | 0.0056385
2 | 4 | 0.93336 | 0.59735 | 1.5674e-09 | 0 | 0 | 0 | 0 | 0 | 1 | -90 | 90 | 0.028416 | 0.0071412 | -0.028408 | -0.0071362
2 | 5 | 2.6171 | 1.6749 | 4.3948e-09 | 0 | 0 | 0 | 0 | 0 | 1 | -90 | 90 | -0.050893 | -0.01278 | 0.050965 | 0.012826
4 | 29 | 3.3443 | 2.1404 | 5.6161e-09 | 0 | 0 | 0 | 0 | 0 | 1 | -90 | 90 | 0.028408 | 0.0071362 | -0.02838 | -0.0071184
5 | 27 | 1.9587 | 1.2536 | 3.2892e-09 | 0 | 0 | 0 | 0 | 0 | 1 | -90 | 90 | 0.089762 | 0.02278 | -0.089594 | -0.022673
29 | 20 | 1.4948 | 0.95665 | 2.5101e-09 | 0 | 0 | 0 | 0 | 0 | 1 | -90 | 90 | 0.018632 | 0.0046754 | -0.018626 | -0.0046721
27 | 17 | 2.688 | 1.7204 | 4.514e-09 | 0 | 0 | 0 | 0 | 0 | 1 | -90 | 90 | 0.089594 | 0.022673 | -0.089364 | -0.022526
6 | 20 | 4.1069 | 2.6284 | 6.8965e-09 | 0 | 0 | 0 | 0 | 0 | 1 | -90 | 90 | -0.012087 | -0.0030312 | 0.012093 | 0.0030347
6 | 30 | 4.5073 | 2.8847 | 7.569e-09 | 0 | 0 | 0 | 0 | 0 | 1 | -90 | 90 | 0.012087 | 0.0030312 | -0.01208 | -0.0030275
20 | 18 | 2.6588 | 1.7016 | 4.4648e-09 | 0 | 0 | 0 | 0 | 0 | 1 | -90 | 90 | 0.0065332 | 0.0016374 | -0.006532 | -0.0016371
7 | 10 | 5.2142 | 3.3371 | 8.756e-09 | 0 | 0 | 0 | 0 | 0 | 1 | -90 | 90 | -0.052247 | -0.013103 | 0.052402 | 0.013201
7 | 32 | 3.0152 | 1.9298 | 5.0634e-09 | 0 | 0 | 0 | 0 | 0 | 1 | -90 | 90 | 0.022693 | 0.0056944 | -0.022676 | -0.0056841
7 | 34 | 0.88678 | 0.56754 | 1.4891e-09 | 0 | 0 | 0 | 0 | 0 | 1 | -90 | 90 | 0.029554 | 0.0074086 | -0.029546 | -0.0074033
10 | 17 | 3.5146 | 2.2494 | 5.902e-09 | 0 | 0 | 0 | 0 | 0 | 1 | -90 | 90 | -0.055114 | -0.01388 | 0.055229 | 0.013954
10 | 40 | 1.274 | 0.81537 | 2.1394e-09 | 0 | 0 | 0 | 0 | 0 | 1 | -90 | 90 | 0.0027121 | 0.00067954 | -0.002712 | -0.00067969
32 | 31 | 0.45194 | 0.28924 | 7.5893e-10 | 0 | 0 | 0 | 0 | 0 | 1 | -90 | 90 | 0.022676 | 0.0056841 | -0.022674 | -0.0056826
34 | 26 | 3.6207 | 2.3173 | 6.0802e-09 | 0 | 0 | 0 | 0 | 0 | 1 | -90 | 90 | 0.0038067 | 0.00095245 | -0.0038061 | -0.00095268
9 | 25 | 2.7897 | 1.7854 | 4.6846e-09 | 0 | 0 | 0 | 0 | 0 | 1 | -90 | 90 | 0.0028832 | 0.00072221 | -0.0028829 | -0.00072252
9 | 17 | 2.6608 | 1.7029 | 4.4681e-09 | 0 | 0 | 0 | 0 | 0 | 1 | -90 | 90 | -0.029697 | -0.007451 | 0.029722 | 0.0074667
9 | 37 | 1.2418 | 0.79473 | 2.0853e-09 | 0 | 0 | 0 | 0 | 0 | 1 | -90 | 90 | 0.026814 | 0.0067288 | -0.026804 | -0.0067229
25 | 42 | 0.12184 | 0.077975 | 2.0459e-10 | 0 | 0 | 0 | 0 | 0 | 1 | -90 | 90 | 0.0028829 | 0.00072252 | -0.0028829 | -0.00072253
17 | 28 | 2.4704 | 1.5811 | 4.1485e-09 | 0 | 0 | 0 | 0 | 0 | 1 | -90 | 90 | 0.0044123 | 0.0011056 | -0.0044118 | -0.0011057
37 | 14 | 0.1184 | 0.075773 | 1.9882e-10 | 0 | 0 | 0 | 0 | 0 | 1 | -90 | 90 | 0.022807 | 0.005721 | -0.022806 | -0.0057206
12 | 14 | 0.66162 | 0.42344 | 1.111e-09 | 0 | 0 | 0 | 0 | 0 | 1 | -90 | 90 | -0.022802 | -0.0057183 | 0.022806 | 0.0057206
12 | 43 | 0.32868 | 0.21036 | 5.5195e-10 | 0 | 0 | 0 | 0 | 0 | 1 | -90 | 90 | 0.022802 | 0.0057183 | -0.022801 | -0.0057172
43 | 15 | 0.76649 | 0.49056 | 1.2872e-09 | 0 | 0 | 0 | 0 | 0 | 1 | -90 | 90 | 0.014785 | 0.0037084 | -0.014784 | -0.0037074
13 | 15 | 1.514 | 0.96898 | 2.5425e-09 | 0 | 0 | 0 | 0 | 0 | 1 | -90 | 90 | -0.01478 | -0.0037054 | 0.014784 | 0.0037074
13 | 41 | 1.5063 | 0.96403 | 2.5295e-09 | 0 | 0 | 0 | 0 | 0 | 1 | -90 | 90 | 0.01478 | 0.0037054 | -0.014776 | -0.0037033
18 | 39 | 1.7783 | 1.1381 | 2.9862e-09 | 0 | 0 | 0 | 0 | 0 | 1 | -90 | 90 | 0.006532 | 0.0016371 | -0.0065312 | -0.0016369
21 | 36 | 0.30851 | 0.19745 | 5.1807e-10 | 0 | 0 | 0 | 0 | 0 | 1 | -90 | 90 | 0.0017908 | 0.00044878 | -0.0017908 | -0.00044883
21 | 35 | 1.6621 | 1.0638 | 2.7912e-09 | 0 | 0 | 0 | 0 | 0 | 1 | -90 | 90 | -0.0017908 | -0.00044878 | 0.0017909 | 0.00044855
35 | 24 | 0.21752 | 0.13921 | 3.6527e-10 | 0 | 0 | 0 | 0 | 0 | 1 | -90 | 90 | -0.0029116 | -0.00072942 | 0.0029116 | 0.00072939
23 | 24 | 1.708 | 1.0931 | 2.8681e-09 | 0 | 0 | 0 | 0 | 0 | 1 | -90 | 90 | 0.0029118 | 0.00072921 | -0.0029116 | -0.00072939
23 | 26 | 2.9455 | 1.8851 | 4.9463e-09 | 0 | 0 | 0 | 0 | 0 | 1 | -90 | 90 | -0.0038056 | -0.00095287 | 0.0038061 | 0.00095268
23 | 38 | 2.3603 | 1.5106 | 3.9636e-09 | 0 | 0 | 0 | 0 | 0 | 1 | -90 | 90 | 0.00089389 | 0.00022365 | -0.00089387 | -0.00022403