## bus_data
BUS_I | BUS_TYPE | Pd | Qd | Gs | Bs | area | Vm | Va | baseKV | zone | Vmax | Vmin
15 | 1 | 0 | 0 | 0 | 0 | 1 | 0.97798 | -0.42386 | 0.4 | 1 | 1.1 | 0.9
66 | 1 | 0 | 0 | 0 | 0 | 1 | 0.9781 | -0.42149 | 0.4 | 1 | 1.1 | 0.9
52 | 1 | 0.0063382 | 0.0015885 | 0 | 0 | 1 | 0.9777 | -0.4295 | 0.4 | 1 | 1.1 | 0.9
36 | 1 | 0 | 0 | 0 | 0 | 1 | 0.97942 | -0.39576 | 0.4 | 1 | 1.1 | 0.9
111 | 1 | 0.0061997 | 0.0015538 | 0 | 0 | 1 | 0.97834 | -0.41679 | 0.4 | 1 | 1.1 | 0.9
35 | 1 | 0 | 0 | 0 | 0 | 1 | 0.98047 | -0.37515 | 0.4 | 1 | 1.1 | 0.9
37 | 1 | 0 | 0 | 0 | 0 | 1 | 0.98369 | -0.31234 | 0.4 | 1 | 1.1 | 0.9
145 | 1 | 0.0012192 | 0.00030555 | 0 | 0 | 1 | 0.98598 | -0.26795 | 0.4 | 1 | 1.1 | 0.9
120 | 1 | 0.0025159 | 0.00063055 | 0 | 0 | 1 | 0.9796 | -0.39225 | 0.4 | 1 | 1.1 | 0.9
50 | 1 | 0.0030697 | 0.00076935 | 0 | 0 | 1 | 0.97759 | -0.43158 | 0.4 | 1 | 1.1 | 0.9
64 | 1 | 0 | 0 | 0 | 0 | 1 | 0.99324 | -0.12999 | 0.4 | 1 | 1.1 | 0.9
65 | 1 | 0.0017483 | 0.00043816 | 0 | 0 | 1 | 0.9939 | -0.1173 | 0.4 | 1 | 1.1 | 0.9
42 | 1 | 0.0021779 | 0.00054582 | 0 | 0 | 1 | 0.99295 | -0.1356 | 0.4 | 1 | 1.1 | 0.9
68 | 1 | 0.0050396 | 0.001263 | 0 | 0 | 1 | 0.99222 | -0.14966 | 0.4 | 1 | 1.1 | 0.9
67 | 1 | 0.0038171 | 0.00095667 | 0 | 0 | 1 | 0.99232 | -0.14772 | 0.4 | 1 | 1.1 | 0.9
110 | 1 | 0.0035564 | 0.00089133 | 0 | 0 | 1 | 0.97922 | -0.39959 | 0.4 | 1 | 1.1 | 0.9
143 | 1 | 0 | 0 | 0 | 0 | 1 | 0.98623 | -0.26301 | 0.4 | 1 | 1.1 | 0.9
146 | 1 | 0.0049184 | 0.0012327 | 0 | 0 | 1 | 0.98607 | -0.26618 | 0.4 | 1 | 1.1 | 0.9
39 | 1 | 0.002038 | 0.00051077 | 0 | 0 | 1 | 0.99261 | -0.14209 | 0.4 | 1 | 1.1 | 0.9
40 | 1 | 0.002277 | 0.00057068 | 0 | 0 | 1 | 0.99291 | -0.1363 | 0.4 | 1 | 1.1 | 0.9
41 | 1 | 0.0031112 | 0.00077973 | 0 | 0 | 1 | 0.99254 | -0.14361 | 0.4 | 1 | 1.1 | 0.9
43 | 1 | 0.0026654 | 0.00066802 | 0 | 0 | 1 | 0.99235 | -0.14714 | 0.4 | 1 | 1.1 | 0.9
49 | 1 | 0.0014024 | 0.00035148 | 0 | 0 | 1 | 0.97754 | -0.43249 | 0.4 | 1 | 1.1 | 0.9
53 | 1 | 0.00093742 | 0.00023494 | 0 | 0 | 1 | 0.97745 | -0.43428 | 0.4 | 1 | 1.1 | 0.9
55 | 1 | 0.0022983 | 0.00057601 | 0 | 0 | 1 | 0.97742 | -0.43495 | 0.4 | 1 | 1.1 | 0.9
125 | 1 | 0.0025388 | 0.00063629 | 0 | 0 | 1 | 0.99445 | -0.10668 | 0.4 | 1 | 1.1 | 0.9
123 | 1 | 0 | 0 | 0 | 0 | 1 | 0.99479 | -0.099991 | 0.4 | 1 | 1.1 | 0.9
112 | 1 | 0.00099543 | 0.00024948 | 0 | 0 | 1 | 0.99815 | -0.035012 | 0.4 | 1 | 1.1 | 0.9
93 | 1 | 0 | 0 | 0 | 0 | 1 | 0.99817 | -0.034544 | 0.4 | 1 | 1.1 | 0.9
69 | 1 | 0.0034633 | 0.00086798 | 0 | 0 | 1 | 0.98008 | -0.38203 | 0.4 | 1 | 1.1 | 0.9
70 | 1 | 0.0035953 | 0.00090107 | 0 | 0 | 1 | 0.98007 | -0.38232 | 0.4 | 1 | 1.1 | 0.9
71 | 1 | 0 | 0 | 0 | 0 | 1 | 0.981 | -0.36411 | 0.4 | 1 | 1.1 | 0.9
72 | 1 | 0 | 0 | 0 | 0 | 1 | 0.97905 | -0.40214 | 0.4 | 1 | 1.1 | 0.9
73 | 1 | 0 | 0 | 0 | 0 | 1 | 0.9804 | -0.37591 | 0.4 | 1 | 1.1 | 0.9
74 | 1 | 0 | 0 | 0 | 0 | 1 | 0.98642 | -0.2591 | 0.4 | 1 | 1.1 | 0.9
158 | 1 | 0.0026072 | 0.00065342 | 0 | 0 | 1 | 0.97821 | -0.41861 | 0.4 | 1 | 1.1 | 0.9
163 | 1 | 0.0025576 | 0.00064099 | 0 | 0 | 1 | 0.97898 | -0.40363 | 0.4 | 1 | 1.1 | 0.9
119 | 1 | 0.0019867 | 0.00049791 | 0 | 0 | 1 | 0.98022 | -0.37949 | 0.4 | 1 | 1.1 | 0.9
116 | 1 | 0.0022665 | 0.00056803 | 0 | 0 | 1 | 0.98038 | -0.37621 | 0.4 | 1 | 1.1 | 0.9
140 | 1 | 0.0064222 | 0.0016096 | 0 | 0 | 1 | 0.98609 | -0.26537 | 0.4 | 1 | 1.1 | 0.9
149 | 1 | 0 | 0 | 0 | 0 | 1 | 0.98767 | -0.23485 | 0.4 | 1 | 1.1 | 0.9
132 | 1 | 0 | 0 | 0 | 0 | 1 | 0.97692 | -0.44404 | 0.4 | 1 | 1.1 | 0.9
164 | 1 | 0.0023827 | 0.00059716 | 0 | 0 | 1 | 0.97894 | -0.40447 | 0.4 | 1 | 1.1 | 0.9
157 | 1 | 0.0020707 | 0.00051897 | 0 | 0 | 1 | 0.98021 | -0.37971 | 0.4 | 1 | 1.1 | 0.9
117 | 1 | 0.0016953 | 0.00042487 | 0 | 0 | 1 | 0.98031 | -0.37771 | 0.4 | 1 | 1.1 | 0.9
139 | 1 | 0.002554 | 0.0006401 | 0 | 0 | 1 | 0.98556 | -0.27585 | 0.4 | 1 | 1.1 | 0.9
144 | 1 | 0 | 0 | 0 | 0 | 1 | 0.9934 | -0.12507 | 0.4 | 1 | 1.1 | 0.9
147 | 1 | 0.0057292 | 0.0014359 | 0 | 0 | 1 | 0.98757 | -0.23689 | 0.4 | 1 | 1.1 | 0.9
75 | 1 | 0.0064654 | 0.0016204 | 0 | 0 | 1 | 0.98406 | -0.30504 | 0.4 | 1 | 1.1 | 0.9
76 | 1 | 0.00055447 | 0.00013896 | 0 | 0 | 1 | 0.98404 | -0.30548 | 0.4 | 1 | 1.1 | 0.9
77 | 1 | 0.00049016 | 0.00012284 | 0 | 0 | 1 | 0.98436 | -0.29911 | 0.4 | 1 | 1.1 | 0.9
79 | 1 | 0 | 0 | 0 | 0 | 1 | 0.98452 | -0.29607 | 0.4 | 1 | 1.1 | 0.9
128 | 1 | 0 | 0 | 0 | 0 | 1 | 0.98449 | -0.29667 | 0.4 | 1 | 1.1 | 0.9
87 | 1 | 0.0011382 | 0.00028526 | 0 | 0 | 1 | 0.98478 | -0.29092 | 0.4 | 1 | 1.1 | 0.9
160 | 1 | 0.00047018 | 0.00011784 | 0 | 0 | 1 | 0.98444 | -0.29769 | 0.4 | 1 | 1.1 | 0.9
85 | 1 | 0.00083076 | 0.00020821 | 0 | 0 | 1 | 0.98493 | -0.28803 | 0.4 | 1 | 1.1 | 0.9
80 | 1 | 0.0034594 | 0.000867 | 0 | 0 | 1 | 0.97358 | -0.50969 | 0.4 | 1 | 1.1 | 0.9
81 | 1 | 0.0028315 | 0.00070963 | 0 | 0 | 1 | 0.97365 | -0.50825 | 0.4 | 1 | 1.1 | 0.9
83 | 1 | 0 | 0 | 0 | 0 | 1 | 0.97389 | -0.50369 | 0.4 | 1 | 1.1 | 0.9
138 | 1 | 0.0017706 | 0.00044375 | 0 | 0 | 1 | 0.97403 | -0.50083 | 0.4 | 1 | 1.1 | 0.9
136 | 1 | 0.0031373 | 0.00078628 | 0 | 0 | 1 | 0.97382 | -0.50506 | 0.4 | 1 | 1.1 | 0.9
100 | 1 | 0.0018958 | 0.00047512 | 0 | 0 | 1 | 0.97429 | -0.49575 | 0.4 | 1 | 1.1 | 0.9
86 | 1 | 0.0013865 | 0.0003475 | 0 | 0 | 1 | 0.98493 | -0.288 | 0.4 | 1 | 1.1 | 0.9
88 | 1 | 0.0025916 | 0.00064951 | 0 | 0 | 1 | 0.98516 | -0.28354 | 0.4 | 1 | 1.1 | 0.9
113 | 1 | 0.0018796 | 0.00047106 | 0 | 0 | 1 | 0.98518 | -0.28312 | 0.4 | 1 | 1.1 | 0.9
89 | 3 | 0.002461 | 0.00061678 | 0 | 0 | 1 | 1 | 0 | 0.4 | 1 | 1.1 | 0.9
90 | 1 | 0.0042038 | 0.0010536 | 0 | 0 | 1 | 0.99827 | -0.033058 | 0.4 | 1 | 1.1 | 0.9
91 | 1 | 0 | 0 | 0 | 0 | 1 | 0.99824 | -0.033148 | 0.4 | 1 | 1.1 | 0.9
92 | 1 | 0.0015448 | 0.00038717 | 0 | 0 | 1 | 0.99699 | -0.057632 | 0.4 | 1 | 1.1 | 0.9
94 | 1 | 0.0033743 | 0.00084569 | 0 | 0 | 1 | 0.99724 | -0.052126 | 0.4 | 1 | 1.1 | 0.9
122 | 1 | 0 | 0 | 0 | 0 | 1 | 0.99579 | -0.080711 | 0.4 | 1 | 1.1 | 0.9
127 | 1 | 0.0039457 | 0.0009889 | 0 | 0 | 1 | 0.99817 | -0.034625 | 0.4 | 1 | 1.1 | 0.9
148 | 1 | 0 | 0 | 0 | 0 | 1 | 0.99575 | -0.080396 | 0.4 | 1 | 1.1 | 0.9
124 | 1 | 0.0033532 | 0.00084038 | 0 | 0 | 1 | 0.99572 | -0.082218 | 0.4 | 1 | 1.1 | 0.9
121 | 1 | 0.0035677 | 0.00089415 | 0 | 0 | 1 | 0.99503 | -0.095417 | 0.4 | 1 | 1.1 | 0.9
95 | 1 | 0.0027841 | 0.00069777 | 0 | 0 | 1 | 0.97477 | -0.48627 | 0.4 | 1 | 1.1 | 0.9
96 | 1 | 0.0026479 | 0.00066362 | 0 | 0 | 1 | 0.97484 | -0.4849 | 0.4 | 1 | 1.1 | 0.9
97 | 1 | 0 | 0 | 0 | 0 | 1 | 0.97444 | -0.49271 | 0.4 | 1 | 1.1 | 0.9
98 | 1 | 0.0031463 | 0.00078853 | 0 | 0 | 1 | 0.9753 | -0.4758 | 0.4 | 1 | 1.1 | 0.9
99 | 1 | 0.0013553 | 0.00033966 | 0 | 0 | 1 | 0.9743 | -0.49554 | 0.4 | 1 | 1.1 | 0.9
150 | 1 | 0.002758 | 0.00069121 | 0 | 0 | 1 | 0.97562 | -0.46947 | 0.4 | 1 | 1.1 | 0.9
114 | 1 | 0.0032751 | 0.00082082 | 0 | 0 | 1 | 0.97409 | -0.49972 | 0.4 | 1 | 1.1 | 0.9
151 | 1 | 0 | 0 | 0 | 0 | 1 | 0.97592 | -0.46369 | 0.4 | 1 | 1.1 | 0.9
115 | 1 | 0 | 0 | 0 | 0 | 1 | 0.97409 | -0.49974 | 0.4 | 1 | 1.1 | 0.9
101 | 1 | 0.0024964 | 0.00062565 | 0 | 0 | 1 | 0.98777 | -0.2333 | 0.4 | 1 | 1.1 | 0.9
102 | 1 | 0.0021335 | 0.00053471 | 0 | 0 | 1 | 0.98781 | -0.23262 | 0.4 | 1 | 1.1 | 0.9
103 | 1 | 0.0037688 | 0.00094455 | 0 | 0 | 1 | 0.98765 | -0.2358 | 0.4 | 1 | 1.1 | 0.9
104 | 1 | 0.0081759 | 0.0020491 | 0 | 0 | 1 | 0.98813 | -0.22642 | 0.4 | 1 | 1.1 | 0.9
105 | 1 | 0.003432 | 0.00086014 | 0 | 0 | 1 | 0.98763 | -0.23604 | 0.4 | 1 | 1.1 | 0.9
106 | 1 | 0.00096414 | 0.00024164 | 0 | 0 | 1 | 0.97895 | -0.40501 | 0.4 | 1 | 1.1 | 0.9
107 | 1 | 0.000896 | 0.00022456 | 0 | 0 | 1 | 0.97886 | -0.40667 | 0.4 | 1 | 1.1 | 0.9
108 | 1 | 0.0057547 | 0.0014423 | 0 | 0 | 1 | 0.97909 | -0.40213 | 0.4 | 1 | 1.1 | 0.9
109 | 1 | 0.0036273 | 0.00090909 | 0 | 0 | 1 | 0.97883 | -0.40724 | 0.4 | 1 | 1.1 | 0.9
166 | 1 | 0.0032745 | 0.00082067 | 0 | 0 | 1 | 0.97403 | -0.50087 | 0.4 | 1 | 1.1 | 0.9
167 | 1 | 0.0037238 | 0.00093326 | 0 | 0 | 1 | 0.97402 | -0.501 | 0.4 | 1 | 1.1 | 0.9
118 | 1 | 0.0021575 | 0.00054071 | 0 | 0 | 1 | 0.98026 | -0.37862 | 0.4 | 1 | 1.1 | 0.9
154 | 1 | 0 | 0 | 0 | 0 | 1 | 0.9801 | -0.38173 | 0.4 | 1 | 1.1 | 0.9
126 | 1 | 0.0034086 | 0.00085427 | 0 | 0 | 1 | 0.99449 | -0.10583 | 0.4 | 1 | 1.1 | 0.9
137 | 1 | 0.0031047 | 0.00077812 | 0 | 0 | 1 | 0.99565 | -0.083546 | 0.4 | 1 | 1.1 | 0.9
170 | 1 | 0.0027686 | 0.00069387 | 0 | 0 | 1 | 0.99411 | -0.11324 | 0.4 | 1 | 1.1 | 0.9
171 | 1 | 0.0069508 | 0.001742 | 0 | 0 | 1 | 0.99404 | -0.11457 | 0.4 | 1 | 1.1 | 0.9
172 | 1 | 0.0080424 | 0.0020156 | 0 | 0 | 1 | 0.99389 | -0.11745 | 0.4 | 1 | 1.1 | 0.9
161 | 1 | 0.0005176 | 0.00012972 | 0 | 0 | 1 | 0.98443 | -0.2979 | 0.4 | 1 | 1.1 | 0.9
129 | 1 | 0.0022325 | 0.00055951 | 0 | 0 | 1 | 0.97621 | -0.458 | 0.4 | 1 | 1.1 | 0.9
130 | 1 | 0.0022529 | 0.00056462 | 0 | 0 | 1 | 0.97658 | -0.45062 | 0.4 | 1 | 1.1 | 0.9
131 | 1 | 0 | 0 | 0 | 0 | 1 | 0.97594 | -0.46319 | 0.4 | 1 | 1.1 | 0.9
133 | 1 | 0.0021555 | 0.00054022 | 0 | 0 | 1 | 0.97577 | -0.46654 | 0.4 | 1 | 1.1 | 0.9
134 | 1 | 0.0025485 | 0.00063872 | 0 | 0 | 1 | 0.97591 | -0.46392 | 0.4 | 1 | 1.1 | 0.9
141 | 1 | 0.0028243 | 0.00070784 | 0 | 0 | 1 | 0.97566 | -0.46885 | 0.4 | 1 | 1.1 | 0.9
165 | 1 | 0.0033063 | 0.00082863 | 0 | 0 | 1 | 0.97586 | -0.46484 | 0.4 | 1 | 1.1 | 0.9
142 | 1 | 0.0020845 | 0.00052242 | 0 | 0 | 1 | 0.97565 | -0.46902 | 0.4 | 1 | 1.1 | 0.9
152 | 1 | 0.0018222 | 0.0004567 | 0 | 0 | 1 | 0.97998 | -0.38416 | 0.4 | 1 | 1.1 | 0.9
153 | 1 | 0.0020707 | 0.00051897 | 0 | 0 | 1 | 0.97992 | -0.38525 | 0.4 | 1 | 1.1 | 0.9
155 | 1 | 0.0018218 | 0.00045658 | 0 | 0 | 1 | 0.97988 | -0.38619 | 0.4 | 1 | 1.1 | 0.9
156 | 1 | 0.0018229 | 0.00045685 | 0 | 0 | 1 | 0.98009 | -0.38192 | 0.4 | 1 | 1.1 | 0.9
159 | 1 | 0.0020708 | 0.000519 | 0 | 0 | 1 | 0.97987 | -0.38638 | 0.4 | 1 | 1.1 | 0.9

## generator_data
GEN_BUS | PG | QG | QMAX | QMIN | VG | MBASE | GEN_STATUS | PMAX | PMIN
89 | 0.25947 | 0.066454 | 10 | -10 | 1 | 100 | 1 | 10 | 0

## branch_data
F_BUS | T_BUS | BR_R | BR_X | BR_B | RATE_A | RATE_B | RATE_C | TAP | SHIFT | BR_STATUS | ANGMIN | ANGMAX | P_in | Q_in | P_out | Q_out
15 | 66 | 0.72359 | 0.4631 | 1.2151e-09 | 0 | 0 | 0 | 0 | 0 | 1 | -90 | 90 | -0.014051 | -0.0035224 | 0.014052 | 0.0035233
15 | 52 | 1.7194 | 1.1004 | 2.8873e-09 | 0 | 0 | 0 | 0 | 0 | 1 | -90 | 90 | 0.014051 | 0.0035224 | -0.014047 | -0.0035203
66 | 111 | 1.4357 | 0.91884 | 2.4109e-09 | 0 | 0 | 0 | 0 | 0 | 1 | -90 | 90 | -0.014052 | -0.0035233 | 0.014056 | 0.0035251
52 | 50 | 1.1538 | 0.73843 | 1.9375e-09 | 0 | 0 | 0 | 0 | 0 | 1 | -90 | 90 | 0.007709 | 0.0019318 | -0.0077083 | -0.0019315
36 | 111 | 4.4597 | 2.8542 | 7.4891e-09 | 0 | 0 | 0 | 0 | 0 | 1 | -90 | 90 | 0.020276 | 0.0050912 | -0.020255 | -0.0050789
36 | 35 | 4.3812 | 2.804 | 7.3572e-09 | 0 | 0 | 0 | 0 | 0 | 1 | -90 | 90 | -0.020276 | -0.0050912 | 0.020296 | 0.0051032
35 | 120 | 4.2504 | 2.7203 | 7.1376e-09 | 0 | 0 | 0 | 0 | 0 | 1 | -90 | 90 | 0.017336 | 0.0043516 | -0.017322 | -0.0043432
35 | 37 | 7.2268 | 4.6251 | 1.2136e-08 | 0 | 0 | 0 | 0 | 0 | 1 | -90 | 90 | -0.037632 | -0.0094548 | 0.037745 | 0.009526
37 | 145 | 5.1361 | 3.2871 | 8.6249e-09 | 0 | 0 | 0 | 0 | 0 | 1 | -90 | 90 | -0.037745 | -0.0095259 | 0.037825 | 0.0095766
145 | 143 | 0.5551 | 0.35527 | 9.3217e-10 | 0 | 0 | 0 | 0 | 0 | 1 | -90 | 90 | -0.039045 | -0.0098821 | 0.039054 | 0.0098879
120 | 110 | 2.133 | 1.3651 | 3.5819e-09 | 0 | 0 | 0 | 0 | 0 | 1 | -90 | 90 | 0.014806 | 0.0037127 | -0.014801 | -0.0037097
50 | 49 | 0.84807 | 0.54277 | 1.4241e-09 | 0 | 0 | 0 | 0 | 0 | 1 | -90 | 90 | 0.0046386 | 0.0011621 | -0.0046384 | -0.0011621
64 | 65 | 2.6568 | 1.7004 | 4.4615e-09 | 0 | 0 | 0 | 0 | 0 | 1 | -90 | 90 | -0.021141 | -0.005303 | 0.021154 | 0.0053107
64 | 42 | 1.1744 | 0.75158 | 1.9721e-09 | 0 | 0 | 0 | 0 | 0 | 1 | -90 | 90 | 0.021141 | 0.005303 | -0.021135 | -0.0052996
65 | 125 | 2.0557 | 1.3157 | 3.4521e-09 | 0 | 0 | 0 | 0 | 0 | 1 | -90 | 90 | -0.022902 | -0.0057489 | 0.022913 | 0.005756
42 | 40 | 0.16443 | 0.10524 | 2.7613e-10 | 0 | 0 | 0 | 0 | 0 | 1 | -90 | 90 | 0.018957 | 0.0047537 | -0.018957 | -0.0047534
68 | 67 | 1.7032 | 1.0901 | 2.8602e-09 | 0 | 0 | 0 | 0 | 0 | 1 | -90 | 90 | -0.0050396 | -0.001263 | 0.0050401 | 0.0012631
67 | 43 | 0.2875 | 0.184 | 4.8278e-10 | 0 | 0 | 0 | 0 | 0 | 1 | -90 | 90 | -0.0088572 | -0.0022197 | 0.0088574 | 0.0022198
110 | 108 | 0.96975 | 0.62064 | 1.6285e-09 | 0 | 0 | 0 | 0 | 0 | 1 | -90 | 90 | 0.011245 | 0.0028184 | -0.011243 | -0.0028177
143 | 146 | 2.8101 | 1.7985 | 4.7189e-09 | 0 | 0 | 0 | 0 | 0 | 1 | -90 | 90 | 0.0049191 | 0.0012327 | -0.0049184 | -0.0012327
143 | 104 | 3.6562 | 2.3399 | 6.1397e-09 | 0 | 0 | 0 | 0 | 0 | 1 | -90 | 90 | -0.043973 | -0.011121 | 0.04405 | 0.011169
39 | 40 | 1.5332 | 0.98124 | 2.5746e-09 | 0 | 0 | 0 | 0 | 0 | 1 | -90 | 90 | -0.016675 | -0.00418 | 0.01668 | 0.0041827
39 | 41 | 0.4586 | 0.29351 | 7.7012e-10 | 0 | 0 | 0 | 0 | 0 | 1 | -90 | 90 | 0.014637 | 0.0036692 | -0.014636 | -0.0036686
41 | 43 | 1.3521 | 0.86537 | 2.2706e-09 | 0 | 0 | 0 | 0 | 0 | 1 | -90 | 90 | 0.011525 | 0.0028889 | -0.011523 | -0.0028879
49 | 53 | 2.3634 | 1.5126 | 3.9688e-09 | 0 | 0 | 0 | 0 | 0 | 1 | -90 | 90 | 0.003236 | 0.00081061 | -0.0032357 | -0.00081081
53 | 55 | 1.2482 | 0.79884 | 2.096e-09 | 0 | 0 | 0 | 0 | 0 | 1 | -90 | 90 | 0.0022983 | 0.00057587 | -0.0022983 | -0.00057602
125 | 123 | 1.1675 | 0.74721 | 1.9606e-09 | 0 | 0 | 0 | 0 | 0 | 1 | -90 | 90 | -0.025452 | -0.0063923 | 0.02546 | 0.0063973
123 | 126 | 1.2226 | 0.78246 | 2.0531e-09 | 0 | 0 | 0 | 0 | 0 | 1 | -90 | 90 | 0.021185 | 0.0053139 | -0.021179 | -0.0053103
123 | 121 | 0.43555 | 0.27875 | 7.314e-10 | 0 | 0 | 0 | 0 | 0 | 1 | -90 | 90 | -0.046645 | -0.011711 | 0.046655 | 0.011718
112 | 93 | 2.0971 | 1.3422 | 3.5217e-09 | 0 | 0 | 0 | 0 | 0 | 1 | -90 | 90 | -0.00099543 | -0.00024948 | 0.00099545 | 0.00024914
93 | 127 | 0.091719 | 0.0587 | 1.5402e-10 | 0 | 0 | 0 | 0 | 0 | 1 | -90 | 90 | 0.0039458 | 0.00098889 | -0.0039457 | -0.0009889
93 | 91 | 1.2615 | 0.80735 | 2.1184e-09 | 0 | 0 | 0 | 0 | 0 | 1 | -90 | 90 | -0.0049412 | -0.001238 | 0.0049415 | 0.001238
69 | 70 | 0.019194 | 0.012284 | 3.2231e-11 | 0 | 0 | 0 | 0 | 0 | 1 | -90 | 90 | 0.064878 | 0.01636 | -0.064877 | -0.016359
69 | 71 | 1.1346 | 0.72615 | 1.9053e-09 | 0 | 0 | 0 | 0 | 0 | 1 | -90 | 90 | -0.068342 | -0.017228 | 0.0684 | 0.017265
70 | 72 | 1.3967 | 0.89386 | 2.3454e-09 | 0 | 0 | 0 | 0 | 0 | 1 | -90 | 90 | 0.061282 | 0.015458 | -0.061224 | -0.015421
71 | 73 | 2.5706 | 1.6452 | 4.3168e-09 | 0 | 0 | 0 | 0 | 0 | 1 | -90 | 90 | 0.019801 | 0.0049672 | -0.01979 | -0.0049605
71 | 74 | 5.183 | 3.3171 | 8.7037e-09 | 0 | 0 | 0 | 0 | 0 | 1 | -90 | 90 | -0.088202 | -0.022232 | 0.088647 | 0.022517
72 | 158 | 1.261 | 0.80701 | 2.1175e-09 | 0 | 0 | 0 | 0 | 0 | 1 | -90 | 90 | 0.056283 | 0.014184 | -0.056239 | -0.014155
72 | 163 | 1.3006 | 0.83237 | 2.184e-09 | 0 | 0 | 0 | 0 | 0 | 1 | -90 | 90 | 0.0049406 | 0.001238 | -0.0049403 | -0.001238
73 | 119 | 1.1298 | 0.72306 | 1.8972e-09 | 0 | 0 | 0 | 0 | 0 | 1 | -90 | 90 | 0.01367 | 0.0034271 | -0.013668 | -0.0034258
73 | 116 | 0.21604 | 0.13827 | 3.6279e-10 | 0 | 0 | 0 | 0 | 0 | 1 | -90 | 90 | 0.0061196 | 0.0015333 | -0.0061195 | -0.0015333
74 | 140 | 1.0802 | 0.69133 | 1.814e-09 | 0 | 0 | 0 | 0 | 0 | 1 | -90 | 90 | 0.025333 | 0.0063568 | -0.025325 | -0.0063521
74 | 149 | 0.93555 | 0.59875 | 1.571e-09 | 0 | 0 | 0 | 0 | 0 | 1 | -90 | 90 | -0.11398 | -0.028873 | 0.11411 | 0.028958
158 | 132 | 2.0369 | 1.3036 | 3.4205e-09 | 0 | 0 | 0 | 0 | 0 | 1 | -90 | 90 | 0.053632 | 0.013502 | -0.053567 | -0.013461
163 | 164 | 1.513 | 0.96833 | 2.5408e-09 | 0 | 0 | 0 | 0 | 0 | 1 | -90 | 90 | 0.0023828 | 0.00059699 | -0.0023827 | -0.00059717
119 | 157 | 0.081239 | 0.051993 | 1.3642e-10 | 0 | 0 | 0 | 0 | 0 | 1 | -90 | 90 | 0.011681 | 0.0029279 | -0.011681 | -0.0029278
116 | 117 | 1.6719 | 1.07 | 2.8075e-09 | 0 | 0 | 0 | 0 | 0 | 1 | -90 | 90 | 0.003853 | 0.00096527 | -0.0038528 | -0.00096537
140 | 139 | 2.4156 | 1.546 | 4.0565e-09 | 0 | 0 | 0 | 0 | 0 | 1 | -90 | 90 | 0.018903 | 0.0047426 | -0.018893 | -0.0047369
149 | 144 | 4.0598 | 2.5982 | 6.8174e-09 | 0 | 0 | 0 | 0 | 0 | 1 | -90 | 90 | -0.11984 | -0.030394 | 0.12048 | 0.0308
149 | 147 | 1.5567 | 0.99626 | 2.614e-09 | 0 | 0 | 0 | 0 | 0 | 1 | -90 | 90 | 0.0057297 | 0.001436 | -0.0057292 | -0.0014359
132 | 151 | 2.3283 | 1.4901 | 3.9098e-09 | 0 | 0 | 0 | 0 | 0 | 1 | -90 | 90 | 0.036147 | 0.0090903 | -0.036113 | -0.009069
132 | 130 | 1.6161 | 1.0343 | 2.7138e-09 | 0 | 0 | 0 | 0 | 0 | 1 | -90 | 90 | 0.01742 | 0.0043705 | -0.017415 | -0.0043672
157 | 154 | 0.90243 | 0.57756 | 1.5154e-09 | 0 | 0 | 0 | 0 | 0 | 1 | -90 | 90 | 0.0096106 | 0.0024088 | -0.0096097 | -0.0024084
117 | 118 | 1.8192 | 1.1643 | 3.0549e-09 | 0 | 0 | 0 | 0 | 0 | 1 | -90 | 90 | 0.0021575 | 0.00054049 | -0.0021574 | -0.00054072
139 | 113 | 1.9381 | 1.2404 | 3.2545e-09 | 0 | 0 | 0 | 0 | 0 | 1 | -90 | 90 | 0.016339 | 0.0040968 | -0.016334 | -0.0040935
144 | 148 | 1.0845 | 0.69405 | 3.6422e-09 | 0 | 0 | 0 | 0 | 0 | 1 | -90 | 90 | -0.18485 | -0.047185 | 0.18525 | 0.047441
144 | 104 | 6.9972 | 4.4782 | 1.175e-08 | 0 | 0 | 0 | 0 | 0 | 1 | -90 | 90 | 0.064374 | 0.016385 | -0.064061 | -0.016186
75 | 76 | 3.475 | 2.224 | 5.8355e-09 | 0 | 0 | 0 | 0 | 0 | 1 | -90 | 90 | 0.00055447 | 0.00013841 | -0.00055446 | -0.00013896
75 | 77 | 3.6634 | 2.3446 | 6.1519e-09 | 0 | 0 | 0 | 0 | 0 | 1 | -90 | 90 | -0.0070198 | -0.0017588 | 0.0070218 | 0.0017595
77 | 79 | 1.7611 | 1.1271 | 2.9573e-09 | 0 | 0 | 0 | 0 | 0 | 1 | -90 | 90 | -0.0075119 | -0.0018823 | 0.007513 | 0.0018827
79 | 128 | 2.6356 | 1.6868 | 4.4259e-09 | 0 | 0 | 0 | 0 | 0 | 1 | -90 | 90 | 0.00098785 | 0.00024616 | -0.00098783 | -0.00024657
79 | 87 | 2.6296 | 1.683 | 4.4158e-09 | 0 | 0 | 0 | 0 | 0 | 1 | -90 | 90 | -0.0085009 | -0.0021289 | 0.008503 | 0.0021298
128 | 160 | 4.4716 | 2.8618 | 7.5091e-09 | 0 | 0 | 0 | 0 | 0 | 1 | -90 | 90 | 0.00098783 | 0.00024657 | -0.00098778 | -0.00024727
87 | 85 | 1.3031 | 0.83399 | 2.1883e-09 | 0 | 0 | 0 | 0 | 0 | 1 | -90 | 90 | -0.0096411 | -0.0024151 | 0.0096425 | 0.0024157
160 | 161 | 1.827 | 1.1693 | 3.068e-09 | 0 | 0 | 0 | 0 | 0 | 1 | -90 | 90 | 0.00051761 | 0.00012943 | -0.0005176 | -0.00012973
85 | 86 | 0.013669 | 0.008748 | 2.2954e-11 | 0 | 0 | 0 | 0 | 0 | 1 | -90 | 90 | -0.010473 | -0.0026239 | 0.010473 | 0.0026239
80 | 81 | 1.7616 | 1.1274 | 2.9582e-09 | 0 | 0 | 0 | 0 | 0 | 1 | -90 | 90 | -0.0034593 | -0.00086703 | 0.0034595 | 0.00086691
81 | 83 | 3.0807 | 1.9717 | 5.1734e-09 | 0 | 0 | 0 | 0 | 0 | 1 | -90 | 90 | -0.0062909 | -0.0015766 | 0.0062923 | 0.0015769
83 | 138 | 1.2916 | 0.82663 | 2.169e-09 | 0 | 0 | 0 | 0 | 0 | 1 | -90 | 90 | -0.0094297 | -0.0023631 | 0.009431 | 0.0023637
83 | 136 | 1.851 | 1.1846 | 3.1083e-09 | 0 | 0 | 0 | 0 | 0 | 1 | -90 | 90 | 0.0031374 | 0.00078615 | -0.0031372 | -0.00078631
138 | 100 | 1.9284 | 1.2342 | 3.2384e-09 | 0 | 0 | 0 | 0 | 0 | 1 | -90 | 90 | -0.011202 | -0.0028075 | 0.011204 | 0.0028089
100 | 97 | 0.98656 | 0.6314 | 1.6567e-09 | 0 | 0 | 0 | 0 | 0 | 1 | -90 | 90 | -0.0131 | -0.003284 | 0.013102 | 0.0032851
86 | 88 | 1.6337 | 1.0456 | 2.7435e-09 | 0 | 0 | 0 | 0 | 0 | 1 | -90 | 90 | -0.01186 | -0.0029714 | 0.011862 | 0.0029728
88 | 113 | 0.12692 | 0.081228 | 2.1313e-10 | 0 | 0 | 0 | 0 | 0 | 1 | -90 | 90 | -0.014454 | -0.0036223 | 0.014454 | 0.0036224
89 | 90 | 2.3717 | 1.5179 | 3.9827e-09 | 0 | 0 | 0 | 0 | 0 | 1 | -90 | 90 | 0.062696 | 0.01584 | -0.062597 | -0.015777
89 | 91 | 0.77666 | 0.49706 | 2.6084e-09 | 0 | 0 | 0 | 0 | 0 | 1 | -90 | 90 | 0.19431 | 0.049998 | -0.194 | -0.049798
90 | 92 | 1.8847 | 1.2062 | 3.165e-09 | 0 | 0 | 0 | 0 | 0 | 1 | -90 | 90 | 0.058393 | 0.014723 | -0.058324 | -0.014679
91 | 94 | 0.4552 | 0.29133 | 1.5288e-09 | 0 | 0 | 0 | 0 | 0 | 1 | -90 | 90 | 0.18906 | 0.04856 | -0.18888 | -0.048449
92 | 122 | 1.8139 | 1.1609 | 3.0461e-09 | 0 | 0 | 0 | 0 | 0 | 1 | -90 | 90 | 0.056779 | 0.014292 | -0.056717 | -0.014253
94 | 148 | 0.68889 | 0.44089 | 2.3137e-09 | 0 | 0 | 0 | 0 | 0 | 1 | -90 | 90 | 0.18551 | 0.047603 | -0.18525 | -0.04744
122 | 124 | 1.0371 | 0.66373 | 1.7415e-09 | 0 | 0 | 0 | 0 | 0 | 1 | -90 | 90 | 0.0064586 | 0.0016184 | -0.0064581 | -0.0016183
122 | 121 | 1.3021 | 0.83335 | 2.1866e-09 | 0 | 0 | 0 | 0 | 0 | 1 | -90 | 90 | 0.050258 | 0.012634 | -0.050223 | -0.012612
124 | 137 | 1.9003 | 1.2162 | 3.1912e-09 | 0 | 0 | 0 | 0 | 0 | 1 | -90 | 90 | 0.0031049 | 0.00077793 | -0.0031047 | -0.00077812
95 | 96 | 0.2116 | 0.13542 | 3.5533e-10 | 0 | 0 | 0 | 0 | 0 | 1 | -90 | 90 | -0.027526 | -0.0069037 | 0.027528 | 0.0069048
95 | 97 | 1.1093 | 0.70997 | 1.8629e-09 | 0 | 0 | 0 | 0 | 0 | 1 | -90 | 90 | 0.024742 | 0.0062059 | -0.024734 | -0.0062013
96 | 98 | 1.286 | 0.82304 | 2.1595e-09 | 0 | 0 | 0 | 0 | 0 | 1 | -90 | 90 | -0.030176 | -0.0075685 | 0.030189 | 0.0075767
97 | 99 | 1.0343 | 0.66196 | 1.7369e-09 | 0 | 0 | 0 | 0 | 0 | 1 | -90 | 90 | 0.011632 | 0.0029162 | -0.011631 | -0.0029153
98 | 150 | 0.81122 | 0.51918 | 1.3623e-09 | 0 | 0 | 0 | 0 | 0 | 1 | -90 | 90 | -0.033335 | -0.0083652 | 0.033345 | 0.0083715
99 | 114 | 1.7307 | 1.1076 | 2.9062e-09 | 0 | 0 | 0 | 0 | 0 | 1 | -90 | 90 | 0.010276 | 0.0025757 | -0.010274 | -0.0025746
150 | 151 | 0.68361 | 0.43751 | 1.148e-09 | 0 | 0 | 0 | 0 | 0 | 1 | -90 | 90 | -0.036103 | -0.0090627 | 0.036113 | 0.009069
114 | 115 | 0.012865 | 0.0082334 | 2.1603e-11 | 0 | 0 | 0 | 0 | 0 | 1 | -90 | 90 | 0.0069985 | 0.0017538 | -0.0069985 | -0.0017538
115 | 166 | 1.4676 | 0.93925 | 2.4645e-09 | 0 | 0 | 0 | 0 | 0 | 1 | -90 | 90 | 0.0032746 | 0.00082058 | -0.0032744 | -0.0008207
115 | 167 | 1.4405 | 0.9219 | 2.4189e-09 | 0 | 0 | 0 | 0 | 0 | 1 | -90 | 90 | 0.0037239 | 0.00093321 | -0.0037237 | -0.0009333
101 | 102 | 0.31084 | 0.19894 | 5.2198e-10 | 0 | 0 | 0 | 0 | 0 | 1 | -90 | 90 | -0.009698 | -0.0024306 | 0.0096983 | 0.0024308
101 | 103 | 1.5174 | 0.97114 | 2.5481e-09 | 0 | 0 | 0 | 0 | 0 | 1 | -90 | 90 | 0.0072017 | 0.001805 | -0.0072008 | -0.0018047
102 | 104 | 2.2921 | 1.4669 | 3.849e-09 | 0 | 0 | 0 | 0 | 0 | 1 | -90 | 90 | -0.011832 | -0.0029655 | 0.011835 | 0.0029674
103 | 105 | 0.30122 | 0.19278 | 5.0583e-10 | 0 | 0 | 0 | 0 | 0 | 1 | -90 | 90 | 0.003432 | 0.00086012 | -0.003432 | -0.00086015
106 | 107 | 1.578 | 1.01 | 2.65e-09 | 0 | 0 | 0 | 0 | 0 | 1 | -90 | 90 | 0.0045237 | 0.0011336 | -0.0045233 | -0.0011336
106 | 108 | 2.2543 | 1.4428 | 3.7856e-09 | 0 | 0 | 0 | 0 | 0 | 1 | -90 | 90 | -0.0054878 | -0.0013752 | 0.0054886 | 0.0013754
107 | 109 | 0.67533 | 0.43221 | 1.1341e-09 | 0 | 0 | 0 | 0 | 0 | 1 | -90 | 90 | 0.0036274 | 0.00090906 | -0.0036273 | -0.00090911
154 | 156 | 0.46804 | 0.29955 | 7.8597e-10 | 0 | 0 | 0 | 0 | 0 | 1 | -90 | 90 | 0.0018229 | 0.0004568 | -0.0018228 | -0.00045686
154 | 152 | 1.3453 | 0.86102 | 2.2592e-09 | 0 | 0 | 0 | 0 | 0 | 1 | -90 | 90 | 0.0077868 | 0.0019516 | -0.0077859 | -0.0019512
126 | 170 | 1.8489 | 1.1833 | 3.1047e-09 | 0 | 0 | 0 | 0 | 0 | 1 | -90 | 90 | 0.01777 | 0.004456 | -0.017764 | -0.0044523
170 | 171 | 0.84594 | 0.5414 | 1.4206e-09 | 0 | 0 | 0 | 0 | 0 | 1 | -90 | 90 | 0.0069513 | 0.0017422 | -0.0069508 | -0.001742
170 | 172 | 2.3205 | 1.4851 | 3.8967e-09 | 0 | 0 | 0 | 0 | 0 | 1 | -90 | 90 | 0.008044 | 0.0020163 | -0.0080424 | -0.0020156
129 | 130 | 2.0813 | 1.332 | 3.4951e-09 | 0 | 0 | 0 | 0 | 0 | 1 | -90 | 90 | -0.015156 | -0.0037995 | 0.015162 | 0.0038026
129 | 131 | 1.7156 | 1.098 | 2.8809e-09 | 0 | 0 | 0 | 0 | 0 | 1 | -90 | 90 | 0.012924 | 0.00324 | -0.012921 | -0.0032382
131 | 133 | 2.0259 | 1.2966 | 3.4021e-09 | 0 | 0 | 0 | 0 | 0 | 1 | -90 | 90 | 0.0070658 | 0.0017709 | -0.0070647 | -0.0017705
131 | 134 | 0.53374 | 0.34159 | 8.9629e-10 | 0 | 0 | 0 | 0 | 0 | 1 | -90 | 90 | 0.005855 | 0.0014673 | -0.0058548 | -0.0014673
133 | 141 | 2.0049 | 1.2831 | 3.3667e-09 | 0 | 0 | 0 | 0 | 0 | 1 | -90 | 90 | 0.0049092 | 0.0012303 | -0.0049087 | -0.0012302
134 | 165 | 1.183 | 0.75713 | 1.9866e-09 | 0 | 0 | 0 | 0 | 0 | 1 | -90 | 90 | 0.0033064 | 0.00082856 | -0.0033062 | -0.00082866
141 | 142 | 0.34532 | 0.221 | 5.7988e-10 | 0 | 0 | 0 | 0 | 0 | 1 | -90 | 90 | 0.0020844 | 0.00052239 | -0.0020844 | -0.00052243
152 | 153 | 0.78608 | 0.50309 | 1.32e-09 | 0 | 0 | 0 | 0 | 0 | 1 | -90 | 90 | 0.0059637 | 0.0014945 | -0.0059634 | -0.0014945
153 | 155 | 1.04 | 0.66561 | 1.7465e-09 | 0 | 0 | 0 | 0 | 0 | 1 | -90 | 90 | 0.0038927 | 0.00097548 | -0.0038925 | -0.00097554
155 | 159 | 0.40407 | 0.2586 | 6.7854e-10 | 0 | 0 | 0 | 0 | 0 | 1 | -90 | 90 | 0.0020708 | 0.00051895 | -0.0020708 | -0.00051901