## bus_data
BUS_I | BUS_TYPE | Pd | Qd | Gs | Bs | area | Vm | Va | baseKV | zone | Vmax | Vmin
1 | 1 | 0.03674 | 0.0092078 | 0 | 0 | 1 | 0.97876 | -0.40784 | 0.4 | 1 | 1.1 | 0.9
2 | 1 | 0 | 0 | 0 | 0 | 1 | 0.9798 | -0.38751 | 0.4 | 1 | 1.1 | 0.9
3 | 1 | 0 | 0 | 0 | 0 | 1 | 0.97746 | -0.43323 | 0.4 | 1 | 1.1 | 0.9
4 | 1 | 0 | 0 | 0 | 0 | 1 | 0.98235 | -0.33794 | 0.4 | 1 | 1.1 | 0.9
29 | 1 | 0 | 0 | 0 | 0 | 1 | 0.97736 | -0.43528 | 0.4 | 1 | 1.1 | 0.9
30 | 1 | 0.011325 | 0.0028383 | 0 | 0 | 1 | 0.97556 | -0.47057 | 0.4 | 1 | 1.1 | 0.9
31 | 1 | 0.010883 | 0.0027275 | 0 | 0 | 1 | 0.97718 | -0.4389 | 0.4 | 1 | 1.1 | 0.9
33 | 1 | 0.0023872 | 0.00059828 | 0 | 0 | 1 | 0.98286 | -0.32797 | 0.4 | 1 | 1.1 | 0.9
32 | 1 | 0.042565 | 0.010668 | 0 | 0 | 1 | 0.98002 | -0.38353 | 0.4 | 1 | 1.1 | 0.9
5 | 1 | 0 | 0 | 0 | 0 | 1 | 0.98376 | -0.31046 | 0.4 | 1 | 1.1 | 0.9
46 | 1 | 0.0031521 | 0.00078999 | 0 | 0 | 1 | 0.9837 | -0.31169 | 0.4 | 1 | 1.1 | 0.9
6 | 1 | 0 | 0 | 0 | 0 | 1 | 0.98516 | -0.28331 | 0.4 | 1 | 1.1 | 0.9
38 | 1 | 0.0065923 | 0.0016522 | 0 | 0 | 1 | 0.98405 | -0.30494 | 0.4 | 1 | 1.1 | 0.9
36 | 1 | 0.0037712 | 0.00094515 | 0 | 0 | 1 | 0.98599 | -0.26722 | 0.4 | 1 | 1.1 | 0.9
7 | 1 | 0 | 0 | 0 | 0 | 1 | 0.97155 | -0.54871 | 0.4 | 1 | 1.1 | 0.9
90 | 1 | 0.0065879 | 0.0016511 | 0 | 0 | 1 | 0.97145 | -0.55079 | 0.4 | 1 | 1.1 | 0.9
14 | 1 | 0 | 0 | 0 | 0 | 1 | 0.97166 | -0.54659 | 0.4 | 1 | 1.1 | 0.9
88 | 1 | 0.0025707 | 0.00064427 | 0 | 0 | 1 | 0.97144 | -0.55099 | 0.4 | 1 | 1.1 | 0.9
9 | 1 | 0 | 0 | 0 | 0 | 1 | 0.98716 | -0.24445 | 0.4 | 1 | 1.1 | 0.9
70 | 1 | 0 | 0 | 0 | 0 | 1 | 0.98776 | -0.23297 | 0.4 | 1 | 1.1 | 0.9
77 | 1 | 0.0045018 | 0.0011283 | 0 | 0 | 1 | 0.98568 | -0.27288 | 0.4 | 1 | 1.1 | 0.9
10 | 1 | 0 | 0 | 0 | 0 | 1 | 0.98792 | -0.23012 | 0.4 | 1 | 1.1 | 0.9
44 | 1 | 0.0080924 | 0.0020281 | 0 | 0 | 1 | 0.99032 | -0.18385 | 0.4 | 1 | 1.1 | 0.9
45 | 1 | 0.0066034 | 0.001655 | 0 | 0 | 1 | 0.98709 | -0.24626 | 0.4 | 1 | 1.1 | 0.9
37 | 1 | 0.0030779 | 0.00077141 | 0 | 0 | 1 | 0.98741 | -0.23995 | 0.4 | 1 | 1.1 | 0.9
11 | 1 | 0 | 0 | 0 | 0 | 1 | 0.97263 | -0.52742 | 0.4 | 1 | 1.1 | 0.9
92 | 1 | 0.0074571 | 0.0018689 | 0 | 0 | 1 | 0.97251 | -0.52989 | 0.4 | 1 | 1.1 | 0.9
93 | 1 | 0.0077424 | 0.0019404 | 0 | 0 | 1 | 0.97428 | -0.49498 | 0.4 | 1 | 1.1 | 0.9
85 | 1 | 0.0046366 | 0.001162 | 0 | 0 | 1 | 0.97215 | -0.53699 | 0.4 | 1 | 1.1 | 0.9
12 | 1 | 0 | 0 | 0 | 0 | 1 | 0.97196 | -0.54071 | 0.4 | 1 | 1.1 | 0.9
83 | 1 | 0.015994 | 0.0040085 | 0 | 0 | 1 | 0.97166 | -0.54653 | 0.4 | 1 | 1.1 | 0.9
17 | 1 | 0 | 0 | 0 | 0 | 1 | 0.97027 | -0.57422 | 0.4 | 1 | 1.1 | 0.9
84 | 1 | 0.0028747 | 0.00072046 | 0 | 0 | 1 | 0.97171 | -0.54554 | 0.4 | 1 | 1.1 | 0.9
15 | 1 | 0 | 0 | 0 | 0 | 1 | 0.98604 | -0.26657 | 0.4 | 1 | 1.1 | 0.9
25 | 1 | 0 | 0 | 0 | 0 | 1 | 0.98634 | -0.26087 | 0.4 | 1 | 1.1 | 0.9
81 | 1 | 0.017226 | 0.0043173 | 0 | 0 | 1 | 0.98569 | -0.27338 | 0.4 | 1 | 1.1 | 0.9
16 | 1 | 0 | 0 | 0 | 0 | 1 | 0.98272 | -0.33009 | 0.4 | 1 | 1.1 | 0.9
79 | 1 | 0 | 0 | 0 | 0 | 1 | 0.9847 | -0.29176 | 0.4 | 1 | 1.1 | 0.9
95 | 1 | 0.0045814 | 0.0011482 | 0 | 0 | 1 | 0.98173 | -0.34934 | 0.4 | 1 | 1.1 | 0.9
87 | 1 | 0.0024774 | 0.0006209 | 0 | 0 | 1 | 0.97018 | -0.57603 | 0.4 | 1 | 1.1 | 0.9
18 | 1 | 0 | 0 | 0 | 0 | 1 | 0.99092 | -0.17242 | 0.4 | 1 | 1.1 | 0.9
74 | 1 | 0.0052365 | 0.0013124 | 0 | 0 | 1 | 0.99071 | -0.17644 | 0.4 | 1 | 1.1 | 0.9
21 | 1 | 0 | 0 | 0 | 0 | 1 | 0.99174 | -0.1566 | 0.4 | 1 | 1.1 | 0.9
69 | 1 | 0.0051204 | 0.0012833 | 0 | 0 | 1 | 0.9898 | -0.19384 | 0.4 | 1 | 1.1 | 0.9
19 | 1 | 0 | 0 | 0 | 0 | 1 | 0.99368 | -0.11956 | 0.4 | 1 | 1.1 | 0.9
22 | 1 | 0 | 0 | 0 | 0 | 1 | 0.99532 | -0.088372 | 0.4 | 1 | 1.1 | 0.9
47 | 1 | 0.0065407 | 0.0016392 | 0 | 0 | 1 | 0.99223 | -0.14727 | 0.4 | 1 | 1.1 | 0.9
20 | 1 | 0 | 0 | 0 | 0 | 1 | 0.97356 | -0.50995 | 0.4 | 1 | 1.1 | 0.9
63 | 1 | 0 | 0 | 0 | 0 | 1 | 0.97361 | -0.50893 | 0.4 | 1 | 1.1 | 0.9
66 | 1 | 0.0090678 | 0.0022726 | 0 | 0 | 1 | 0.97307 | -0.51955 | 0.4 | 1 | 1.1 | 0.9
53 | 1 | 0 | 0 | 0 | 0 | 1 | 0.9916 | -0.15934 | 0.4 | 1 | 1.1 | 0.9
54 | 1 | 0.0058495 | 0.001466 | 0 | 0 | 1 | 0.99239 | -0.14419 | 0.4 | 1 | 1.1 | 0.9
24 | 1 | 0 | 0 | 0 | 0 | 1 | 0.99431 | -0.10767 | 0.4 | 1 | 1.1 | 0.9
59 | 1 | 0.0020032 | 0.00050205 | 0 | 0 | 1 | 0.99762 | -0.044917 | 0.4 | 1 | 1.1 | 0.9
23 | 1 | 0 | 0 | 0 | 0 | 1 | 0.99327 | -0.12747 | 0.4 | 1 | 1.1 | 0.9
48 | 1 | 0.01255 | 0.0031453 | 0 | 0 | 1 | 0.98616 | -0.26423 | 0.4 | 1 | 1.1 | 0.9
26 | 1 | 0 | 0 | 0 | 0 | 1 | 0.97327 | -0.51565 | 0.4 | 1 | 1.1 | 0.9
50 | 1 | 0.0020728 | 0.0005195 | 0 | 0 | 1 | 0.97282 | -0.52448 | 0.4 | 1 | 1.1 | 0.9
27 | 1 | 0 | 0 | 0 | 0 | 1 | 0.97214 | -0.53787 | 0.4 | 1 | 1.1 | 0.9
51 | 1 | 0.013611 | 0.0034112 | 0 | 0 | 1 | 0.97165 | -0.54756 | 0.4 | 1 | 1.1 | 0.9
49 | 1 | 0.0031915 | 0.00079986 | 0 | 0 | 1 | 0.97237 | -0.5335 | 0.4 | 1 | 1.1 | 0.9
28 | 1 | 0 | 0 | 0 | 0 | 1 | 0.97119 | -0.55665 | 0.4 | 1 | 1.1 | 0.9
40 | 1 | 0 | 0 | 0 | 0 | 1 | 0.97121 | -0.55642 | 0.4 | 1 | 1.1 | 0.9
62 | 1 | 0.0030434 | 0.00076275 | 0 | 0 | 1 | 0.97116 | -0.55728 | 0.4 | 1 | 1.1 | 0.9
65 | 1 | 0.039623 | 0.0099304 | 0 | 0 | 1 | 0.97656 | -0.45101 | 0.4 | 1 | 1.1 | 0.9
34 | 1 | 0.0024807 | 0.00062173 | 0 | 0 | 1 | 0.975 | -0.48166 | 0.4 | 1 | 1.1 | 0.9
55 | 1 | 0.0067993 | 0.0017041 | 0 | 0 | 1 | 0.98353 | -0.31496 | 0.4 | 1 | 1.1 | 0.9
56 | 1 | 0.0077929 | 0.0019531 | 0 | 0 | 1 | 0.98388 | -0.30821 | 0.4 | 1 | 1.1 | 0.9
89 | 1 | 0 | 0 | 0 | 0 | 1 | 0.97136 | -0.55253 | 0.4 | 1 | 1.1 | 0.9
91 | 1 | 0.0051838 | 0.0012992 | 0 | 0 | 1 | 0.97124 | -0.55486 | 0.4 | 1 | 1.1 | 0.9
71 | 1 | 0.01323 | 0.0033157 | 0 | 0 | 1 | 0.9869 | -0.24967 | 0.4 | 1 | 1.1 | 0.9
68 | 1 | 0.0043919 | 0.0011007 | 0 | 0 | 1 | 0.98906 | -0.20792 | 0.4 | 1 | 1.1 | 0.9
78 | 1 | 0.0026409 | 0.00066187 | 0 | 0 | 1 | 0.98558 | -0.27478 | 0.4 | 1 | 1.1 | 0.9
97 | 1 | 0.019609 | 0.0049146 | 0 | 0 | 1 | 0.97496 | -0.48157 | 0.4 | 1 | 1.1 | 0.9
82 | 1 | 0.010741 | 0.002692 | 0 | 0 | 1 | 0.97146 | -0.55048 | 0.4 | 1 | 1.1 | 0.9
80 | 1 | 0.010749 | 0.002694 | 0 | 0 | 1 | 0.98524 | -0.28223 | 0.4 | 1 | 1.1 | 0.9
94 | 1 | 0.0053833 | 0.0013492 | 0 | 0 | 1 | 0.98007 | -0.38151 | 0.4 | 1 | 1.1 | 0.9
86 | 1 | 0.0010186 | 0.00025528 | 0 | 0 | 1 | 0.97015 | -0.57662 | 0.4 | 1 | 1.1 | 0.9
75 | 1 | 0.0051498 | 0.0012907 | 0 | 0 | 1 | 0.99052 | -0.18003 | 0.4 | 1 | 1.1 | 0.9
35 | 1 | 0.0023283 | 0.00058352 | 0 | 0 | 1 | 0.97438 | -0.49387 | 0.4 | 1 | 1.1 | 0.9
52 | 1 | 0.0071613 | 0.0017948 | 0 | 0 | 1 | 0.99158 | -0.15983 | 0.4 | 1 | 1.1 | 0.9
60 | 1 | 0.012172 | 0.0030505 | 0 | 0 | 1 | 0.99904 | -0.018043 | 0.4 | 1 | 1.1 | 0.9
42 | 1 | 0 | 0 | 0 | 0 | 1 | 0.97122 | -0.55612 | 0.4 | 1 | 1.1 | 0.9
39 | 1 | 0.0023886 | 0.00059864 | 0 | 0 | 1 | 0.97118 | -0.55698 | 0.4 | 1 | 1.1 | 0.9
57 | 1 | 0.0065941 | 0.0016526 | 0 | 0 | 1 | 0.98252 | -0.33493 | 0.4 | 1 | 1.1 | 0.9
67 | 1 | 0.0083181 | 0.0020847 | 0 | 0 | 1 | 0.97076 | -0.56525 | 0.4 | 1 | 1.1 | 0.9
58 | 1 | 0 | 0 | 0 | 0 | 1 | 0.9824 | -0.3372 | 0.4 | 1 | 1.1 | 0.9
64 | 1 | 0.024117 | 0.0060442 | 0 | 0 | 1 | 0.9818 | -0.34886 | 0.4 | 1 | 1.1 | 0.9
61 | 3 | 0.008778 | 0.0022 | 0 | 0 | 1 | 1 | 0 | 0.4 | 1 | 1.1 | 0.9
72 | 1 | 0.0076972 | 0.0019291 | 0 | 0 | 1 | 0.98688 | -0.2501 | 0.4 | 1 | 1.1 | 0.9
73 | 1 | 0.0081256 | 0.0020365 | 0 | 0 | 1 | 0.98678 | -0.25208 | 0.4 | 1 | 1.1 | 0.9
76 | 1 | 0.0093994 | 0.0023557 | 0 | 0 | 1 | 0.98504 | -0.28616 | 0.4 | 1 | 1.1 | 0.9
96 | 1 | 0.0048451 | 0.0012143 | 0 | 0 | 1 | 0.97829 | -0.41623 | 0.4 | 1 | 1.1 | 0.9

## generator_data
GEN_BUS | PG | QG | QMAX | QMIN | VG | MBASE | GEN_STATUS | PMAX | PMIN
61 | 0.52607 | 0.13541 | 10 | -10 | 1 | 100 | 1 | 10 | 0

## branch_data
F_BUS | T_BUS | BR_R | BR_X | BR_B | RATE_A | RATE_B | RATE_C | TAP | SHIFT | BR_STATUS | ANGMIN | ANGMAX | P_in | Q_in | P_out | Q_out
1 | 2 | 0.6021 | 0.38535 | 4.0444e-09 | 0 | 0 | 0 | 0 | 0 | 1 | -90 | 90 | -0.14549 | -0.036622 | 0.14563 | 0.036713
1 | 3 | 1.0052 | 0.64336 | 6.7523e-09 | 0 | 0 | 0 | 0 | 0 | 1 | -90 | 90 | 0.10875 | 0.027415 | -0.10862 | -0.027331
2 | 4 | 1.4742 | 0.94347 | 9.9021e-09 | 0 | 0 | 0 | 0 | 0 | 1 | -90 | 90 | -0.14563 | -0.036712 | 0.14598 | 0.036933
3 | 29 | 0.22078 | 0.1413 | 3.7075e-10 | 0 | 0 | 0 | 0 | 0 | 1 | -90 | 90 | 0.039656 | 0.0099518 | -0.039652 | -0.0099494
3 | 30 | 2.7591 | 1.7658 | 1.39e-08 | 0 | 0 | 0 | 0 | 0 | 1 | -90 | 90 | 0.058079 | 0.01465 | -0.057976 | -0.014585
3 | 31 | 2.2287 | 1.4264 | 3.7427e-09 | 0 | 0 | 0 | 0 | 0 | 1 | -90 | 90 | 0.010886 | 0.0027291 | -0.010883 | -0.0027276
4 | 33 | 0.22995 | 0.14717 | 1.5446e-09 | 0 | 0 | 0 | 0 | 0 | 1 | -90 | 90 | -0.18864 | -0.047659 | 0.18873 | 0.047717
4 | 32 | 4.6221 | 2.9581 | 7.7617e-09 | 0 | 0 | 0 | 0 | 0 | 1 | -90 | 90 | 0.042657 | 0.010726 | -0.042564 | -0.010668
29 | 65 | 1.699 | 1.0874 | 2.8531e-09 | 0 | 0 | 0 | 0 | 0 | 1 | -90 | 90 | 0.039652 | 0.0099494 | -0.039622 | -0.0099307
30 | 34 | 1.0171 | 0.65095 | 5.124e-09 | 0 | 0 | 0 | 0 | 0 | 1 | -90 | 90 | 0.046651 | 0.011747 | -0.046626 | -0.011731
33 | 5 | 0.39929 | 0.25554 | 2.682e-09 | 0 | 0 | 0 | 0 | 0 | 1 | -90 | 90 | -0.19111 | -0.048315 | 0.19127 | 0.048417
5 | 46 | 0.53735 | 0.34391 | 9.0236e-10 | 0 | 0 | 0 | 0 | 0 | 1 | -90 | 90 | 0.009953 | 0.0024947 | -0.0099524 | -0.0024944
5 | 6 | 0.58983 | 0.37749 | 3.9619e-09 | 0 | 0 | 0 | 0 | 0 | 1 | -90 | 90 | -0.20123 | -0.050912 | 0.20149 | 0.05108
46 | 55 | 2.0843 | 1.3339 | 3.5001e-09 | 0 | 0 | 0 | 0 | 0 | 1 | -90 | 90 | 0.0068003 | 0.0017044 | -0.0067993 | -0.0017041
6 | 38 | 2.0851 | 1.3345 | 3.5014e-09 | 0 | 0 | 0 | 0 | 0 | 1 | -90 | 90 | 0.045203 | 0.01137 | -0.045157 | -0.01134
6 | 36 | 0.28575 | 0.18288 | 1.9194e-09 | 0 | 0 | 0 | 0 | 0 | 1 | -90 | 90 | -0.24669 | -0.062449 | 0.24688 | 0.062571
38 | 56 | 0.36818 | 0.23563 | 6.1827e-10 | 0 | 0 | 0 | 0 | 0 | 1 | -90 | 90 | 0.038564 | 0.0096881 | -0.038558 | -0.0096843
36 | 37 | 0.47809 | 0.30598 | 3.2114e-09 | 0 | 0 | 0 | 0 | 0 | 1 | -90 | 90 | -0.25066 | -0.063516 | 0.25098 | 0.063726
7 | 90 | 1.3388 | 0.85686 | 2.2483e-09 | 0 | 0 | 0 | 0 | 0 | 1 | -90 | 90 | 0.0065883 | 0.0016514 | -0.0065876 | -0.0016511
7 | 14 | 0.62336 | 0.39895 | 1.0468e-09 | 0 | 0 | 0 | 0 | 0 | 1 | -90 | 90 | -0.014344 | -0.0035953 | 0.014346 | 0.0035962
7 | 88 | 1.2483 | 0.7989 | 2.0962e-09 | 0 | 0 | 0 | 0 | 0 | 1 | -90 | 90 | 0.007756 | 0.001944 | -0.0077551 | -0.0019436
14 | 17 | 33.3202 | 21.3249 | 5.5954e-08 | 0 | 0 | 0 | 0 | 0 | 1 | -90 | 90 | 0.0035008 | 0.00087337 | -0.0034962 | -0.0008757
14 | 84 | 0.25023 | 0.16014 | 4.202e-10 | 0 | 0 | 0 | 0 | 0 | 1 | -90 | 90 | -0.017847 | -0.0044695 | 0.017847 | 0.0044701
88 | 89 | 1.2525 | 0.8016 | 2.1033e-09 | 0 | 0 | 0 | 0 | 0 | 1 | -90 | 90 | 0.0051846 | 0.0012993 | -0.0051842 | -0.0012993
9 | 70 | 0.46065 | 0.29482 | 2.3207e-09 | 0 | 0 | 0 | 0 | 0 | 1 | -90 | 90 | -0.11014 | -0.0281 | 0.1102 | 0.028139
9 | 77 | 1.139 | 0.72897 | 1.9127e-09 | 0 | 0 | 0 | 0 | 0 | 1 | -90 | 90 | 0.11014 | 0.0281 | -0.10999 | -0.028003
70 | 71 | 2.5114 | 1.6073 | 4.2172e-09 | 0 | 0 | 0 | 0 | 0 | 1 | -90 | 90 | 0.029077 | 0.0072962 | -0.029054 | -0.0072818
70 | 68 | 0.79546 | 0.5091 | 5.3432e-09 | 0 | 0 | 0 | 0 | 0 | 1 | -90 | 90 | -0.13928 | -0.035435 | 0.13945 | 0.035542
77 | 78 | 0.079481 | 0.050868 | 1.3347e-10 | 0 | 0 | 0 | 0 | 0 | 1 | -90 | 90 | 0.10549 | 0.026875 | -0.10548 | -0.026869
10 | 44 | 0.65768 | 0.42091 | 4.4177e-09 | 0 | 0 | 0 | 0 | 0 | 1 | -90 | 90 | -0.31082 | -0.078812 | 0.31152 | 0.079255
10 | 45 | 1.2483 | 0.79889 | 2.0962e-09 | 0 | 0 | 0 | 0 | 0 | 1 | -90 | 90 | 0.056641 | 0.014238 | -0.056597 | -0.01421
10 | 37 | 0.17076 | 0.10929 | 1.147e-09 | 0 | 0 | 0 | 0 | 0 | 1 | -90 | 90 | 0.25418 | 0.064574 | -0.25406 | -0.064497
44 | 47 | 0.50898 | 0.32575 | 3.4189e-09 | 0 | 0 | 0 | 0 | 0 | 1 | -90 | 90 | -0.31961 | -0.081283 | 0.32017 | 0.081644
45 | 25 | 1.2771 | 0.81735 | 2.1446e-09 | 0 | 0 | 0 | 0 | 0 | 1 | -90 | 90 | 0.049994 | 0.012556 | -0.049959 | -0.012533
11 | 92 | 0.30711 | 0.19655 | 5.1572e-10 | 0 | 0 | 0 | 0 | 0 | 1 | -90 | 90 | 0.034219 | 0.0085865 | -0.034215 | -0.008584
11 | 93 | 2.313 | 1.4803 | 3.8842e-09 | 0 | 0 | 0 | 0 | 0 | 1 | -90 | 90 | -0.059597 | -0.014951 | 0.059689 | 0.01501
11 | 85 | 1.6 | 1.024 | 2.6868e-09 | 0 | 0 | 0 | 0 | 0 | 1 | -90 | 90 | 0.025378 | 0.0063649 | -0.025367 | -0.0063577
92 | 12 | 1.7139 | 1.0969 | 2.8781e-09 | 0 | 0 | 0 | 0 | 0 | 1 | -90 | 90 | 0.026758 | 0.006715 | -0.026744 | -0.0067064
93 | 97 | 0.84831 | 0.54292 | 1.4245e-09 | 0 | 0 | 0 | 0 | 0 | 1 | -90 | 90 | -0.067432 | -0.01695 | 0.067475 | 0.016978
85 | 84 | 1.7455 | 1.1171 | 2.9312e-09 | 0 | 0 | 0 | 0 | 0 | 1 | -90 | 90 | 0.02073 | 0.0051957 | -0.020722 | -0.0051905
12 | 83 | 0.92217 | 0.59019 | 1.5486e-09 | 0 | 0 | 0 | 0 | 0 | 1 | -90 | 90 | 0.026744 | 0.0067064 | -0.026736 | -0.0067018
83 | 82 | 1.5555 | 0.99554 | 2.6122e-09 | 0 | 0 | 0 | 0 | 0 | 1 | -90 | 90 | 0.010743 | 0.0026931 | -0.010741 | -0.0026921
17 | 87 | 2.1829 | 1.397 | 3.6656e-09 | 0 | 0 | 0 | 0 | 0 | 1 | -90 | 90 | 0.0034962 | 0.00087571 | -0.0034959 | -0.00087586
15 | 25 | 0.66458 | 0.42533 | 1.116e-09 | 0 | 0 | 0 | 0 | 0 | 1 | -90 | 90 | -0.037397 | -0.0093807 | 0.037407 | 0.0093871
15 | 81 | 0.79424 | 0.50831 | 1.3337e-09 | 0 | 0 | 0 | 0 | 0 | 1 | -90 | 90 | 0.037397 | 0.0093807 | -0.037385 | -0.009373
25 | 48 | 1.1688 | 0.74802 | 1.9627e-09 | 0 | 0 | 0 | 0 | 0 | 1 | -90 | 90 | 0.012552 | 0.0031464 | -0.01255 | -0.0031453
81 | 80 | 1.9125 | 1.224 | 3.2115e-09 | 0 | 0 | 0 | 0 | 0 | 1 | -90 | 90 | 0.020159 | 0.0050557 | -0.02015 | -0.0050506
16 | 79 | 1.6343 | 1.0459 | 2.7444e-09 | 0 | 0 | 0 | 0 | 0 | 1 | -90 | 90 | -0.10257 | -0.026032 | 0.10276 | 0.026153
16 | 95 | 0.81825 | 0.52368 | 1.3741e-09 | 0 | 0 | 0 | 0 | 0 | 1 | -90 | 90 | 0.10257 | 0.026033 | -0.10247 | -0.025972
79 | 78 | 0.72615 | 0.46473 | 1.2194e-09 | 0 | 0 | 0 | 0 | 0 | 1 | -90 | 90 | -0.10276 | -0.026153 | 0.10284 | 0.026207
95 | 94 | 1.428 | 0.91394 | 2.398e-09 | 0 | 0 | 0 | 0 | 0 | 1 | -90 | 90 | 0.09789 | 0.024824 | -0.097739 | -0.024727
87 | 86 | 2.4276 | 1.5536 | 4.0765e-09 | 0 | 0 | 0 | 0 | 0 | 1 | -90 | 90 | 0.0010186 | 0.00025493 | -0.0010185 | -0.00025529
18 | 74 | 1.7041 | 1.0906 | 2.8616e-09 | 0 | 0 | 0 | 0 | 0 | 1 | -90 | 90 | 0.010389 | 0.0026041 | -0.010387 | -0.0026031
18 | 21 | 0.44133 | 0.28245 | 2.9645e-09 | 0 | 0 | 0 | 0 | 0 | 1 | -90 | 90 | -0.1596 | -0.04069 | 0.15972 | 0.040768
18 | 69 | 0.63893 | 0.40891 | 4.2917e-09 | 0 | 0 | 0 | 0 | 0 | 1 | -90 | 90 | 0.14921 | 0.038086 | -0.14906 | -0.037988
74 | 75 | 3.0655 | 1.9619 | 5.1477e-09 | 0 | 0 | 0 | 0 | 0 | 1 | -90 | 90 | 0.0051507 | 0.0012907 | -0.0051498 | -0.0012907
21 | 53 | 1.6866 | 1.0795 | 2.8323e-09 | 0 | 0 | 0 | 0 | 0 | 1 | -90 | 90 | 0.0071624 | 0.0017952 | -0.0071615 | -0.0017949
21 | 54 | 0.33198 | 0.21247 | 2.2299e-09 | 0 | 0 | 0 | 0 | 0 | 1 | -90 | 90 | -0.16689 | -0.042563 | 0.16699 | 0.042627
69 | 68 | 0.43395 | 0.27773 | 2.9149e-09 | 0 | 0 | 0 | 0 | 0 | 1 | -90 | 90 | 0.14394 | 0.036705 | -0.14384 | -0.036643
19 | 22 | 0.42795 | 0.27389 | 2.8746e-09 | 0 | 0 | 0 | 0 | 0 | 1 | -90 | 90 | -0.32715 | -0.083563 | 0.32765 | 0.083879
19 | 47 | 0.37894 | 0.24252 | 2.5453e-09 | 0 | 0 | 0 | 0 | 0 | 1 | -90 | 90 | 0.32715 | 0.083563 | -0.32671 | -0.083283
22 | 24 | 0.50096 | 0.32061 | 3.365e-09 | 0 | 0 | 0 | 0 | 0 | 1 | -90 | 90 | 0.1733 | 0.044391 | -0.17314 | -0.044288
22 | 59 | 0.39155 | 0.25059 | 2.63e-09 | 0 | 0 | 0 | 0 | 0 | 1 | -90 | 90 | -0.50095 | -0.12827 | 0.50201 | 0.12895
20 | 63 | 0.47586 | 0.30455 | 7.991e-10 | 0 | 0 | 0 | 0 | 0 | 1 | -90 | 90 | -0.0090718 | -0.0022746 | 0.0090722 | 0.0022748
20 | 66 | 4.4971 | 2.8782 | 7.5519e-09 | 0 | 0 | 0 | 0 | 0 | 1 | -90 | 90 | 0.0090718 | 0.0022746 | -0.0090676 | -0.0022727
63 | 35 | 1.5365 | 0.98336 | 2.5802e-09 | 0 | 0 | 0 | 0 | 0 | 1 | -90 | 90 | -0.041762 | -0.010491 | 0.041792 | 0.01051
63 | 26 | 0.87445 | 0.55965 | 1.4684e-09 | 0 | 0 | 0 | 0 | 0 | 1 | -90 | 90 | 0.03269 | 0.0082163 | -0.032679 | -0.0082097
53 | 52 | 0.30084 | 0.19254 | 5.052e-10 | 0 | 0 | 0 | 0 | 0 | 1 | -90 | 90 | 0.0071615 | 0.0017949 | -0.0071613 | -0.0017948
54 | 23 | 0.43222 | 0.27662 | 2.9033e-09 | 0 | 0 | 0 | 0 | 0 | 1 | -90 | 90 | -0.17284 | -0.044093 | 0.17298 | 0.044182
24 | 23 | 0.51324 | 0.32847 | 3.4474e-09 | 0 | 0 | 0 | 0 | 0 | 1 | -90 | 90 | 0.17314 | 0.044288 | -0.17298 | -0.044182
59 | 60 | 0.24207 | 0.15492 | 1.626e-09 | 0 | 0 | 0 | 0 | 0 | 1 | -90 | 90 | -0.50401 | -0.12945 | 0.50467 | 0.12987
26 | 50 | 1.1478 | 0.7346 | 1.9275e-09 | 0 | 0 | 0 | 0 | 0 | 1 | -90 | 90 | 0.032679 | 0.0082097 | -0.032665 | -0.0082011
50 | 49 | 1.2517 | 0.80108 | 2.1019e-09 | 0 | 0 | 0 | 0 | 0 | 1 | -90 | 90 | 0.030592 | 0.0076816 | -0.030579 | -0.0076734
27 | 51 | 1.5003 | 0.96019 | 2.5194e-09 | 0 | 0 | 0 | 0 | 0 | 1 | -90 | 90 | 0.027382 | 0.00687 | -0.02737 | -0.0068621
27 | 49 | 0.67664 | 0.43305 | 1.1363e-09 | 0 | 0 | 0 | 0 | 0 | 1 | -90 | 90 | -0.027382 | -0.0068699 | 0.027388 | 0.0068735
51 | 42 | 2.6323 | 1.6847 | 4.4204e-09 | 0 | 0 | 0 | 0 | 0 | 1 | -90 | 90 | 0.013759 | 0.0034508 | -0.013754 | -0.0034476
28 | 40 | 0.31203 | 0.1997 | 5.2398e-10 | 0 | 0 | 0 | 0 | 0 | 1 | -90 | 90 | -0.0030434 | -0.0007627 | 0.0030434 | 0.00076267
28 | 62 | 0.87391 | 0.5593 | 1.4675e-09 | 0 | 0 | 0 | 0 | 0 | 1 | -90 | 90 | 0.0030434 | 0.0007627 | -0.0030433 | -0.00076278
40 | 42 | 0.23781 | 0.1522 | 3.9935e-10 | 0 | 0 | 0 | 0 | 0 | 1 | -90 | 90 | -0.005432 | -0.0013612 | 0.0054321 | 0.0013612
40 | 39 | 0.98903 | 0.63298 | 1.6608e-09 | 0 | 0 | 0 | 0 | 0 | 1 | -90 | 90 | 0.0023886 | 0.00059855 | -0.0023885 | -0.00059867
34 | 35 | 1.1801 | 0.75523 | 3.9632e-09 | 0 | 0 | 0 | 0 | 0 | 1 | -90 | 90 | 0.044146 | 0.01111 | -0.04412 | -0.011094
56 | 57 | 3.7698 | 2.4127 | 6.3305e-09 | 0 | 0 | 0 | 0 | 0 | 1 | -90 | 90 | 0.030766 | 0.0077312 | -0.030726 | -0.0077068
89 | 91 | 1.9051 | 1.2193 | 3.1991e-09 | 0 | 0 | 0 | 0 | 0 | 1 | -90 | 90 | 0.0051842 | 0.0012993 | -0.0051836 | -0.0012992
71 | 72 | 0.11901 | 0.076164 | 1.9984e-10 | 0 | 0 | 0 | 0 | 0 | 1 | -90 | 90 | 0.015824 | 0.0039661 | -0.015823 | -0.0039659
97 | 96 | 3.2144 | 2.0572 | 5.3979e-09 | 0 | 0 | 0 | 0 | 0 | 1 | -90 | 90 | -0.087084 | -0.021892 | 0.087356 | 0.022066
80 | 76 | 1.8172 | 1.163 | 3.0517e-09 | 0 | 0 | 0 | 0 | 0 | 1 | -90 | 90 | 0.0094011 | 0.0023566 | -0.0093994 | -0.0023557
94 | 96 | 1.6261 | 1.0407 | 2.7307e-09 | 0 | 0 | 0 | 0 | 0 | 1 | -90 | 90 | 0.092355 | 0.023378 | -0.092202 | -0.02328
60 | 61 | 0.159 | 0.10176 | 1.068e-09 | 0 | 0 | 0 | 0 | 0 | 1 | -90 | 90 | -0.51684 | -0.13292 | 0.51729 | 0.13321
42 | 67 | 4.6382 | 2.9684 | 7.7888e-09 | 0 | 0 | 0 | 0 | 0 | 1 | -90 | 90 | 0.0083215 | 0.0020864 | -0.0083179 | -0.0020848
57 | 58 | 0.40619 | 0.25996 | 6.821e-10 | 0 | 0 | 0 | 0 | 0 | 1 | -90 | 90 | 0.024132 | 0.0060541 | -0.02413 | -0.0060525
58 | 64 | 2.0909 | 1.3381 | 3.5111e-09 | 0 | 0 | 0 | 0 | 0 | 1 | -90 | 90 | 0.02413 | 0.0060525 | -0.024116 | -0.0060443
72 | 73 | 1.0635 | 0.68065 | 1.7859e-09 | 0 | 0 | 0 | 0 | 0 | 1 | -90 | 90 | 0.0081263 | 0.0020368 | -0.0081255 | -0.0020365