## bus_data
BUS_I | BUS_TYPE | Pd | Qd | Gs | Bs | area | Vm | Va | baseKV | zone | Vmax | Vmin
1 | 1 | 0.0062246 | 0.00156 | 0 | 0 | 1 | 0.99492 | -0.097738 | 0.4 | 1 | 1.1 | 0.9
2 | 1 | 0 | 0 | 0 | 0 | 1 | 0.99519 | -0.092575 | 0.4 | 1 | 1.1 | 0.9
4 | 1 | 0 | 0 | 0 | 0 | 1 | 0.9952 | -0.092338 | 0.4 | 1 | 1.1 | 0.9
85 | 1 | 0.0031875 | 0.00079886 | 0 | 0 | 1 | 0.99563 | -0.084116 | 0.4 | 1 | 1.1 | 0.9
17 | 1 | 0.0062901 | 0.0015765 | 0 | 0 | 1 | 0.9924 | -0.14532 | 0.4 | 1 | 1.1 | 0.9
18 | 1 | 0.0056607 | 0.0014187 | 0 | 0 | 1 | 0.99417 | -0.11119 | 0.4 | 1 | 1.1 | 0.9
19 | 1 | 0 | 0 | 0 | 0 | 1 | 0.99173 | -0.15809 | 0.4 | 1 | 1.1 | 0.9
20 | 1 | 0 | 0 | 0 | 0 | 1 | 0.99518 | -0.091939 | 0.4 | 1 | 1.1 | 0.9
21 | 1 | 0.002292 | 0.00057443 | 0 | 0 | 1 | 0.99168 | -0.15905 | 0.4 | 1 | 1.1 | 0.9
22 | 1 | 0.018612 | 0.0046647 | 0 | 0 | 1 | 0.98763 | -0.23753 | 0.4 | 1 | 1.1 | 0.9
35 | 1 | 0.0034527 | 0.00086533 | 0 | 0 | 1 | 0.9971 | -0.055096 | 0.4 | 1 | 1.1 | 0.9
33 | 1 | 0.0057886 | 0.0014508 | 0 | 0 | 1 | 0.99439 | -0.10693 | 0.4 | 1 | 1.1 | 0.9
90 | 1 | 0 | 0 | 0 | 0 | 1 | 0.98719 | -0.24616 | 0.4 | 1 | 1.1 | 0.9
23 | 1 | 0.012796 | 0.003207 | 0 | 0 | 1 | 0.99689 | -0.059709 | 0.4 | 1 | 1.1 | 0.9
24 | 1 | 0.01097 | 0.0027493 | 0 | 0 | 1 | 0.99691 | -0.05945 | 0.4 | 1 | 1.1 | 0.9
25 | 1 | 0 | 0 | 0 | 0 | 1 | 0.9967 | -0.06351 | 0.4 | 1 | 1.1 | 0.9
26 | 1 | 0 | 0 | 0 | 0 | 1 | 0.9977 | -0.044211 | 0.4 | 1 | 1.1 | 0.9
27 | 1 | 0.0078784 | 0.0019745 | 0 | 0 | 1 | 0.99664 | -0.06466 | 0.4 | 1 | 1.1 | 0.9
55 | 1 | 0.010508 | 0.0026335 | 0 | 0 | 1 | 0.9989 | -0.021084 | 0.4 | 1 | 1.1 | 0.9
37 | 1 | 0.0068172 | 0.0017086 | 0 | 0 | 1 | 0.99725 | -0.052867 | 0.4 | 1 | 1.1 | 0.9
29 | 1 | 0.0055848 | 0.0013997 | 0 | 0 | 1 | 0.99187 | -0.15538 | 0.4 | 1 | 1.1 | 0.9
30 | 1 | 0 | 0 | 0 | 0 | 1 | 0.99135 | -0.16542 | 0.4 | 1 | 1.1 | 0.9
31 | 1 | 0 | 0 | 0 | 0 | 1 | 0.99296 | -0.13435 | 0.4 | 1 | 1.1 | 0.9
32 | 1 | 0.0051561 | 0.0012922 | 0 | 0 | 1 | 0.99049 | -0.18193 | 0.4 | 1 | 1.1 | 0.9
34 | 1 | 0.0058746 | 0.0014723 | 0 | 0 | 1 | 0.99283 | -0.137 | 0.4 | 1 | 1.1 | 0.9
41 | 1 | 0.0024529 | 0.00061477 | 0 | 0 | 1 | 0.98976 | -0.19604 | 0.4 | 1 | 1.1 | 0.9
52 | 1 | 0.0075271 | 0.0018865 | 0 | 0 | 1 | 0.99895 | -0.019956 | 0.4 | 1 | 1.1 | 0.9
36 | 1 | 0.0075865 | 0.0019013 | 0 | 0 | 1 | 0.99639 | -0.069372 | 0.4 | 1 | 1.1 | 0.9
38 | 1 | 0 | 0 | 0 | 0 | 1 | 0.99615 | -0.074084 | 0.4 | 1 | 1.1 | 0.9
39 | 1 | 0.0065784 | 0.0016487 | 0 | 0 | 1 | 0.99588 | -0.079286 | 0.4 | 1 | 1.1 | 0.9
40 | 1 | 0.0021645 | 0.00054247 | 0 | 0 | 1 | 0.99586 | -0.07956 | 0.4 | 1 | 1.1 | 0.9
63 | 1 | 0 | 0 | 0 | 0 | 1 | 0.99581 | -0.080627 | 0.4 | 1 | 1.1 | 0.9
42 | 1 | 0.0022228 | 0.00055708 | 0 | 0 | 1 | 0.98926 | -0.20576 | 0.4 | 1 | 1.1 | 0.9
61 | 1 | 0 | 0 | 0 | 0 | 1 | 0.98825 | -0.2252 | 0.4 | 1 | 1.1 | 0.9
53 | 3 | 0 | 0 | 0 | 0 | 1 | 1 | 0 | 0.4 | 1 | 1.1 | 0.9
54 | 1 | 0.018156 | 0.0045504 | 0 | 0 | 1 | 0.99927 | -0.013953 | 0.4 | 1 | 1.1 | 0.9
72 | 1 | 0.0042149 | 0.0010563 | 0 | 0 | 1 | 0.98643 | -0.26038 | 0.4 | 1 | 1.1 | 0.9
62 | 1 | 0 | 0 | 0 | 0 | 1 | 0.98507 | -0.2869 | 0.4 | 1 | 1.1 | 0.9
73 | 1 | 0.011458 | 0.0028716 | 0 | 0 | 1 | 0.9832 | -0.32343 | 0.4 | 1 | 1.1 | 0.9
71 | 1 | 0.0044388 | 0.0011125 | 0 | 0 | 1 | 0.98629 | -0.26313 | 0.4 | 1 | 1.1 | 0.9
65 | 1 | 0.0069092 | 0.0017316 | 0 | 0 | 1 | 0.99555 | -0.085543 | 0.4 | 1 | 1.1 | 0.9
77 | 1 | 0.0031172 | 0.00078125 | 0 | 0 | 1 | 0.98236 | -0.33976 | 0.4 | 1 | 1.1 | 0.9
74 | 1 | 0.012159 | 0.0030473 | 0 | 0 | 1 | 0.98148 | -0.35695 | 0.4 | 1 | 1.1 | 0.9
75 | 1 | 0.0027507 | 0.00068939 | 0 | 0 | 1 | 0.9814 | -0.3586 | 0.4 | 1 | 1.1 | 0.9
76 | 1 | 0.0038334 | 0.00096073 | 0 | 0 | 1 | 0.98187 | -0.34937 | 0.4 | 1 | 1.1 | 0.9
87 | 1 | 0.01861 | 0.0046641 | 0 | 0 | 1 | 0.98591 | -0.27106 | 0.4 | 1 | 1.1 | 0.9
88 | 1 | 0.018612 | 0.0046647 | 0 | 0 | 1 | 0.98581 | -0.27303 | 0.4 | 1 | 1.1 | 0.9
89 | 1 | 0 | 0 | 0 | 0 | 1 | 0.98673 | -0.25497 | 0.4 | 1 | 1.1 | 0.9

## generator_data
GEN_BUS | PG | QG | QMAX | QMIN | VG | MBASE | GEN_STATUS | PMAX | PMIN
53 | 0.25182 | 0.06385 | 10 | -10 | 1 | 100 | 1 | 10 | 0

## branch_data
F_BUS | T_BUS | BR_R | BR_X | BR_B | RATE_A | RATE_B | RATE_C | TAP | SHIFT | BR_STATUS | ANGMIN | ANGMAX | P_in | Q_in | P_out | Q_out
1 | 2 | 3.6811 | 2.3559 | 6.1816e-09 | 0 | 0 | 0 | 0 | 0 | 1 | -90 | 90 | -0.0062246 | -0.00156 | 0.0062261 | 0.0015604
2 | 4 | 0.16883 | 0.10805 | 2.8351e-10 | 0 | 0 | 0 | 0 | 0 | 1 | -90 | 90 | -0.0062261 | -0.0015604 | 0.0062262 | 0.0015604
4 | 85 | 5.8637 | 3.7527 | 9.8467e-09 | 0 | 0 | 0 | 0 | 0 | 1 | -90 | 90 | -0.0062262 | -0.0015604 | 0.0062286 | 0.001561
85 | 40 | 2.1505 | 1.3763 | 3.6113e-09 | 0 | 0 | 0 | 0 | 0 | 1 | -90 | 90 | -0.0094161 | -0.0023599 | 0.0094181 | 0.0023608
17 | 18 | 2.343 | 1.4995 | 3.9345e-09 | 0 | 0 | 0 | 0 | 0 | 1 | -90 | 90 | -0.064726 | -0.01634 | 0.064832 | 0.016408
17 | 19 | 0.96885 | 0.62007 | 1.627e-09 | 0 | 0 | 0 | 0 | 0 | 1 | -90 | 90 | 0.058436 | 0.014764 | -0.058401 | -0.014741
18 | 20 | 1.218 | 0.7795 | 2.0453e-09 | 0 | 0 | 0 | 0 | 0 | 1 | -90 | 90 | -0.070493 | -0.017827 | 0.070558 | 0.017868
19 | 21 | 1.8478 | 1.1826 | 3.103e-09 | 0 | 0 | 0 | 0 | 0 | 1 | -90 | 90 | 0.0022921 | 0.00057419 | -0.002292 | -0.00057443
19 | 22 | 6.2462 | 3.9976 | 1.0489e-08 | 0 | 0 | 0 | 0 | 0 | 1 | -90 | 90 | 0.056108 | 0.014167 | -0.055896 | -0.014032
20 | 35 | 1.1776 | 0.75369 | 1.9776e-09 | 0 | 0 | 0 | 0 | 0 | 1 | -90 | 90 | -0.14016 | -0.035523 | 0.14041 | 0.035682
20 | 33 | 0.96309 | 0.61638 | 1.6173e-09 | 0 | 0 | 0 | 0 | 0 | 1 | -90 | 90 | 0.069606 | 0.017655 | -0.069556 | -0.017623
22 | 90 | 1.0138 | 0.64881 | 1.7024e-09 | 0 | 0 | 0 | 0 | 0 | 1 | -90 | 90 | 0.037283 | 0.0093673 | -0.037268 | -0.0093576
35 | 52 | 1.1002 | 0.70411 | 3.695e-09 | 0 | 0 | 0 | 0 | 0 | 1 | -90 | 90 | -0.14387 | -0.036547 | 0.14411 | 0.036703
33 | 31 | 1.9177 | 1.2273 | 3.2203e-09 | 0 | 0 | 0 | 0 | 0 | 1 | -90 | 90 | 0.063767 | 0.016172 | -0.063683 | -0.016119
90 | 89 | 1.0329 | 0.66105 | 1.7345e-09 | 0 | 0 | 0 | 0 | 0 | 1 | -90 | 90 | 0.037268 | 0.0093577 | -0.037252 | -0.0093478
23 | 24 | 0.05578 | 0.0357 | 9.367e-11 | 0 | 0 | 0 | 0 | 0 | 1 | -90 | 90 | -0.020676 | -0.0051822 | 0.020677 | 0.0051824
23 | 25 | 2.1487 | 1.3752 | 3.6082e-09 | 0 | 0 | 0 | 0 | 0 | 1 | -90 | 90 | 0.0078803 | 0.0019752 | -0.0078788 | -0.0019747
24 | 26 | 2.1468 | 1.374 | 3.6051e-09 | 0 | 0 | 0 | 0 | 0 | 1 | -90 | 90 | -0.031647 | -0.0079317 | 0.03167 | 0.0079461
25 | 27 | 0.6495 | 0.41568 | 1.0907e-09 | 0 | 0 | 0 | 0 | 0 | 1 | -90 | 90 | 0.0078788 | 0.0019747 | -0.0078784 | -0.0019745
26 | 55 | 1.4525 | 0.92962 | 2.4392e-09 | 0 | 0 | 0 | 0 | 0 | 1 | -90 | 90 | -0.0712 | -0.017873 | 0.071278 | 0.017924
26 | 37 | 0.97776 | 0.62577 | 1.6419e-09 | 0 | 0 | 0 | 0 | 0 | 1 | -90 | 90 | 0.03953 | 0.0099274 | -0.039514 | -0.0099171
55 | 53 | 1.1564 | 0.74012 | 1.942e-09 | 0 | 0 | 0 | 0 | 0 | 1 | -90 | 90 | -0.081786 | -0.020557 | 0.081869 | 0.02061
37 | 36 | 2.2508 | 1.4405 | 3.7798e-09 | 0 | 0 | 0 | 0 | 0 | 1 | -90 | 90 | 0.032696 | 0.0082086 | -0.032671 | -0.0081925
29 | 30 | 0.85367 | 0.54635 | 1.4335e-09 | 0 | 0 | 0 | 0 | 0 | 1 | -90 | 90 | 0.052165 | 0.01321 | -0.05214 | -0.013194
29 | 31 | 1.6175 | 1.0352 | 2.7162e-09 | 0 | 0 | 0 | 0 | 0 | 1 | -90 | 90 | -0.057749 | -0.014609 | 0.057808 | 0.014647
30 | 32 | 1.4023 | 0.89748 | 2.3549e-09 | 0 | 0 | 0 | 0 | 0 | 1 | -90 | 90 | 0.05214 | 0.013194 | -0.052098 | -0.013168
31 | 34 | 1.9897 | 1.2734 | 3.3412e-09 | 0 | 0 | 0 | 0 | 0 | 1 | -90 | 90 | 0.0058753 | 0.0014725 | -0.0058746 | -0.0014723
32 | 41 | 1.3293 | 0.85074 | 2.2322e-09 | 0 | 0 | 0 | 0 | 0 | 1 | -90 | 90 | 0.046942 | 0.011875 | -0.04691 | -0.011855
41 | 42 | 0.96527 | 0.61777 | 1.621e-09 | 0 | 0 | 0 | 0 | 0 | 1 | -90 | 90 | 0.044457 | 0.011241 | -0.044437 | -0.011227
52 | 53 | 0.59519 | 0.38092 | 1.999e-09 | 0 | 0 | 0 | 0 | 0 | 1 | -90 | 90 | -0.15164 | -0.038589 | 0.15178 | 0.038683
36 | 38 | 0.83625 | 0.5352 | 1.4043e-09 | 0 | 0 | 0 | 0 | 0 | 1 | -90 | 90 | 0.025084 | 0.0062911 | -0.025079 | -0.0062877
38 | 39 | 1.7145 | 1.0973 | 2.8791e-09 | 0 | 0 | 0 | 0 | 0 | 1 | -90 | 90 | 0.013493 | 0.0033828 | -0.01349 | -0.003381
38 | 40 | 2.1021 | 1.3453 | 3.53e-09 | 0 | 0 | 0 | 0 | 0 | 1 | -90 | 90 | 0.011586 | 0.0029049 | -0.011583 | -0.0029033
39 | 63 | 0.86306 | 0.55236 | 1.4493e-09 | 0 | 0 | 0 | 0 | 0 | 1 | -90 | 90 | 0.0069112 | 0.0017322 | -0.0069108 | -0.0017321
63 | 65 | 3.1615 | 2.0234 | 5.309e-09 | 0 | 0 | 0 | 0 | 0 | 1 | -90 | 90 | 0.0069108 | 0.0017321 | -0.0069092 | -0.0017316
42 | 61 | 2.0286 | 1.2983 | 3.4066e-09 | 0 | 0 | 0 | 0 | 0 | 1 | -90 | 90 | 0.042214 | 0.01067 | -0.042175 | -0.010646
61 | 72 | 3.6625 | 2.344 | 6.1504e-09 | 0 | 0 | 0 | 0 | 0 | 1 | -90 | 90 | 0.042175 | 0.010646 | -0.042104 | -0.010601
53 | 54 | 3.442 | 2.2029 | 5.78e-09 | 0 | 0 | 0 | 0 | 0 | 1 | -90 | 90 | 0.018168 | 0.0045576 | -0.018156 | -0.0045504
72 | 71 | 0.31679 | 0.20275 | 5.3198e-10 | 0 | 0 | 0 | 0 | 0 | 1 | -90 | 90 | 0.037889 | 0.0095445 | -0.037884 | -0.0095413
62 | 73 | 4.759 | 3.0458 | 7.9916e-09 | 0 | 0 | 0 | 0 | 0 | 1 | -90 | 90 | 0.033407 | 0.0084051 | -0.033349 | -0.0083686
62 | 71 | 3.1062 | 1.988 | 5.2162e-09 | 0 | 0 | 0 | 0 | 0 | 1 | -90 | 90 | -0.033407 | -0.0084051 | 0.033445 | 0.0084289
73 | 77 | 3.2351 | 2.0705 | 5.4326e-09 | 0 | 0 | 0 | 0 | 0 | 1 | -90 | 90 | 0.021891 | 0.005497 | -0.021874 | -0.0054866
77 | 76 | 2.2167 | 1.4187 | 3.7225e-09 | 0 | 0 | 0 | 0 | 0 | 1 | -90 | 90 | 0.018757 | 0.0047054 | -0.018748 | -0.0047003
74 | 75 | 2.5937 | 1.66 | 4.3556e-09 | 0 | 0 | 0 | 0 | 0 | 1 | -90 | 90 | 0.0027509 | 0.00068912 | -0.0027507 | -0.0006894
74 | 76 | 2.1948 | 1.4047 | 3.6856e-09 | 0 | 0 | 0 | 0 | 0 | 1 | -90 | 90 | -0.01491 | -0.0037364 | 0.014915 | 0.0037395
87 | 88 | 0.46159 | 0.29541 | 7.7513e-10 | 0 | 0 | 0 | 0 | 0 | 1 | -90 | 90 | 0.018614 | 0.0046658 | -0.018612 | -0.0046647
87 | 89 | 1.885 | 1.2064 | 3.1655e-09 | 0 | 0 | 0 | 0 | 0 | 1 | -90 | 90 | -0.037224 | -0.0093298 | 0.037252 | 0.0093478