## bus_data
BUS_I | BUS_TYPE | Pd | Qd | Gs | Bs | area | Vm | Va | baseKV | zone | Vmax | Vmin
3 | 1 | 0 | 0 | 0 | 0 | 1 | 0.98667 | -0.25572 | 0.4 | 1 | 1.1 | 0.9
5 | 1 | 0 | 0 | 0 | 0 | 1 | 0.98635 | -0.26204 | 0.4 | 1 | 1.1 | 0.9
6 | 1 | 0 | 0 | 0 | 0 | 1 | 0.98842 | -0.22174 | 0.4 | 1 | 1.1 | 0.9
7 | 1 | 0 | 0 | 0 | 0 | 1 | 0.98616 | -0.26584 | 0.4 | 1 | 1.1 | 0.9
118 | 1 | 0.0069156 | 0.0017332 | 0 | 0 | 1 | 0.98626 | -0.26383 | 0.4 | 1 | 1.1 | 0.9
109 | 1 | 0.011977 | 0.0030017 | 0 | 0 | 1 | 0.98893 | -0.21178 | 0.4 | 1 | 1.1 | 0.9
64 | 1 | 0.012791 | 0.0032057 | 0 | 0 | 1 | 0.98733 | -0.24306 | 0.4 | 1 | 1.1 | 0.9
119 | 1 | 0.0043113 | 0.0010805 | 0 | 0 | 1 | 0.98613 | -0.26628 | 0.4 | 1 | 1.1 | 0.9
8 | 1 | 0 | 0 | 0 | 0 | 1 | 0.99019 | -0.1874 | 0.4 | 1 | 1.1 | 0.9
113 | 1 | 0 | 0 | 0 | 0 | 1 | 0.9907 | -0.17747 | 0.4 | 1 | 1.1 | 0.9
9 | 1 | 0 | 0 | 0 | 0 | 1 | 0.98806 | -0.22837 | 0.4 | 1 | 1.1 | 0.9
116 | 1 | 0.010227 | 0.002563 | 0 | 0 | 1 | 0.98694 | -0.24995 | 0.4 | 1 | 1.1 | 0.9
115 | 1 | 0.010943 | 0.0027427 | 0 | 0 | 1 | 0.98918 | -0.20684 | 0.4 | 1 | 1.1 | 0.9
10 | 1 | 0 | 0 | 0 | 0 | 1 | 0.98417 | -0.30378 | 0.4 | 1 | 1.1 | 0.9
83 | 1 | 0 | 0 | 0 | 0 | 1 | 0.98285 | -0.32936 | 0.4 | 1 | 1.1 | 0.9
117 | 1 | 0.0040516 | 0.0010154 | 0 | 0 | 1 | 0.98541 | -0.27967 | 0.4 | 1 | 1.1 | 0.9
12 | 1 | 0 | 0 | 0 | 0 | 1 | 0.97702 | -0.44341 | 0.4 | 1 | 1.1 | 0.9
13 | 1 | 0 | 0 | 0 | 0 | 1 | 0.97785 | -0.42709 | 0.4 | 1 | 1.1 | 0.9
97 | 1 | 0 | 0 | 0 | 0 | 1 | 0.97672 | -0.44935 | 0.4 | 1 | 1.1 | 0.9
107 | 1 | 0.00021385 | 5.3595e-05 | 0 | 0 | 1 | 0.97702 | -0.44344 | 0.4 | 1 | 1.1 | 0.9
14 | 1 | 0 | 0 | 0 | 0 | 1 | 0.9792 | -0.40062 | 0.4 | 1 | 1.1 | 0.9
99 | 1 | 0.00010126 | 2.5378e-05 | 0 | 0 | 1 | 0.97784 | -0.42739 | 0.4 | 1 | 1.1 | 0.9
15 | 1 | 0 | 0 | 0 | 0 | 1 | 0.97968 | -0.39137 | 0.4 | 1 | 1.1 | 0.9
57 | 1 | 0.00013381 | 3.3535e-05 | 0 | 0 | 1 | 0.9792 | -0.40069 | 0.4 | 1 | 1.1 | 0.9
68 | 1 | 8.4579e-05 | 2.1197e-05 | 0 | 0 | 1 | 0.97993 | -0.38648 | 0.4 | 1 | 1.1 | 0.9
16 | 1 | 0 | 0 | 0 | 0 | 1 | 0.97589 | -0.46579 | 0.4 | 1 | 1.1 | 0.9
96 | 1 | 0.012659 | 0.0031727 | 0 | 0 | 1 | 0.97551 | -0.47315 | 0.4 | 1 | 1.1 | 0.9
111 | 1 | 0 | 0 | 0 | 0 | 1 | 0.99435 | -0.1075 | 0.4 | 1 | 1.1 | 0.9
95 | 1 | 0 | 0 | 0 | 0 | 1 | 0.99669 | -0.062971 | 0.4 | 1 | 1.1 | 0.9
114 | 1 | 0.010715 | 0.0026853 | 0 | 0 | 1 | 0.99654 | -0.06574 | 0.4 | 1 | 1.1 | 0.9
112 | 1 | 0.010915 | 0.0027355 | 0 | 0 | 1 | 0.99561 | -0.083573 | 0.4 | 1 | 1.1 | 0.9
94 | 1 | 0 | 0 | 0 | 0 | 1 | 0.99905 | -0.01795 | 0.4 | 1 | 1.1 | 0.9
84 | 1 | 0.002721 | 0.00068195 | 0 | 0 | 1 | 0.98268 | -0.33282 | 0.4 | 1 | 1.1 | 0.9
82 | 1 | 0.0015754 | 0.00039484 | 0 | 0 | 1 | 0.98124 | -0.36084 | 0.4 | 1 | 1.1 | 0.9
86 | 1 | 0.010219 | 0.0025611 | 0 | 0 | 1 | 0.98234 | -0.33944 | 0.4 | 1 | 1.1 | 0.9
103 | 1 | 0.00025528 | 6.3979e-05 | 0 | 0 | 1 | 0.9767 | -0.44979 | 0.4 | 1 | 1.1 | 0.9
98 | 1 | 6.9062e-05 | 1.7308e-05 | 0 | 0 | 1 | 0.97784 | -0.42743 | 0.4 | 1 | 1.1 | 0.9
56 | 1 | 7.2205e-05 | 1.8096e-05 | 0 | 0 | 1 | 0.9792 | -0.40071 | 0.4 | 1 | 1.1 | 0.9
66 | 1 | 0.0018807 | 0.00047134 | 0 | 0 | 1 | 0.98025 | -0.38023 | 0.4 | 1 | 1.1 | 0.9
48 | 1 | 0.0024001 | 0.00060153 | 0 | 0 | 1 | 0.97912 | -0.40237 | 0.4 | 1 | 1.1 | 0.9
49 | 1 | 0 | 0 | 0 | 0 | 1 | 0.97914 | -0.40189 | 0.4 | 1 | 1.1 | 0.9
43 | 1 | 0.0012959 | 0.00032479 | 0 | 0 | 1 | 0.97869 | -0.41083 | 0.4 | 1 | 1.1 | 0.9
44 | 1 | 0.0025419 | 0.00063706 | 0 | 0 | 1 | 0.97878 | -0.40909 | 0.4 | 1 | 1.1 | 0.9
45 | 1 | 0.0027993 | 0.00070156 | 0 | 0 | 1 | 0.97865 | -0.41149 | 0.4 | 1 | 1.1 | 0.9
46 | 1 | 0.0030278 | 0.00075884 | 0 | 0 | 1 | 0.97889 | -0.40695 | 0.4 | 1 | 1.1 | 0.9
47 | 1 | 0.0044367 | 0.0011119 | 0 | 0 | 1 | 0.97865 | -0.41161 | 0.4 | 1 | 1.1 | 0.9
51 | 1 | 0.0019204 | 0.00048129 | 0 | 0 | 1 | 0.97896 | -0.40554 | 0.4 | 1 | 1.1 | 0.9
50 | 1 | 0.0024798 | 0.00062149 | 0 | 0 | 1 | 0.97932 | -0.39833 | 0.4 | 1 | 1.1 | 0.9
78 | 1 | 0.001175 | 0.00029449 | 0 | 0 | 1 | 0.97968 | -0.3913 | 0.4 | 1 | 1.1 | 0.9
79 | 1 | 0.0030963 | 0.000776 | 0 | 0 | 1 | 0.9798 | -0.38892 | 0.4 | 1 | 1.1 | 0.9
58 | 1 | 0.00010017 | 2.5104e-05 | 0 | 0 | 1 | 0.9792 | -0.40074 | 0.4 | 1 | 1.1 | 0.9
67 | 1 | 0.0015802 | 0.00039602 | 0 | 0 | 1 | 0.98063 | -0.37271 | 0.4 | 1 | 1.1 | 0.9
69 | 1 | 0 | 0 | 0 | 0 | 1 | 0.98078 | -0.36989 | 0.4 | 1 | 1.1 | 0.9
81 | 1 | 0.0018515 | 0.00046402 | 0 | 0 | 1 | 0.98022 | -0.38082 | 0.4 | 1 | 1.1 | 0.9
80 | 1 | 0.005401 | 0.0013536 | 0 | 0 | 1 | 0.97998 | -0.38552 | 0.4 | 1 | 1.1 | 0.9
91 | 1 | 0 | 0 | 0 | 0 | 1 | 0.9932 | -0.12977 | 0.4 | 1 | 1.1 | 0.9
120 | 1 | 0.01005 | 0.0025187 | 0 | 0 | 1 | 0.99304 | -0.13294 | 0.4 | 1 | 1.1 | 0.9
92 | 1 | 0 | 0 | 0 | 0 | 1 | 0.99386 | -0.11695 | 0.4 | 1 | 1.1 | 0.9
110 | 1 | 0.012327 | 0.0030894 | 0 | 0 | 1 | 0.99397 | -0.11498 | 0.4 | 1 | 1.1 | 0.9
93 | 3 | 0.022342 | 0.0055995 | 0 | 0 | 1 | 1 | 0 | 0.4 | 1 | 1.1 | 0.9
101 | 1 | 0 | 0 | 0 | 0 | 1 | 0.9766 | -0.45173 | 0.4 | 1 | 1.1 | 0.9
100 | 1 | 0.00010273 | 2.5745e-05 | 0 | 0 | 1 | 0.97659 | -0.45191 | 0.4 | 1 | 1.1 | 0.9
102 | 1 | 0 | 0 | 0 | 0 | 1 | 0.97659 | -0.45193 | 0.4 | 1 | 1.1 | 0.9
104 | 1 | 0 | 0 | 0 | 0 | 1 | 0.97637 | -0.45621 | 0.4 | 1 | 1.1 | 0.9
106 | 1 | 6.7881e-05 | 1.7013e-05 | 0 | 0 | 1 | 0.97659 | -0.45195 | 0.4 | 1 | 1.1 | 0.9
108 | 1 | 0.0041523 | 0.0010407 | 0 | 0 | 1 | 0.97608 | -0.46199 | 0.4 | 1 | 1.1 | 0.9

## generator_data
GEN_BUS | PG | QG | QMAX | QMIN | VG | MBASE | GEN_STATUS | PMAX | PMIN
93 | 0.19823 | 0.050538 | 10 | -10 | 1 | 100 | 1 | 10 | 0

## branch_data
F_BUS | T_BUS | BR_R | BR_X | BR_B | RATE_A | RATE_B | RATE_C | TAP | SHIFT | BR_STATUS | ANGMIN | ANGMAX | P_in | Q_in | P_out | Q_out
3 | 5 | 2.4564 | 1.5721 | 4.125e-09 | 0 | 0 | 0 | 0 | 0 | 1 | -90 | 90 | 0.011232 | 0.0028156 | -0.011228 | -0.0028138
3 | 6 | 13.224 | 8.4633 | 2.2207e-08 | 0 | 0 | 0 | 0 | 0 | 1 | -90 | 90 | -0.011232 | -0.0028155 | 0.01125 | 0.002825
5 | 7 | 3.8364 | 2.4553 | 6.4423e-09 | 0 | 0 | 0 | 0 | 0 | 1 | -90 | 90 | 0.0043122 | 0.0010804 | -0.0043114 | -0.0010805
5 | 118 | 1.1248 | 0.71989 | 1.8889e-09 | 0 | 0 | 0 | 0 | 0 | 1 | -90 | 90 | 0.0069161 | 0.0017334 | -0.0069155 | -0.0017332
6 | 109 | 1.8155 | 1.1619 | 3.0486e-09 | 0 | 0 | 0 | 0 | 0 | 1 | -90 | 90 | -0.024054 | -0.0060379 | 0.024065 | 0.0060449
6 | 64 | 7.2921 | 4.6669 | 1.2245e-08 | 0 | 0 | 0 | 0 | 0 | 1 | -90 | 90 | 0.012804 | 0.0032129 | -0.012791 | -0.0032058
7 | 119 | 0.45195 | 0.28925 | 7.5895e-10 | 0 | 0 | 0 | 0 | 0 | 1 | -90 | 90 | 0.0043114 | 0.0010805 | -0.0043113 | -0.0010805
109 | 8 | 2.9718 | 1.9019 | 4.9904e-09 | 0 | 0 | 0 | 0 | 0 | 1 | -90 | 90 | -0.036042 | -0.0090466 | 0.036084 | 0.009073
8 | 113 | 1.2127 | 0.77615 | 2.0365e-09 | 0 | 0 | 0 | 0 | 0 | 1 | -90 | 90 | -0.036084 | -0.009073 | 0.036101 | 0.0090837
113 | 115 | 1.3772 | 0.88141 | 2.3127e-09 | 0 | 0 | 0 | 0 | 0 | 1 | -90 | 90 | 0.094453 | 0.023977 | -0.094319 | -0.023891
113 | 111 | 2.3825 | 1.5248 | 4.0009e-09 | 0 | 0 | 0 | 0 | 0 | 1 | -90 | 90 | -0.13055 | -0.03306 | 0.13099 | 0.033341
9 | 116 | 1.1402 | 0.72972 | 1.9147e-09 | 0 | 0 | 0 | 0 | 0 | 1 | -90 | 90 | 0.08329 | 0.021094 | -0.083203 | -0.021039
9 | 115 | 1.1401 | 0.72967 | 1.9145e-09 | 0 | 0 | 0 | 0 | 0 | 1 | -90 | 90 | -0.08329 | -0.021094 | 0.083376 | 0.021149
116 | 117 | 1.7873 | 1.1439 | 3.0014e-09 | 0 | 0 | 0 | 0 | 0 | 1 | -90 | 90 | 0.072977 | 0.018476 | -0.072873 | -0.01841
10 | 83 | 1.6202 | 1.0369 | 2.7207e-09 | 0 | 0 | 0 | 0 | 0 | 1 | -90 | 90 | 0.068742 | 0.017344 | -0.068658 | -0.01729
10 | 117 | 1.5312 | 0.97996 | 2.5713e-09 | 0 | 0 | 0 | 0 | 0 | 1 | -90 | 90 | -0.068742 | -0.017344 | 0.068821 | 0.017394
83 | 84 | 1.1582 | 0.74127 | 1.945e-09 | 0 | 0 | 0 | 0 | 0 | 1 | -90 | 90 | 0.012945 | 0.0032459 | -0.012943 | -0.0032447
83 | 82 | 2.4526 | 1.5696 | 4.1185e-09 | 0 | 0 | 0 | 0 | 0 | 1 | -90 | 90 | 0.055713 | 0.014044 | -0.055629 | -0.013991
12 | 13 | 4.0027 | 2.5618 | 6.7217e-09 | 0 | 0 | 0 | 0 | 0 | 1 | -90 | 90 | -0.017473 | -0.0043829 | 0.017486 | 0.004391
12 | 97 | 1.4725 | 0.94241 | 2.4728e-09 | 0 | 0 | 0 | 0 | 0 | 1 | -90 | 90 | 0.017259 | 0.0043294 | -0.017254 | -0.0043265
12 | 107 | 0.60448 | 0.38687 | 1.0151e-09 | 0 | 0 | 0 | 0 | 0 | 1 | -90 | 90 | 0.00021384 | 5.35e-05 | -0.00021384 | -5.3597e-05
13 | 14 | 6.4391 | 4.1211 | 1.0813e-08 | 0 | 0 | 0 | 0 | 0 | 1 | -90 | 90 | -0.017657 | -0.0044321 | 0.017679 | 0.0044454
13 | 99 | 7.5571 | 4.8365 | 1.269e-08 | 0 | 0 | 0 | 0 | 0 | 1 | -90 | 90 | 0.00017032 | 4.1163e-05 | -0.00017032 | -4.2375e-05
97 | 103 | 0.40642 | 0.26011 | 6.8248e-10 | 0 | 0 | 0 | 0 | 0 | 1 | -90 | 90 | 0.0045806 | 0.0011458 | -0.0045805 | -0.0011458
97 | 16 | 5.5471 | 3.5501 | 9.315e-09 | 0 | 0 | 0 | 0 | 0 | 1 | -90 | 90 | 0.012673 | 0.0031807 | -0.012664 | -0.0031752
14 | 15 | 2.2162 | 1.4183 | 3.7215e-09 | 0 | 0 | 0 | 0 | 0 | 1 | -90 | 90 | -0.017985 | -0.0045216 | 0.017993 | 0.0045264
14 | 57 | 0.99 | 0.6336 | 1.6625e-09 | 0 | 0 | 0 | 0 | 0 | 1 | -90 | 90 | 0.00030618 | 7.6307e-05 | -0.00030617 | -7.6466e-05
99 | 98 | 1.948 | 1.2467 | 3.2711e-09 | 0 | 0 | 0 | 0 | 0 | 1 | -90 | 90 | 6.9061e-05 | 1.6996e-05 | -6.9061e-05 | -1.7309e-05
15 | 68 | 1.1737 | 0.75114 | 1.9709e-09 | 0 | 0 | 0 | 0 | 0 | 1 | -90 | 90 | -0.017993 | -0.0045264 | 0.017997 | 0.0045289
57 | 56 | 0.29222 | 0.18702 | 4.9072e-10 | 0 | 0 | 0 | 0 | 0 | 1 | -90 | 90 | 0.00017237 | 4.293e-05 | -0.00017237 | -4.2977e-05
68 | 66 | 1.4919 | 0.95485 | 2.5054e-09 | 0 | 0 | 0 | 0 | 0 | 1 | -90 | 90 | -0.018082 | -0.0045501 | 0.018087 | 0.0045533
16 | 96 | 2.4814 | 1.5881 | 4.1669e-09 | 0 | 0 | 0 | 0 | 0 | 1 | -90 | 90 | 0.012664 | 0.0031753 | -0.012659 | -0.0031728
111 | 112 | 0.69822 | 0.44686 | 2.345e-09 | 0 | 0 | 0 | 0 | 0 | 1 | -90 | 90 | -0.15339 | -0.038959 | 0.15356 | 0.039072
111 | 110 | 1.4801 | 0.94726 | 2.4855e-09 | 0 | 0 | 0 | 0 | 0 | 1 | -90 | 90 | 0.022393 | 0.0056171 | -0.022385 | -0.0056123
95 | 114 | 1.1507 | 0.73646 | 1.9324e-09 | 0 | 0 | 0 | 0 | 0 | 1 | -90 | 90 | 0.010716 | 0.002686 | -0.010715 | -0.0026853
95 | 112 | 0.56226 | 0.35985 | 1.8884e-09 | 0 | 0 | 0 | 0 | 0 | 1 | -90 | 90 | 0.16464 | 0.041911 | -0.16448 | -0.041807
95 | 94 | 1.1569 | 0.7404 | 3.8854e-09 | 0 | 0 | 0 | 0 | 0 | 1 | -90 | 90 | -0.17536 | -0.044597 | 0.17574 | 0.044841
94 | 93 | 0.46278 | 0.29618 | 1.5543e-09 | 0 | 0 | 0 | 0 | 0 | 1 | -90 | 90 | -0.17574 | -0.044841 | 0.17589 | 0.044938
84 | 86 | 2.8031 | 1.794 | 4.7072e-09 | 0 | 0 | 0 | 0 | 0 | 1 | -90 | 90 | 0.010222 | 0.0025628 | -0.010219 | -0.0025612
82 | 69 | 0.72383 | 0.46325 | 1.2155e-09 | 0 | 0 | 0 | 0 | 0 | 1 | -90 | 90 | 0.054053 | 0.013596 | -0.05403 | -0.013582
103 | 101 | 1.9136 | 1.2247 | 3.2134e-09 | 0 | 0 | 0 | 0 | 0 | 1 | -90 | 90 | 0.0043252 | 0.0010818 | -0.0043248 | -0.0010819
56 | 58 | 1.3933 | 0.89169 | 2.3397e-09 | 0 | 0 | 0 | 0 | 0 | 1 | -90 | 90 | 0.00010017 | 2.488e-05 | -0.00010017 | -2.5105e-05
66 | 67 | 1.6259 | 1.0406 | 2.7304e-09 | 0 | 0 | 0 | 0 | 0 | 1 | -90 | 90 | -0.019968 | -0.0050246 | 0.019975 | 0.0050289
48 | 49 | 0.85635 | 0.54806 | 1.438e-09 | 0 | 0 | 0 | 0 | 0 | 1 | -90 | 90 | -0.0024001 | -0.00060154 | 0.0024002 | 0.00060144
49 | 50 | 0.82982 | 0.53109 | 1.3935e-09 | 0 | 0 | 0 | 0 | 0 | 1 | -90 | 90 | -0.018428 | -0.0046201 | 0.018431 | 0.004622
49 | 51 | 0.97811 | 0.62599 | 1.6425e-09 | 0 | 0 | 0 | 0 | 0 | 1 | -90 | 90 | 0.016028 | 0.0040187 | -0.016025 | -0.0040171
43 | 44 | 0.87453 | 0.5597 | 1.4686e-09 | 0 | 0 | 0 | 0 | 0 | 1 | -90 | 90 | -0.008532 | -0.0021384 | 0.0085328 | 0.0021387
43 | 45 | 0.39111 | 0.25031 | 6.5679e-10 | 0 | 0 | 0 | 0 | 0 | 1 | -90 | 90 | 0.0072361 | 0.0018136 | -0.0072359 | -0.0018135
44 | 46 | 0.83106 | 0.53188 | 1.3956e-09 | 0 | 0 | 0 | 0 | 0 | 1 | -90 | 90 | -0.011075 | -0.0027758 | 0.011076 | 0.0027764
45 | 47 | 0.12134 | 0.077658 | 2.0376e-10 | 0 | 0 | 0 | 0 | 0 | 1 | -90 | 90 | 0.0044367 | 0.001112 | -0.0044367 | -0.001112
46 | 51 | 0.42962 | 0.27495 | 7.2144e-10 | 0 | 0 | 0 | 0 | 0 | 1 | -90 | 90 | -0.014104 | -0.0035352 | 0.014104 | 0.0035358
50 | 78 | 1.4471 | 0.92612 | 2.43e-09 | 0 | 0 | 0 | 0 | 0 | 1 | -90 | 90 | -0.020911 | -0.0052435 | 0.020918 | 0.0052478
78 | 79 | 0.46341 | 0.29658 | 7.7818e-10 | 0 | 0 | 0 | 0 | 0 | 1 | -90 | 90 | -0.022093 | -0.0055422 | 0.022095 | 0.0055438
79 | 80 | 0.58216 | 0.37258 | 9.776e-10 | 0 | 0 | 0 | 0 | 0 | 1 | -90 | 90 | -0.025191 | -0.0063198 | 0.025195 | 0.0063223
67 | 69 | 0.56527 | 0.36177 | 9.4923e-10 | 0 | 0 | 0 | 0 | 0 | 1 | -90 | 90 | -0.021555 | -0.005425 | 0.021558 | 0.0054267
69 | 81 | 1.4514 | 0.9289 | 2.4373e-09 | 0 | 0 | 0 | 0 | 0 | 1 | -90 | 90 | 0.032472 | 0.0081548 | -0.032455 | -0.0081442
81 | 80 | 0.6619 | 0.42361 | 1.1115e-09 | 0 | 0 | 0 | 0 | 0 | 1 | -90 | 90 | 0.030603 | 0.0076802 | -0.030596 | -0.007676
91 | 120 | 1.393 | 0.8915 | 2.3392e-09 | 0 | 0 | 0 | 0 | 0 | 1 | -90 | 90 | 0.010051 | 0.0025194 | -0.01005 | -0.0025187
91 | 92 | 5.6432 | 3.6116 | 9.4764e-09 | 0 | 0 | 0 | 0 | 0 | 1 | -90 | 90 | -0.010051 | -0.0025194 | 0.010057 | 0.0025224
92 | 110 | 0.871 | 0.55744 | 1.4626e-09 | 0 | 0 | 0 | 0 | 0 | 1 | -90 | 90 | -0.010057 | -0.0025224 | 0.010058 | 0.0025229
101 | 104 | 4.6091 | 2.9498 | 7.7399e-09 | 0 | 0 | 0 | 0 | 0 | 1 | -90 | 90 | 0.0041542 | 0.0010403 | -0.0041534 | -0.0010405
101 | 100 | 4.6445 | 2.9725 | 7.7994e-09 | 0 | 0 | 0 | 0 | 0 | 1 | -90 | 90 | 0.00017061 | 4.1602e-05 | -0.0001706 | -4.2345e-05
100 | 102 | 1.2815 | 0.82015 | 2.152e-09 | 0 | 0 | 0 | 0 | 0 | 1 | -90 | 90 | 6.788e-05 | 1.6599e-05 | -6.788e-05 | -1.6804e-05
102 | 106 | 1.3055 | 0.8355 | 2.1922e-09 | 0 | 0 | 0 | 0 | 0 | 1 | -90 | 90 | 6.788e-05 | 1.6804e-05 | -6.788e-05 | -1.7013e-05
104 | 108 | 5.9513 | 3.8088 | 9.9938e-09 | 0 | 0 | 0 | 0 | 0 | 1 | -90 | 90 | 0.0041534 | 0.0010405 | -0.0041522 | -0.0010407