## bus_data
BUS_I | BUS_TYPE | Pd | Qd | Gs | Bs | area | Vm | Va | baseKV | zone | Vmax | Vmin
2 | 1 | 0.0068361 | 0.0017133 | 0 | 0 | 1 | 0.99671 | -0.063162 | 0.4 | 1 | 1.1 | 0.9
4 | 1 | 0 | 0 | 0 | 0 | 1 | 0.99712 | -0.055405 | 0.4 | 1 | 1.1 | 0.9
13 | 1 | 0 | 0 | 0 | 0 | 1 | 0.99781 | -0.041982 | 0.4 | 1 | 1.1 | 0.9
89 | 1 | 0.0008347 | 0.0002092 | 0 | 0 | 1 | 0.99707 | -0.056227 | 0.4 | 1 | 1.1 | 0.9
6 | 1 | 0 | 0 | 0 | 0 | 1 | 0.99274 | -0.1396 | 0.4 | 1 | 1.1 | 0.9
19 | 1 | 0.004415 | 0.0011065 | 0 | 0 | 1 | 0.99296 | -0.13536 | 0.4 | 1 | 1.1 | 0.9
52 | 1 | 0.00099742 | 0.00024998 | 0 | 0 | 1 | 0.99268 | -0.14076 | 0.4 | 1 | 1.1 | 0.9
11 | 1 | 0 | 0 | 0 | 0 | 1 | 0.99332 | -0.12846 | 0.4 | 1 | 1.1 | 0.9
20 | 1 | 0.0092345 | 0.0023144 | 0 | 0 | 1 | 0.99287 | -0.1372 | 0.4 | 1 | 1.1 | 0.9
16 | 1 | 0 | 0 | 0 | 0 | 1 | 0.99491 | -0.097778 | 0.4 | 1 | 1.1 | 0.9
106 | 1 | 0 | 0 | 0 | 0 | 1 | 0.9975 | -0.047923 | 0.4 | 1 | 1.1 | 0.9
121 | 1 | 0.0010899 | 0.00027315 | 0 | 0 | 1 | 0.9999 | -0.001904 | 0.4 | 1 | 1.1 | 0.9
14 | 3 | 0 | 0 | 0 | 0 | 1 | 1 | 0 | 0.4 | 1 | 1.1 | 0.9
15 | 1 | 0 | 0 | 0 | 0 | 1 | 0.99897 | -0.01975 | 0.4 | 1 | 1.1 | 0.9
120 | 1 | 0.051627 | 0.012939 | 0 | 0 | 1 | 0.99838 | -0.0311 | 0.4 | 1 | 1.1 | 0.9
27 | 1 | 0.0016815 | 0.00042143 | 0 | 0 | 1 | 0.99489 | -0.098137 | 0.4 | 1 | 1.1 | 0.9
28 | 1 | 0 | 0 | 0 | 0 | 1 | 0.99477 | -0.10046 | 0.4 | 1 | 1.1 | 0.9
145 | 1 | 0.0019226 | 0.00048184 | 0 | 0 | 1 | 0.99699 | -0.057779 | 0.4 | 1 | 1.1 | 0.9
146 | 1 | 0.0032945 | 0.00082569 | 0 | 0 | 1 | 0.99704 | -0.056823 | 0.4 | 1 | 1.1 | 0.9
21 | 1 | 0 | 0 | 0 | 0 | 1 | 0.99706 | -0.056449 | 0.4 | 1 | 1.1 | 0.9
22 | 1 | 0 | 0 | 0 | 0 | 1 | 0.99274 | -0.13962 | 0.4 | 1 | 1.1 | 0.9
147 | 1 | 0.001963 | 0.00049198 | 0 | 0 | 1 | 0.99722 | -0.053458 | 0.4 | 1 | 1.1 | 0.9
23 | 1 | 0 | 0 | 0 | 0 | 1 | 0.99267 | -0.1411 | 0.4 | 1 | 1.1 | 0.9
25 | 1 | 0.0087047 | 0.0021816 | 0 | 0 | 1 | 0.99248 | -0.14466 | 0.4 | 1 | 1.1 | 0.9
26 | 1 | 0.026222 | 0.0065719 | 0 | 0 | 1 | 0.99428 | -0.1099 | 0.4 | 1 | 1.1 | 0.9
55 | 1 | 0.00056766 | 0.00014227 | 0 | 0 | 1 | 0.99266 | -0.14118 | 0.4 | 1 | 1.1 | 0.9
66 | 1 | 0.00045818 | 0.00011483 | 0 | 0 | 1 | 0.99265 | -0.1414 | 0.4 | 1 | 1.1 | 0.9
82 | 1 | 0.0021401 | 0.00053636 | 0 | 0 | 1 | 0.99474 | -0.1011 | 0.4 | 1 | 1.1 | 0.9
99 | 1 | 0 | 0 | 0 | 0 | 1 | 0.99478 | -0.10046 | 0.4 | 1 | 1.1 | 0.9
95 | 1 | 0.0056119 | 0.0014065 | 0 | 0 | 1 | 0.99491 | -0.097889 | 0.4 | 1 | 1.1 | 0.9
96 | 1 | 0.0018448 | 0.00046235 | 0 | 0 | 1 | 0.99501 | -0.09593 | 0.4 | 1 | 1.1 | 0.9
97 | 1 | 0.0018135 | 0.0004545 | 0 | 0 | 1 | 0.99485 | -0.099064 | 0.4 | 1 | 1.1 | 0.9
98 | 1 | 0 | 0 | 0 | 0 | 1 | 0.99519 | -0.092549 | 0.4 | 1 | 1.1 | 0.9
100 | 1 | 0.0032513 | 0.00081484 | 0 | 0 | 1 | 0.99459 | -0.1041 | 0.4 | 1 | 1.1 | 0.9
101 | 1 | 0.0025023 | 0.00062714 | 0 | 0 | 1 | 0.9955 | -0.086466 | 0.4 | 1 | 1.1 | 0.9
107 | 1 | 0.0043032 | 0.0010785 | 0 | 0 | 1 | 0.99456 | -0.10457 | 0.4 | 1 | 1.1 | 0.9
104 | 1 | 0.0032479 | 0.00081401 | 0 | 0 | 1 | 0.99557 | -0.085109 | 0.4 | 1 | 1.1 | 0.9
105 | 1 | 0.0024532 | 0.00061484 | 0 | 0 | 1 | 0.99641 | -0.068956 | 0.4 | 1 | 1.1 | 0.9
148 | 1 | 0.0062525 | 0.001567 | 0 | 0 | 1 | 0.99436 | -0.10851 | 0.4 | 1 | 1.1 | 0.9

## generator_data
GEN_BUS | PG | QG | QMAX | QMIN | VG | MBASE | GEN_STATUS | PMAX | PMIN
14 | 0.15385 | 0.03877 | 10 | -10 | 1 | 100 | 1 | 10 | 0

## branch_data
F_BUS | T_BUS | BR_R | BR_X | BR_B | RATE_A | RATE_B | RATE_C | TAP | SHIFT | BR_STATUS | ANGMIN | ANGMAX | P_in | Q_in | P_out | Q_out
2 | 4 | 5.0542 | 3.2347 | 8.4874e-09 | 0 | 0 | 0 | 0 | 0 | 1 | -90 | 90 | -0.0068361 | -0.0017133 | 0.0068386 | 0.0017141
4 | 13 | 7.7977 | 4.9905 | 1.3094e-08 | 0 | 0 | 0 | 0 | 0 | 1 | -90 | 90 | -0.0076733 | -0.0019225 | 0.0076782 | 0.0019244
4 | 89 | 4.386 | 2.8071 | 7.3653e-09 | 0 | 0 | 0 | 0 | 0 | 1 | -90 | 90 | 0.00083473 | 0.00020848 | -0.0008347 | -0.0002092
13 | 106 | 0.65258 | 0.41765 | 1.0959e-09 | 0 | 0 | 0 | 0 | 0 | 1 | -90 | 90 | 0.040694 | 0.01023 | -0.040682 | -0.010223
13 | 121 | 3.7114 | 2.3753 | 6.2325e-09 | 0 | 0 | 0 | 0 | 0 | 1 | -90 | 90 | -0.048372 | -0.012155 | 0.048465 | 0.012213
6 | 19 | 9.2451 | 5.9168 | 1.5525e-08 | 0 | 0 | 0 | 0 | 0 | 1 | -90 | 90 | -0.0020234 | -0.0005061 | 0.0020238 | 0.00050484
6 | 52 | 2.54 | 1.6256 | 4.2653e-09 | 0 | 0 | 0 | 0 | 0 | 1 | -90 | 90 | 0.0020234 | 0.0005061 | -0.0020233 | -0.00050645
19 | 11 | 4.7303 | 3.0274 | 7.9435e-09 | 0 | 0 | 0 | 0 | 0 | 1 | -90 | 90 | -0.0064388 | -0.0016113 | 0.0064409 | 0.0016119
52 | 55 | 1.8031 | 1.154 | 3.0279e-09 | 0 | 0 | 0 | 0 | 0 | 1 | -90 | 90 | 0.0010259 | 0.00025648 | -0.0010258 | -0.00025676
11 | 20 | 2.1532 | 1.3781 | 3.6159e-09 | 0 | 0 | 0 | 0 | 0 | 1 | -90 | 90 | 0.01795 | 0.0045018 | -0.017942 | -0.0044973
11 | 16 | 5.5723 | 3.5663 | 9.3574e-09 | 0 | 0 | 0 | 0 | 0 | 1 | -90 | 90 | -0.024391 | -0.0061137 | 0.024426 | 0.0061356
20 | 22 | 1.2307 | 0.78762 | 2.0666e-09 | 0 | 0 | 0 | 0 | 0 | 1 | -90 | 90 | 0.0087078 | 0.002183 | -0.0087068 | -0.0021825
16 | 27 | 0.94692 | 0.60603 | 1.5901e-09 | 0 | 0 | 0 | 0 | 0 | 1 | -90 | 90 | 0.0016815 | 0.00042129 | -0.0016815 | -0.00042143
16 | 28 | 0.45422 | 0.2907 | 7.6276e-10 | 0 | 0 | 0 | 0 | 0 | 1 | -90 | 90 | 0.026237 | 0.0065813 | -0.026234 | -0.0065792
16 | 14 | 8.3378 | 5.3362 | 1.4001e-08 | 0 | 0 | 0 | 0 | 0 | 1 | -90 | 90 | -0.052345 | -0.013138 | 0.052591 | 0.013294
106 | 147 | 3.4357 | 2.1988 | 5.7694e-09 | 0 | 0 | 0 | 0 | 0 | 1 | -90 | 90 | 0.0071829 | 0.0017999 | -0.0071811 | -0.0017993
106 | 105 | 2.8031 | 1.794 | 4.7072e-09 | 0 | 0 | 0 | 0 | 0 | 1 | -90 | 90 | 0.0335 | 0.008423 | -0.033466 | -0.0084019
121 | 14 | 0.17281 | 0.1106 | 2.9019e-10 | 0 | 0 | 0 | 0 | 0 | 1 | -90 | 90 | -0.049555 | -0.012486 | 0.049559 | 0.012489
14 | 15 | 1.713 | 1.0963 | 2.8765e-09 | 0 | 0 | 0 | 0 | 0 | 1 | -90 | 90 | 0.051704 | 0.012987 | -0.051655 | -0.012957
15 | 120 | 0.9828 | 0.62899 | 1.6504e-09 | 0 | 0 | 0 | 0 | 0 | 1 | -90 | 90 | 0.051655 | 0.012957 | -0.051627 | -0.012939
28 | 26 | 1.5949 | 1.0207 | 2.6783e-09 | 0 | 0 | 0 | 0 | 0 | 1 | -90 | 90 | 0.026234 | 0.0065792 | -0.026222 | -0.0065719
145 | 146 | 2.2148 | 1.4174 | 3.7192e-09 | 0 | 0 | 0 | 0 | 0 | 1 | -90 | 90 | -0.0019226 | -0.00048184 | 0.0019226 | 0.00048153
146 | 21 | 0.31953 | 0.2045 | 5.3658e-10 | 0 | 0 | 0 | 0 | 0 | 1 | -90 | 90 | -0.0052172 | -0.0013072 | 0.0052173 | 0.0013072
21 | 147 | 2.5548 | 1.6351 | 4.2902e-09 | 0 | 0 | 0 | 0 | 0 | 1 | -90 | 90 | -0.0052173 | -0.0013072 | 0.005218 | 0.0013073
22 | 23 | 0.74805 | 0.47875 | 1.2562e-09 | 0 | 0 | 0 | 0 | 0 | 1 | -90 | 90 | 0.0087068 | 0.0021825 | -0.0087061 | -0.0021822
23 | 25 | 1.8089 | 1.1577 | 3.0376e-09 | 0 | 0 | 0 | 0 | 0 | 1 | -90 | 90 | 0.0087061 | 0.0021822 | -0.0087047 | -0.0021816
55 | 66 | 2.0635 | 1.3206 | 3.4652e-09 | 0 | 0 | 0 | 0 | 0 | 1 | -90 | 90 | 0.00045819 | 0.00011449 | -0.00045818 | -0.00011483
82 | 99 | 1.3205 | 0.8451 | 2.2174e-09 | 0 | 0 | 0 | 0 | 0 | 1 | -90 | 90 | -0.0021401 | -0.00053636 | 0.0021402 | 0.00053618
99 | 97 | 2.8892 | 1.8491 | 4.8518e-09 | 0 | 0 | 0 | 0 | 0 | 1 | -90 | 90 | -0.0021402 | -0.00053618 | 0.0021403 | 0.00053579
95 | 96 | 0.90847 | 0.58142 | 1.5256e-09 | 0 | 0 | 0 | 0 | 0 | 1 | -90 | 90 | -0.0095659 | -0.0023967 | 0.0095668 | 0.0023971
95 | 97 | 1.3178 | 0.8434 | 2.213e-09 | 0 | 0 | 0 | 0 | 0 | 1 | -90 | 90 | 0.003954 | 0.00099022 | -0.0039538 | -0.00099029
96 | 98 | 1.3147 | 0.84142 | 2.2078e-09 | 0 | 0 | 0 | 0 | 0 | 1 | -90 | 90 | -0.011412 | -0.0028595 | 0.011413 | 0.0028604
98 | 100 | 3.7119 | 2.3756 | 6.2333e-09 | 0 | 0 | 0 | 0 | 0 | 1 | -90 | 90 | 0.013816 | 0.003465 | -0.013808 | -0.0034608
98 | 101 | 1.0709 | 0.68539 | 1.7984e-09 | 0 | 0 | 0 | 0 | 0 | 1 | -90 | 90 | -0.025229 | -0.0063254 | 0.025237 | 0.0063299
100 | 107 | 0.19528 | 0.12498 | 3.2793e-10 | 0 | 0 | 0 | 0 | 0 | 1 | -90 | 90 | 0.010557 | 0.0026459 | -0.010557 | -0.0026458
101 | 104 | 0.21757 | 0.13925 | 3.6536e-10 | 0 | 0 | 0 | 0 | 0 | 1 | -90 | 90 | -0.027739 | -0.0069571 | 0.027741 | 0.0069582
107 | 148 | 2.7955 | 1.7891 | 4.6943e-09 | 0 | 0 | 0 | 0 | 0 | 1 | -90 | 90 | 0.0062537 | 0.0015673 | -0.0062525 | -0.001567
104 | 105 | 2.3187 | 1.484 | 3.8937e-09 | 0 | 0 | 0 | 0 | 0 | 1 | -90 | 90 | -0.030989 | -0.0077722 | 0.031013 | 0.0077871