## bus_data
BUS_I | BUS_TYPE | Pd | Qd | Gs | Bs | area | Vm | Va | baseKV | zone | Vmax | Vmin
1 | 1 | 0.0055257 | 0.0013849 | 0 | 0 | 1 | 0.99538 | -0.08896 | 0.4 | 1 | 1.1 | 0.9
2 | 1 | 0.0012267 | 0.00030744 | 0 | 0 | 1 | 0.99585 | -0.07985 | 0.4 | 1 | 1.1 | 0.9
3 | 1 | 0.0014907 | 0.00037359 | 0 | 0 | 1 | 0.99525 | -0.091321 | 0.4 | 1 | 1.1 | 0.9
4 | 1 | 0 | 0 | 0 | 0 | 1 | 0.9961 | -0.075031 | 0.4 | 1 | 1.1 | 0.9
5 | 1 | 0 | 0 | 0 | 0 | 1 | 0.99517 | -0.092899 | 0.4 | 1 | 1.1 | 0.9
9 | 1 | 0.001896 | 0.00047519 | 0 | 0 | 1 | 0.99633 | -0.070629 | 0.4 | 1 | 1.1 | 0.9
11 | 1 | 0.0032622 | 0.00081759 | 0 | 0 | 1 | 0.99606 | -0.075667 | 0.4 | 1 | 1.1 | 0.9
14 | 1 | 0.00094295 | 0.00023633 | 0 | 0 | 1 | 0.99511 | -0.094059 | 0.4 | 1 | 1.1 | 0.9
6 | 1 | 0.0060925 | 0.0015269 | 0 | 0 | 1 | 0.99357 | -0.12388 | 0.4 | 1 | 1.1 | 0.9
7 | 1 | 0.00044478 | 0.00011147 | 0 | 0 | 1 | 0.99378 | -0.11987 | 0.4 | 1 | 1.1 | 0.9
13 | 1 | 0 | 0 | 0 | 0 | 1 | 0.9949 | -0.098177 | 0.4 | 1 | 1.1 | 0.9
8 | 1 | 0.0068753 | 0.0017231 | 0 | 0 | 1 | 0.99772 | -0.043734 | 0.4 | 1 | 1.1 | 0.9
10 | 1 | 0.006825 | 0.0017105 | 0 | 0 | 1 | 0.99842 | -0.030274 | 0.4 | 1 | 1.1 | 0.9
12 | 1 | 0.00076849 | 0.0001926 | 0 | 0 | 1 | 0.99907 | -0.017858 | 0.4 | 1 | 1.1 | 0.9
20 | 3 | 0 | 0 | 0 | 0 | 1 | 1 | 0 | 0.4 | 1 | 1.1 | 0.9
15 | 1 | 0 | 0 | 0 | 0 | 1 | 0.99473 | -0.10033 | 0.4 | 1 | 1.1 | 0.9
17 | 1 | 0.0060055 | 0.0015051 | 0 | 0 | 1 | 0.99459 | -0.10293 | 0.4 | 1 | 1.1 | 0.9
18 | 1 | 0 | 0 | 0 | 0 | 1 | 0.99475 | -0.09985 | 0.4 | 1 | 1.1 | 0.9
16 | 1 | 0 | 0 | 0 | 0 | 1 | 0.9934 | -0.12571 | 0.4 | 1 | 1.1 | 0.9
60 | 1 | 0.0024931 | 0.00062484 | 0 | 0 | 1 | 0.99328 | -0.12803 | 0.4 | 1 | 1.1 | 0.9
21 | 1 | 0.001864 | 0.00046716 | 0 | 0 | 1 | 0.99686 | -0.059593 | 0.4 | 1 | 1.1 | 0.9
19 | 1 | 0.0015109 | 0.00037867 | 0 | 0 | 1 | 0.99995 | -0.00092777 | 0.4 | 1 | 1.1 | 0.9
147 | 1 | 0.0049845 | 0.0012492 | 0 | 0 | 1 | 0.98728 | -0.24354 | 0.4 | 1 | 1.1 | 0.9
121 | 1 | 0 | 0 | 0 | 0 | 1 | 0.98744 | -0.24051 | 0.4 | 1 | 1.1 | 0.9
133 | 1 | 0.0014715 | 0.0003688 | 0 | 0 | 1 | 0.98094 | -0.36709 | 0.4 | 1 | 1.1 | 0.9
50 | 1 | 0.018757 | 0.0047009 | 0 | 0 | 1 | 0.98107 | -0.36464 | 0.4 | 1 | 1.1 | 0.9
135 | 1 | 0.00059132 | 0.0001482 | 0 | 0 | 1 | 0.98888 | -0.2127 | 0.4 | 1 | 1.1 | 0.9
111 | 1 | 0 | 0 | 0 | 0 | 1 | 0.98889 | -0.21251 | 0.4 | 1 | 1.1 | 0.9
67 | 1 | 0.0011107 | 0.00027836 | 0 | 0 | 1 | 0.9888 | -0.21421 | 0.4 | 1 | 1.1 | 0.9
48 | 1 | 0.002787 | 0.00069848 | 0 | 0 | 1 | 0.98129 | -0.36032 | 0.4 | 1 | 1.1 | 0.9
49 | 1 | 0.0038255 | 0.00095877 | 0 | 0 | 1 | 0.98203 | -0.34581 | 0.4 | 1 | 1.1 | 0.9
51 | 1 | 0 | 0 | 0 | 0 | 1 | 0.98221 | -0.34228 | 0.4 | 1 | 1.1 | 0.9
130 | 1 | 0.0043334 | 0.0010861 | 0 | 0 | 1 | 0.98195 | -0.3474 | 0.4 | 1 | 1.1 | 0.9
100 | 1 | 0.0021656 | 0.00054276 | 0 | 0 | 1 | 0.98302 | -0.32646 | 0.4 | 1 | 1.1 | 0.9
139 | 1 | 0.0063057 | 0.0015804 | 0 | 0 | 1 | 0.98183 | -0.34972 | 0.4 | 1 | 1.1 | 0.9
57 | 1 | 0.0018477 | 0.00046308 | 0 | 0 | 1 | 0.98982 | -0.19451 | 0.4 | 1 | 1.1 | 0.9
58 | 1 | 0.0016719 | 0.00041901 | 0 | 0 | 1 | 0.99112 | -0.16945 | 0.4 | 1 | 1.1 | 0.9
59 | 1 | 0.0015826 | 0.00039665 | 0 | 0 | 1 | 0.98982 | -0.19456 | 0.4 | 1 | 1.1 | 0.9
61 | 1 | 0 | 0 | 0 | 0 | 1 | 0.98903 | -0.20968 | 0.4 | 1 | 1.1 | 0.9
119 | 1 | 0.0025001 | 0.00062658 | 0 | 0 | 1 | 0.98895 | -0.21135 | 0.4 | 1 | 1.1 | 0.9
140 | 1 | 0.0022397 | 0.00056132 | 0 | 0 | 1 | 0.98693 | -0.25039 | 0.4 | 1 | 1.1 | 0.9
101 | 1 | 0.0018036 | 0.00045202 | 0 | 0 | 1 | 0.98556 | -0.27699 | 0.4 | 1 | 1.1 | 0.9
97 | 1 | 0.00088339 | 0.0002214 | 0 | 0 | 1 | 0.98396 | -0.30814 | 0.4 | 1 | 1.1 | 0.9
98 | 1 | 0.0036012 | 0.00090254 | 0 | 0 | 1 | 0.98382 | -0.31087 | 0.4 | 1 | 1.1 | 0.9
99 | 1 | 0 | 0 | 0 | 0 | 1 | 0.98504 | -0.28711 | 0.4 | 1 | 1.1 | 0.9
120 | 1 | 0.00024766 | 6.2069e-05 | 0 | 0 | 1 | 0.98892 | -0.2119 | 0.4 | 1 | 1.1 | 0.9

## generator_data
GEN_BUS | PG | QG | QMAX | QMIN | VG | MBASE | GEN_STATUS | PMAX | PMIN
20 | 0.11106 | 0.028255 | 10 | -10 | 1 | 100 | 1 | 10 | 0

## branch_data
F_BUS | T_BUS | BR_R | BR_X | BR_B | RATE_A | RATE_B | RATE_C | TAP | SHIFT | BR_STATUS | ANGMIN | ANGMAX | P_in | Q_in | P_out | Q_out
1 | 2 | 2.7901 | 1.7857 | 4.6853e-09 | 0 | 0 | 0 | 0 | 0 | 1 | -90 | 90 | -0.014508 | -0.0036365 | 0.014514 | 0.0036401
1 | 3 | 1.1676 | 0.74725 | 1.9607e-09 | 0 | 0 | 0 | 0 | 0 | 1 | -90 | 90 | 0.0089821 | 0.0022516 | -0.0089811 | -0.0022512
2 | 4 | 1.3617 | 0.87151 | 2.2867e-09 | 0 | 0 | 0 | 0 | 0 | 1 | -90 | 90 | -0.015741 | -0.0039475 | 0.015744 | 0.0039496
3 | 5 | 0.93552 | 0.59874 | 1.571e-09 | 0 | 0 | 0 | 0 | 0 | 1 | -90 | 90 | 0.0074904 | 0.0018776 | -0.0074899 | -0.0018774
4 | 9 | 1.0307 | 0.65966 | 1.7308e-09 | 0 | 0 | 0 | 0 | 0 | 1 | -90 | 90 | -0.019007 | -0.0047671 | 0.019011 | 0.0047695
4 | 11 | 0.86629 | 0.55442 | 1.4547e-09 | 0 | 0 | 0 | 0 | 0 | 1 | -90 | 90 | 0.0032623 | 0.00081751 | -0.0032622 | -0.00081759
5 | 14 | 0.68735 | 0.43991 | 1.1542e-09 | 0 | 0 | 0 | 0 | 0 | 1 | -90 | 90 | 0.0074899 | 0.0018774 | -0.0074894 | -0.0018772
9 | 8 | 5.7353 | 3.6706 | 9.6311e-09 | 0 | 0 | 0 | 0 | 0 | 1 | -90 | 90 | -0.020907 | -0.0052447 | 0.020934 | 0.0052609
14 | 13 | 2.7917 | 1.7867 | 4.688e-09 | 0 | 0 | 0 | 0 | 0 | 1 | -90 | 90 | 0.0065465 | 0.0016409 | -0.0065452 | -0.0016405
6 | 7 | 2.9091 | 1.8618 | 4.8851e-09 | 0 | 0 | 0 | 0 | 0 | 1 | -90 | 90 | -0.0060925 | -0.0015269 | 0.0060937 | 0.0015272
7 | 13 | 14.6989 | 9.4073 | 2.4683e-08 | 0 | 0 | 0 | 0 | 0 | 1 | -90 | 90 | -0.0065384 | -0.0016387 | 0.0065452 | 0.0016405
8 | 10 | 2.164 | 1.3849 | 3.6339e-09 | 0 | 0 | 0 | 0 | 0 | 1 | -90 | 90 | -0.027809 | -0.006984 | 0.027827 | 0.0069951
10 | 12 | 1.6046 | 1.0269 | 2.6945e-09 | 0 | 0 | 0 | 0 | 0 | 1 | -90 | 90 | -0.034652 | -0.0087056 | 0.034672 | 0.0087185
12 | 20 | 2.2611 | 1.4471 | 3.797e-09 | 0 | 0 | 0 | 0 | 0 | 1 | -90 | 90 | -0.035441 | -0.0089111 | 0.035471 | 0.0089301
20 | 21 | 3.6429 | 2.3314 | 6.1173e-09 | 0 | 0 | 0 | 0 | 0 | 1 | -90 | 90 | 0.074076 | 0.018947 | -0.073863 | -0.018811
20 | 19 | 2.7512 | 1.7608 | 4.62e-09 | 0 | 0 | 0 | 0 | 0 | 1 | -90 | 90 | 0.001511 | 0.00037825 | -0.0015109 | -0.00037867
15 | 17 | 1.9172 | 1.227 | 3.2195e-09 | 0 | 0 | 0 | 0 | 0 | 1 | -90 | 90 | 0.0060063 | 0.0015053 | -0.0060055 | -0.0015051
15 | 18 | 0.35727 | 0.22865 | 5.9995e-10 | 0 | 0 | 0 | 0 | 0 | 1 | -90 | 90 | -0.0060063 | -0.0015053 | 0.0060064 | 0.0015053
18 | 21 | 2.5121 | 1.6077 | 4.2184e-09 | 0 | 0 | 0 | 0 | 0 | 1 | -90 | 90 | -0.07186 | -0.018255 | 0.071999 | 0.018344
18 | 16 | 1.756 | 1.1239 | 2.9488e-09 | 0 | 0 | 0 | 0 | 0 | 1 | -90 | 90 | 0.065853 | 0.01675 | -0.065771 | -0.016697
16 | 60 | 0.15772 | 0.10094 | 2.6485e-10 | 0 | 0 | 0 | 0 | 0 | 1 | -90 | 90 | 0.065771 | 0.016697 | -0.065764 | -0.016693
60 | 58 | 2.9135 | 1.8647 | 4.8926e-09 | 0 | 0 | 0 | 0 | 0 | 1 | -90 | 90 | 0.063271 | 0.016068 | -0.063145 | -0.015988
147 | 121 | 2.6518 | 1.6972 | 4.4532e-09 | 0 | 0 | 0 | 0 | 0 | 1 | -90 | 90 | -0.0049844 | -0.0012492 | 0.0049852 | 0.0012493
121 | 61 | 2.5384 | 1.6245 | 4.2626e-09 | 0 | 0 | 0 | 0 | 0 | 1 | -90 | 90 | -0.053397 | -0.013472 | 0.053476 | 0.013522
121 | 140 | 0.8958 | 0.57331 | 1.5043e-09 | 0 | 0 | 0 | 0 | 0 | 1 | -90 | 90 | 0.048412 | 0.012222 | -0.048389 | -0.012208
133 | 50 | 7.1887 | 4.6008 | 1.2072e-08 | 0 | 0 | 0 | 0 | 0 | 1 | -90 | 90 | -0.0014715 | -0.00036881 | 0.0014717 | 0.00036775
50 | 48 | 0.92183 | 0.58997 | 1.548e-09 | 0 | 0 | 0 | 0 | 0 | 1 | -90 | 90 | -0.020228 | -0.0050687 | 0.020232 | 0.0050712
135 | 111 | 0.49843 | 0.319 | 8.37e-10 | 0 | 0 | 0 | 0 | 0 | 1 | -90 | 90 | -0.0017021 | -0.00042564 | 0.0017021 | 0.00042556
135 | 67 | 5.9325 | 3.7968 | 9.9623e-09 | 0 | 0 | 0 | 0 | 0 | 1 | -90 | 90 | 0.0011107 | 0.00027744 | -0.0011107 | -0.00027836
111 | 120 | 1.5685 | 1.0038 | 2.6339e-09 | 0 | 0 | 0 | 0 | 0 | 1 | -90 | 90 | -0.0017021 | -0.00042556 | 0.0017021 | 0.00042534
48 | 49 | 2.7229 | 1.7426 | 4.5724e-09 | 0 | 0 | 0 | 0 | 0 | 1 | -90 | 90 | -0.023019 | -0.0057697 | 0.023035 | 0.0057795
49 | 51 | 0.56829 | 0.36371 | 9.5432e-10 | 0 | 0 | 0 | 0 | 0 | 1 | -90 | 90 | -0.026861 | -0.0067382 | 0.026865 | 0.006741
51 | 130 | 2.0815 | 1.3321 | 3.4954e-09 | 0 | 0 | 0 | 0 | 0 | 1 | -90 | 90 | 0.010642 | 0.002668 | -0.01064 | -0.0026666
51 | 100 | 1.8258 | 1.1685 | 3.066e-09 | 0 | 0 | 0 | 0 | 0 | 1 | -90 | 90 | -0.037508 | -0.009409 | 0.037536 | 0.0094268
130 | 139 | 1.5925 | 1.0192 | 2.6743e-09 | 0 | 0 | 0 | 0 | 0 | 1 | -90 | 90 | 0.0063064 | 0.0015806 | -0.0063057 | -0.0015804
100 | 98 | 1.7046 | 1.0909 | 2.8624e-09 | 0 | 0 | 0 | 0 | 0 | 1 | -90 | 90 | -0.039702 | -0.0099695 | 0.039731 | 0.0099882
57 | 58 | 1.8051 | 1.1553 | 3.0312e-09 | 0 | 0 | 0 | 0 | 0 | 1 | -90 | 90 | -0.061399 | -0.015522 | 0.061473 | 0.015569
57 | 59 | 0.0034635 | 0.0022166 | 5.8161e-12 | 0 | 0 | 0 | 0 | 0 | 1 | -90 | 90 | 0.059551 | 0.015059 | -0.059551 | -0.015059
59 | 61 | 1.1514 | 0.73691 | 1.9336e-09 | 0 | 0 | 0 | 0 | 0 | 1 | -90 | 90 | 0.057969 | 0.014662 | -0.057927 | -0.014635
61 | 119 | 1.6396 | 1.0493 | 2.7533e-09 | 0 | 0 | 0 | 0 | 0 | 1 | -90 | 90 | 0.0044503 | 0.0011138 | -0.0044499 | -0.0011138
119 | 120 | 1.2339 | 0.78971 | 2.0721e-09 | 0 | 0 | 0 | 0 | 0 | 1 | -90 | 90 | 0.0019498 | 0.00048724 | -0.0019498 | -0.00048741
140 | 101 | 2.5243 | 1.6156 | 4.2391e-09 | 0 | 0 | 0 | 0 | 0 | 1 | -90 | 90 | 0.04615 | 0.011646 | -0.046091 | -0.011609
101 | 99 | 0.99773 | 0.63855 | 1.6755e-09 | 0 | 0 | 0 | 0 | 0 | 1 | -90 | 90 | 0.044287 | 0.011157 | -0.044266 | -0.011144
97 | 98 | 0.27426 | 0.17553 | 4.6056e-10 | 0 | 0 | 0 | 0 | 0 | 1 | -90 | 90 | 0.043338 | 0.010894 | -0.043332 | -0.010891
97 | 99 | 2.0694 | 1.3244 | 3.4751e-09 | 0 | 0 | 0 | 0 | 0 | 1 | -90 | 90 | -0.044221 | -0.011116 | 0.044266 | 0.011144