## bus_data
BUS_I | BUS_TYPE | Pd | Qd | Gs | Bs | area | Vm | Va | baseKV | zone | Vmax | Vmin
1 | 1 | 0.0028502 | 0.00071433 | 0 | 0 | 1 | 0.99426 | -0.11047 | 0.4 | 1 | 1.1 | 0.9
2 | 1 | 0.0035835 | 0.0008981 | 0 | 0 | 1 | 0.9946 | -0.10388 | 0.4 | 1 | 1.1 | 0.9
61 | 1 | 0.0016113 | 0.00040384 | 0 | 0 | 1 | 0.99392 | -0.11703 | 0.4 | 1 | 1.1 | 0.9
6 | 1 | 0.0043833 | 0.0010986 | 0 | 0 | 1 | 0.99478 | -0.10039 | 0.4 | 1 | 1.1 | 0.9
60 | 1 | 0.0009032 | 0.00022636 | 0 | 0 | 1 | 0.99387 | -0.11803 | 0.4 | 1 | 1.1 | 0.9
7 | 1 | 0.00090991 | 0.00022805 | 0 | 0 | 1 | 0.99561 | -0.084233 | 0.4 | 1 | 1.1 | 0.9
3 | 1 | 0 | 0 | 0 | 0 | 1 | 0.99649 | -0.067397 | 0.4 | 1 | 1.1 | 0.9
4 | 1 | 0.0011065 | 0.00027731 | 0 | 0 | 1 | 0.99588 | -0.079065 | 0.4 | 1 | 1.1 | 0.9
5 | 1 | 0.0047312 | 0.0011857 | 0 | 0 | 1 | 0.99738 | -0.050199 | 0.4 | 1 | 1.1 | 0.9
8 | 1 | 0.00066747 | 0.00016728 | 0 | 0 | 1 | 0.9974 | -0.049901 | 0.4 | 1 | 1.1 | 0.9
38 | 1 | 0.001444 | 0.0003619 | 0 | 0 | 1 | 0.99786 | -0.041078 | 0.4 | 1 | 1.1 | 0.9
15 | 1 | 0 | 0 | 0 | 0 | 1 | 0.99838 | -0.031 | 0.4 | 1 | 1.1 | 0.9
9 | 1 | 0.0025382 | 0.00063612 | 0 | 0 | 1 | 0.99784 | -0.04144 | 0.4 | 1 | 1.1 | 0.9
10 | 1 | 0.0062863 | 0.0015755 | 0 | 0 | 1 | 0.99902 | -0.01873 | 0.4 | 1 | 1.1 | 0.9
11 | 1 | 0.0032161 | 0.00080604 | 0 | 0 | 1 | 0.99732 | -0.051319 | 0.4 | 1 | 1.1 | 0.9
12 | 3 | 0 | 0 | 0 | 0 | 1 | 1 | 0 | 0.4 | 1 | 1.1 | 0.9
13 | 1 | 0.00058382 | 0.00014632 | 0 | 0 | 1 | 0.99629 | -0.071221 | 0.4 | 1 | 1.1 | 0.9
14 | 1 | 0.0048107 | 0.0012057 | 0 | 0 | 1 | 0.9994 | -0.011466 | 0.4 | 1 | 1.1 | 0.9
16 | 1 | 0 | 0 | 0 | 0 | 1 | 0.99623 | -0.072396 | 0.4 | 1 | 1.1 | 0.9
33 | 1 | 0.017846 | 0.0044726 | 0 | 0 | 1 | 0.99884 | -0.022375 | 0.4 | 1 | 1.1 | 0.9
25 | 1 | 0.0015142 | 0.00037949 | 0 | 0 | 1 | 0.99695 | -0.05854 | 0.4 | 1 | 1.1 | 0.9
40 | 1 | 0 | 0 | 0 | 0 | 1 | 0.996 | -0.076779 | 0.4 | 1 | 1.1 | 0.9
75 | 1 | 0.0019771 | 0.00049552 | 0 | 0 | 1 | 0.99516 | -0.093042 | 0.4 | 1 | 1.1 | 0.9
48 | 1 | 0.0060595 | 0.0015187 | 0 | 0 | 1 | 0.99857 | -0.027582 | 0.4 | 1 | 1.1 | 0.9
22 | 1 | 0.0020473 | 0.0005131 | 0 | 0 | 1 | 0.99694 | -0.05864 | 0.4 | 1 | 1.1 | 0.9
52 | 1 | 0 | 0 | 0 | 0 | 1 | 0.99589 | -0.078953 | 0.4 | 1 | 1.1 | 0.9
39 | 1 | 0.00061348 | 0.00015375 | 0 | 0 | 1 | 0.99575 | -0.081704 | 0.4 | 1 | 1.1 | 0.9
69 | 1 | 0.0019231 | 0.00048197 | 0 | 0 | 1 | 0.99474 | -0.10105 | 0.4 | 1 | 1.1 | 0.9
74 | 1 | 0.0019968 | 0.00050043 | 0 | 0 | 1 | 0.99498 | -0.096519 | 0.4 | 1 | 1.1 | 0.9
66 | 1 | 0.0019673 | 0.00049305 | 0 | 0 | 1 | 0.99438 | -0.10816 | 0.4 | 1 | 1.1 | 0.9
17 | 1 | 0.0028258 | 0.00070822 | 0 | 0 | 1 | 0.99535 | -0.089278 | 0.4 | 1 | 1.1 | 0.9
18 | 1 | 0.0029728 | 0.00074504 | 0 | 0 | 1 | 0.99535 | -0.089302 | 0.4 | 1 | 1.1 | 0.9
19 | 1 | 0 | 0 | 0 | 0 | 1 | 0.99598 | -0.077218 | 0.4 | 1 | 1.1 | 0.9
20 | 1 | 0.0015478 | 0.00038791 | 0 | 0 | 1 | 0.99493 | -0.097537 | 0.4 | 1 | 1.1 | 0.9
21 | 1 | 0.0015324 | 0.00038407 | 0 | 0 | 1 | 0.99588 | -0.079205 | 0.4 | 1 | 1.1 | 0.9
23 | 1 | 0.0017524 | 0.0004392 | 0 | 0 | 1 | 0.99463 | -0.10323 | 0.4 | 1 | 1.1 | 0.9
24 | 1 | 0.0011449 | 0.00028694 | 0 | 0 | 1 | 0.99585 | -0.079758 | 0.4 | 1 | 1.1 | 0.9
34 | 1 | 0.0036318 | 0.00091021 | 0 | 0 | 1 | 0.99445 | -0.1068 | 0.4 | 1 | 1.1 | 0.9
35 | 1 | 0.0018127 | 0.00045431 | 0 | 0 | 1 | 0.99434 | -0.10879 | 0.4 | 1 | 1.1 | 0.9
26 | 1 | 0.0019946 | 0.00049988 | 0 | 0 | 1 | 0.99497 | -0.096667 | 0.4 | 1 | 1.1 | 0.9
27 | 1 | 0.0061996 | 0.0015538 | 0 | 0 | 1 | 0.99483 | -0.099448 | 0.4 | 1 | 1.1 | 0.9
28 | 1 | 0 | 0 | 0 | 0 | 1 | 0.99523 | -0.091753 | 0.4 | 1 | 1.1 | 0.9
29 | 1 | 0.00030599 | 7.669e-05 | 0 | 0 | 1 | 0.99541 | -0.088171 | 0.4 | 1 | 1.1 | 0.9
31 | 1 | 0.00087955 | 0.00022044 | 0 | 0 | 1 | 0.9956 | -0.084573 | 0.4 | 1 | 1.1 | 0.9
30 | 1 | 0.00027399 | 6.8667e-05 | 0 | 0 | 1 | 0.99347 | -0.12562 | 0.4 | 1 | 1.1 | 0.9
32 | 1 | 0 | 0 | 0 | 0 | 1 | 0.99348 | -0.12547 | 0.4 | 1 | 1.1 | 0.9
44 | 1 | 0 | 0 | 0 | 0 | 1 | 0.99348 | -0.12545 | 0.4 | 1 | 1.1 | 0.9
46 | 1 | 0.0012232 | 0.00030657 | 0 | 0 | 1 | 0.99346 | -0.12591 | 0.4 | 1 | 1.1 | 0.9
42 | 1 | 0.0015704 | 0.00039358 | 0 | 0 | 1 | 0.9935 | -0.12501 | 0.4 | 1 | 1.1 | 0.9
36 | 1 | 0.0016008 | 0.0004012 | 0 | 0 | 1 | 0.99412 | -0.11307 | 0.4 | 1 | 1.1 | 0.9
37 | 1 | 0.0016733 | 0.00041937 | 0 | 0 | 1 | 0.99412 | -0.11311 | 0.4 | 1 | 1.1 | 0.9
56 | 1 | 0.00097728 | 0.00024493 | 0 | 0 | 1 | 0.99394 | -0.11657 | 0.4 | 1 | 1.1 | 0.9
57 | 1 | 0.0030371 | 0.00076117 | 0 | 0 | 1 | 0.99391 | -0.11723 | 0.4 | 1 | 1.1 | 0.9
54 | 1 | 0.00070927 | 0.00017776 | 0 | 0 | 1 | 0.99586 | -0.079539 | 0.4 | 1 | 1.1 | 0.9
50 | 1 | 0.00090868 | 0.00022774 | 0 | 0 | 1 | 0.99569 | -0.082799 | 0.4 | 1 | 1.1 | 0.9
41 | 1 | 0.0011623 | 0.0002913 | 0 | 0 | 1 | 0.99357 | -0.1238 | 0.4 | 1 | 1.1 | 0.9
43 | 1 | 0.0011409 | 0.00028593 | 0 | 0 | 1 | 0.99359 | -0.12339 | 0.4 | 1 | 1.1 | 0.9
45 | 1 | 0.0025819 | 0.00064708 | 0 | 0 | 1 | 0.99362 | -0.12275 | 0.4 | 1 | 1.1 | 0.9
47 | 1 | 0.0023366 | 0.00058561 | 0 | 0 | 1 | 0.99374 | -0.12046 | 0.4 | 1 | 1.1 | 0.9
70 | 1 | 0.00076785 | 0.00019244 | 0 | 0 | 1 | 0.99316 | -0.13164 | 0.4 | 1 | 1.1 | 0.9
71 | 1 | 0.00026385 | 6.6128e-05 | 0 | 0 | 1 | 0.99315 | -0.13184 | 0.4 | 1 | 1.1 | 0.9
78 | 1 | 0.0021686 | 0.0005435 | 0 | 0 | 1 | 0.99332 | -0.12856 | 0.4 | 1 | 1.1 | 0.9
72 | 1 | 0.00016951 | 4.2484e-05 | 0 | 0 | 1 | 0.99315 | -0.13193 | 0.4 | 1 | 1.1 | 0.9
51 | 1 | 0.0049633 | 0.0012439 | 0 | 0 | 1 | 0.99566 | -0.083435 | 0.4 | 1 | 1.1 | 0.9
53 | 1 | 0.0017055 | 0.00042744 | 0 | 0 | 1 | 0.99561 | -0.084452 | 0.4 | 1 | 1.1 | 0.9
62 | 1 | 0.0032692 | 0.00081933 | 0 | 0 | 1 | 0.99415 | -0.11256 | 0.4 | 1 | 1.1 | 0.9
63 | 1 | 0 | 0 | 0 | 0 | 1 | 0.99374 | -0.1204 | 0.4 | 1 | 1.1 | 0.9
64 | 1 | 0 | 0 | 0 | 0 | 1 | 0.99416 | -0.11233 | 0.4 | 1 | 1.1 | 0.9
65 | 1 | 0 | 0 | 0 | 0 | 1 | 0.99351 | -0.12501 | 0.4 | 1 | 1.1 | 0.9
67 | 1 | 0 | 0 | 0 | 0 | 1 | 0.99341 | -0.12678 | 0.4 | 1 | 1.1 | 0.9
68 | 1 | 0.0033044 | 0.00082815 | 0 | 0 | 1 | 0.99329 | -0.1291 | 0.4 | 1 | 1.1 | 0.9
76 | 1 | 0.0024434 | 0.00061237 | 0 | 0 | 1 | 0.99315 | -0.13187 | 0.4 | 1 | 1.1 | 0.9
77 | 1 | 0.005327 | 0.0013351 | 0 | 0 | 1 | 0.99315 | -0.13192 | 0.4 | 1 | 1.1 | 0.9
58 | 1 | 0.0018357 | 0.00046007 | 0 | 0 | 1 | 0.99381 | -0.11913 | 0.4 | 1 | 1.1 | 0.9
59 | 1 | 0.0022713 | 0.00056924 | 0 | 0 | 1 | 0.9938 | -0.11933 | 0.4 | 1 | 1.1 | 0.9

## generator_data
GEN_BUS | PG | QG | QMAX | QMIN | VG | MBASE | GEN_STATUS | PMAX | PMIN
12 | 0.15044 | 0.037907 | 10 | -10 | 1 | 100 | 1 | 10 | 0

## branch_data
F_BUS | T_BUS | BR_R | BR_X | BR_B | RATE_A | RATE_B | RATE_C | TAP | SHIFT | BR_STATUS | ANGMIN | ANGMAX | P_in | Q_in | P_out | Q_out
1 | 2 | 1.8641 | 1.1931 | 3.1304e-09 | 0 | 0 | 0 | 0 | 0 | 1 | -90 | 90 | -0.015661 | -0.0039256 | 0.015666 | 0.0039284
1 | 61 | 2.2683 | 1.4517 | 3.8091e-09 | 0 | 0 | 0 | 0 | 0 | 1 | -90 | 90 | 0.012811 | 0.0032112 | -0.012807 | -0.0032091
2 | 6 | 0.80471 | 0.51501 | 1.3513e-09 | 0 | 0 | 0 | 0 | 0 | 1 | -90 | 90 | -0.019249 | -0.0048265 | 0.019253 | 0.0048284
61 | 60 | 0.39565 | 0.25322 | 6.6441e-10 | 0 | 0 | 0 | 0 | 0 | 1 | -90 | 90 | 0.011196 | 0.0028052 | -0.011195 | -0.0028049
6 | 7 | 3.0361 | 1.9431 | 5.0984e-09 | 0 | 0 | 0 | 0 | 0 | 1 | -90 | 90 | -0.023636 | -0.005927 | 0.023654 | 0.0059381
60 | 47 | 1.0457 | 0.66922 | 1.7559e-09 | 0 | 0 | 0 | 0 | 0 | 1 | -90 | 90 | 0.010292 | 0.0025786 | -0.010291 | -0.002578
7 | 4 | 0.93587 | 0.59896 | 1.5716e-09 | 0 | 0 | 0 | 0 | 0 | 1 | -90 | 90 | -0.024564 | -0.0061662 | 0.02457 | 0.0061699
3 | 4 | 2.0239 | 1.2953 | 3.3986e-09 | 0 | 0 | 0 | 0 | 0 | 1 | -90 | 90 | 0.025691 | 0.006456 | -0.025677 | -0.0064472
3 | 5 | 2.9872 | 1.9118 | 5.0162e-09 | 0 | 0 | 0 | 0 | 0 | 1 | -90 | 90 | -0.025691 | -0.006456 | 0.025712 | 0.006469
5 | 8 | 0.04388 | 0.028083 | 7.3686e-11 | 0 | 0 | 0 | 0 | 0 | 1 | -90 | 90 | -0.030443 | -0.0076548 | 0.030444 | 0.0076551
8 | 38 | 1.2677 | 0.8113 | 2.1287e-09 | 0 | 0 | 0 | 0 | 0 | 1 | -90 | 90 | -0.031111 | -0.0078223 | 0.031124 | 0.0078305
38 | 15 | 1.3851 | 0.88647 | 2.326e-09 | 0 | 0 | 0 | 0 | 0 | 1 | -90 | 90 | -0.032568 | -0.0081924 | 0.032584 | 0.0082022
15 | 25 | 3.8172 | 2.443 | 6.4102e-09 | 0 | 0 | 0 | 0 | 0 | 1 | -90 | 90 | 0.032282 | 0.0081272 | -0.03224 | -0.0081007
15 | 12 | 2.1448 | 1.3727 | 3.6017e-09 | 0 | 0 | 0 | 0 | 0 | 1 | -90 | 90 | -0.064866 | -0.016329 | 0.064963 | 0.016391
9 | 10 | 2.0205 | 1.2931 | 3.393e-09 | 0 | 0 | 0 | 0 | 0 | 1 | -90 | 90 | -0.050336 | -0.012659 | 0.05039 | 0.012694
9 | 11 | 0.92415 | 0.59146 | 1.5519e-09 | 0 | 0 | 0 | 0 | 0 | 1 | -90 | 90 | 0.047798 | 0.012023 | -0.047775 | -0.012009
10 | 12 | 1.4842 | 0.94988 | 2.4924e-09 | 0 | 0 | 0 | 0 | 0 | 1 | -90 | 90 | -0.056677 | -0.01427 | 0.056727 | 0.014302
11 | 13 | 1.9934 | 1.2758 | 3.3474e-09 | 0 | 0 | 0 | 0 | 0 | 1 | -90 | 90 | 0.044559 | 0.011203 | -0.044517 | -0.011176
12 | 14 | 1.7885 | 1.1447 | 3.0034e-09 | 0 | 0 | 0 | 0 | 0 | 1 | -90 | 90 | 0.028746 | 0.0072146 | -0.02873 | -0.0072049
13 | 16 | 0.1191 | 0.076226 | 2.0001e-10 | 0 | 0 | 0 | 0 | 0 | 1 | -90 | 90 | 0.043933 | 0.01103 | -0.04393 | -0.011028
14 | 33 | 2.0417 | 1.3067 | 3.4286e-09 | 0 | 0 | 0 | 0 | 0 | 1 | -90 | 90 | 0.023919 | 0.0059992 | -0.023907 | -0.0059916
16 | 40 | 1.0659 | 0.68215 | 1.7899e-09 | 0 | 0 | 0 | 0 | 0 | 1 | -90 | 90 | 0.018296 | 0.0045875 | -0.018292 | -0.0045852
16 | 75 | 3.5851 | 2.2945 | 6.0204e-09 | 0 | 0 | 0 | 0 | 0 | 1 | -90 | 90 | 0.025635 | 0.0064409 | -0.025609 | -0.0064254
33 | 48 | 3.8411 | 2.4583 | 6.4503e-09 | 0 | 0 | 0 | 0 | 0 | 1 | -90 | 90 | 0.006061 | 0.001519 | -0.0060595 | -0.0015187
25 | 22 | 0.014519 | 0.0092921 | 2.4381e-11 | 0 | 0 | 0 | 0 | 0 | 1 | -90 | 90 | 0.030726 | 0.0077212 | -0.030725 | -0.0077211
40 | 52 | 1.1659 | 0.7462 | 1.9579e-09 | 0 | 0 | 0 | 0 | 0 | 1 | -90 | 90 | 0.0082893 | 0.0020768 | -0.0082884 | -0.0020764
40 | 39 | 2.1898 | 1.4015 | 3.6772e-09 | 0 | 0 | 0 | 0 | 0 | 1 | -90 | 90 | 0.010002 | 0.0025084 | -0.01 | -0.0025073
75 | 74 | 0.65334 | 0.41814 | 1.0971e-09 | 0 | 0 | 0 | 0 | 0 | 1 | -90 | 90 | 0.023632 | 0.0059298 | -0.023628 | -0.0059274
22 | 19 | 2.8885 | 1.8487 | 4.8506e-09 | 0 | 0 | 0 | 0 | 0 | 1 | -90 | 90 | 0.028678 | 0.007208 | -0.028653 | -0.0071922
52 | 54 | 3.6702 | 2.3489 | 6.1632e-09 | 0 | 0 | 0 | 0 | 0 | 1 | -90 | 90 | 0.00070929 | 0.00017716 | -0.00070927 | -0.00017776
52 | 50 | 2.2555 | 1.4435 | 3.7876e-09 | 0 | 0 | 0 | 0 | 0 | 1 | -90 | 90 | 0.0075791 | 0.0018993 | -0.0075777 | -0.0018988
39 | 31 | 1.3589 | 0.86971 | 2.282e-09 | 0 | 0 | 0 | 0 | 0 | 1 | -90 | 90 | 0.0093866 | 0.0023536 | -0.0093853 | -0.002353
69 | 74 | 0.92992 | 0.59515 | 1.5616e-09 | 0 | 0 | 0 | 0 | 0 | 1 | -90 | 90 | -0.021627 | -0.0054242 | 0.021632 | 0.005427
69 | 66 | 1.6009 | 1.0246 | 2.6884e-09 | 0 | 0 | 0 | 0 | 0 | 1 | -90 | 90 | 0.019704 | 0.0049422 | -0.019697 | -0.0049382
66 | 64 | 1.0432 | 0.66766 | 1.7518e-09 | 0 | 0 | 0 | 0 | 0 | 1 | -90 | 90 | 0.01773 | 0.0044452 | -0.017726 | -0.0044431
17 | 18 | 0.0045424 | 0.0029071 | 7.6279e-12 | 0 | 0 | 0 | 0 | 0 | 1 | -90 | 90 | 0.023134 | 0.0058045 | -0.023134 | -0.0058045
17 | 19 | 2.0657 | 1.3221 | 3.4689e-09 | 0 | 0 | 0 | 0 | 0 | 1 | -90 | 90 | -0.02596 | -0.0065127 | 0.025975 | 0.0065219
18 | 20 | 1.8147 | 1.1614 | 3.0473e-09 | 0 | 0 | 0 | 0 | 0 | 1 | -90 | 90 | 0.020162 | 0.0050594 | -0.020154 | -0.0050547
19 | 21 | 3.2978 | 2.1106 | 5.5378e-09 | 0 | 0 | 0 | 0 | 0 | 1 | -90 | 90 | 0.0026776 | 0.00067029 | -0.0026774 | -0.00067067
20 | 23 | 1.3588 | 0.86966 | 2.2819e-09 | 0 | 0 | 0 | 0 | 0 | 1 | -90 | 90 | 0.018606 | 0.0046668 | -0.018601 | -0.0046638
21 | 24 | 2.1482 | 1.3748 | 3.6074e-09 | 0 | 0 | 0 | 0 | 0 | 1 | -90 | 90 | 0.0011449 | 0.0002866 | -0.0011449 | -0.00028694
23 | 34 | 0.93965 | 0.60138 | 1.5779e-09 | 0 | 0 | 0 | 0 | 0 | 1 | -90 | 90 | 0.016848 | 0.0042246 | -0.016846 | -0.0042229
34 | 35 | 0.66547 | 0.4259 | 1.1175e-09 | 0 | 0 | 0 | 0 | 0 | 1 | -90 | 90 | 0.013214 | 0.0033127 | -0.013213 | -0.003312
35 | 36 | 1.6656 | 1.066 | 2.797e-09 | 0 | 0 | 0 | 0 | 0 | 1 | -90 | 90 | 0.0114 | 0.0028577 | -0.011397 | -0.0028565
26 | 27 | 1.9896 | 1.2734 | 3.3411e-09 | 0 | 0 | 0 | 0 | 0 | 1 | -90 | 90 | 0.0062005 | 0.001554 | -0.0061996 | -0.0015538
26 | 28 | 2.6616 | 1.7034 | 4.4695e-09 | 0 | 0 | 0 | 0 | 0 | 1 | -90 | 90 | -0.008195 | -0.0020539 | 0.0081969 | 0.0020546
28 | 29 | 1.9404 | 1.2419 | 3.2585e-09 | 0 | 0 | 0 | 0 | 0 | 1 | -90 | 90 | -0.0081969 | -0.0020546 | 0.0081983 | 0.0020552
29 | 31 | 1.8794 | 1.2028 | 3.1561e-09 | 0 | 0 | 0 | 0 | 0 | 1 | -90 | 90 | -0.0085043 | -0.0021319 | 0.0085058 | 0.0021325
30 | 32 | 2.5351 | 1.6225 | 4.2571e-09 | 0 | 0 | 0 | 0 | 0 | 1 | -90 | 90 | -0.00027399 | -6.8668e-05 | 0.00027399 | 6.8249e-05
32 | 44 | 0.33102 | 0.21185 | 5.5586e-10 | 0 | 0 | 0 | 0 | 0 | 1 | -90 | 90 | -0.00027399 | -6.8249e-05 | 0.00027399 | 6.8194e-05
44 | 46 | 1.6585 | 1.0614 | 2.785e-09 | 0 | 0 | 0 | 0 | 0 | 1 | -90 | 90 | 0.0012233 | 0.00030632 | -0.0012232 | -0.00030657
44 | 42 | 1.3001 | 0.83206 | 2.1832e-09 | 0 | 0 | 0 | 0 | 0 | 1 | -90 | 90 | -0.0014973 | -0.00037451 | 0.0014973 | 0.00037432
42 | 41 | 1.7309 | 1.1078 | 2.9067e-09 | 0 | 0 | 0 | 0 | 0 | 1 | -90 | 90 | -0.0030677 | -0.0007679 | 0.0030679 | 0.00076772
36 | 37 | 0.019311 | 0.012359 | 3.2428e-11 | 0 | 0 | 0 | 0 | 0 | 1 | -90 | 90 | 0.0097967 | 0.0024553 | -0.0097966 | -0.0024553
37 | 56 | 1.8845 | 1.2061 | 3.1646e-09 | 0 | 0 | 0 | 0 | 0 | 1 | -90 | 90 | 0.0081233 | 0.0020359 | -0.008122 | -0.0020353
56 | 57 | 0.41013 | 0.26248 | 6.8872e-10 | 0 | 0 | 0 | 0 | 0 | 1 | -90 | 90 | 0.0071447 | 0.0017904 | -0.0071445 | -0.0017903
57 | 58 | 2.0487 | 1.3112 | 3.4403e-09 | 0 | 0 | 0 | 0 | 0 | 1 | -90 | 90 | 0.0041074 | 0.0010292 | -0.004107 | -0.0010293
50 | 51 | 0.42369 | 0.27116 | 7.1149e-10 | 0 | 0 | 0 | 0 | 0 | 1 | -90 | 90 | 0.006669 | 0.001671 | -0.0066688 | -0.001671
41 | 43 | 0.43535 | 0.27863 | 7.3107e-10 | 0 | 0 | 0 | 0 | 0 | 1 | -90 | 90 | -0.0042302 | -0.001059 | 0.0042303 | 0.001059
43 | 45 | 0.52715 | 0.33737 | 8.8522e-10 | 0 | 0 | 0 | 0 | 0 | 1 | -90 | 90 | -0.0053711 | -0.0013449 | 0.0053713 | 0.001345
45 | 47 | 1.2721 | 0.81416 | 2.1362e-09 | 0 | 0 | 0 | 0 | 0 | 1 | -90 | 90 | -0.0079532 | -0.001992 | 0.007954 | 0.0019924
70 | 71 | 2.0242 | 1.2955 | 3.3992e-09 | 0 | 0 | 0 | 0 | 0 | 1 | -90 | 90 | 0.00043337 | 0.00010789 | -0.00043337 | -0.00010822
70 | 78 | 11.2784 | 7.2182 | 1.8939e-08 | 0 | 0 | 0 | 0 | 0 | 1 | -90 | 90 | -0.0012012 | -0.00030033 | 0.0012014 | 0.00029858
71 | 72 | 2.3488 | 1.5032 | 3.9443e-09 | 0 | 0 | 0 | 0 | 0 | 1 | -90 | 90 | 0.00016951 | 4.2096e-05 | -0.00016951 | -4.2484e-05
78 | 67 | 2.3414 | 1.4985 | 3.9319e-09 | 0 | 0 | 0 | 0 | 0 | 1 | -90 | 90 | -0.00337 | -0.00084208 | 0.0033703 | 0.00084187
51 | 53 | 2.6494 | 1.6956 | 4.4491e-09 | 0 | 0 | 0 | 0 | 0 | 1 | -90 | 90 | 0.0017056 | 0.00042705 | -0.0017055 | -0.00042744
62 | 63 | 2.404 | 1.5386 | 4.0369e-09 | 0 | 0 | 0 | 0 | 0 | 1 | -90 | 90 | 0.014457 | 0.0036236 | -0.014452 | -0.0036206
62 | 64 | 0.05553 | 0.035539 | 9.325e-11 | 0 | 0 | 0 | 0 | 0 | 1 | -90 | 90 | -0.017726 | -0.004443 | 0.017726 | 0.0044431
63 | 65 | 1.4096 | 0.90215 | 2.3671e-09 | 0 | 0 | 0 | 0 | 0 | 1 | -90 | 90 | 0.014452 | 0.0036206 | -0.014449 | -0.0036188
65 | 67 | 2.3166 | 1.4827 | 3.8903e-09 | 0 | 0 | 0 | 0 | 0 | 1 | -90 | 90 | 0.0033706 | 0.00084167 | -0.0033703 | -0.00084187
65 | 68 | 1.6342 | 1.0459 | 2.7443e-09 | 0 | 0 | 0 | 0 | 0 | 1 | -90 | 90 | 0.011078 | 0.0027771 | -0.011076 | -0.002776
68 | 76 | 1.574 | 1.0074 | 2.6432e-09 | 0 | 0 | 0 | 0 | 0 | 1 | -90 | 90 | 0.0077714 | 0.0019478 | -0.0077704 | -0.0019474
76 | 77 | 0.047511 | 0.030407 | 7.9783e-11 | 0 | 0 | 0 | 0 | 0 | 1 | -90 | 90 | 0.005327 | 0.0013351 | -0.005327 | -0.0013351
58 | 59 | 0.37439 | 0.23961 | 6.2869e-10 | 0 | 0 | 0 | 0 | 0 | 1 | -90 | 90 | 0.0022713 | 0.00056919 | -0.0022713 | -0.00056924