## bus_data
BUS_I | BUS_TYPE | Pd | Qd | Gs | Bs | area | Vm | Va | baseKV | zone | Vmax | Vmin
1 | 1 | 0.0090759 | 0.0022746 | 0 | 0 | 1 | 0.98752 | -0.24028 | 0.4 | 1 | 1.1 | 0.9
2 | 1 | 0 | 0 | 0 | 0 | 1 | 0.98688 | -0.25279 | 0.4 | 1 | 1.1 | 0.9
3 | 1 | 0 | 0 | 0 | 0 | 1 | 0.98834 | -0.22431 | 0.4 | 1 | 1.1 | 0.9
4 | 1 | 0 | 0 | 0 | 0 | 1 | 0.98683 | -0.2537 | 0.4 | 1 | 1.1 | 0.9
5 | 1 | 0 | 0 | 0 | 0 | 1 | 0.98683 | -0.25378 | 0.4 | 1 | 1.1 | 0.9
6 | 1 | 0 | 0 | 0 | 0 | 1 | 0.9882 | -0.22711 | 0.4 | 1 | 1.1 | 0.9
7 | 1 | 0 | 0 | 0 | 0 | 1 | 0.98935 | -0.20471 | 0.4 | 1 | 1.1 | 0.9
51 | 1 | 0.005629 | 0.0014107 | 0 | 0 | 1 | 0.98673 | -0.25561 | 0.4 | 1 | 1.1 | 0.9
112 | 1 | 0.0019664 | 0.00049283 | 0 | 0 | 1 | 0.98671 | -0.25608 | 0.4 | 1 | 1.1 | 0.9
15 | 1 | 0 | 0 | 0 | 0 | 1 | 0.98793 | -0.23223 | 0.4 | 1 | 1.1 | 0.9
43 | 1 | 0.0043717 | 0.0010956 | 0 | 0 | 1 | 0.98731 | -0.24444 | 0.4 | 1 | 1.1 | 0.9
13 | 1 | 0 | 0 | 0 | 0 | 1 | 0.99106 | -0.17158 | 0.4 | 1 | 1.1 | 0.9
8 | 1 | 0 | 0 | 0 | 0 | 1 | 0.9868 | -0.2544 | 0.4 | 1 | 1.1 | 0.9
9 | 1 | 0 | 0 | 0 | 0 | 1 | 0.98694 | -0.25154 | 0.4 | 1 | 1.1 | 0.9
44 | 1 | 0.0030148 | 0.00075558 | 0 | 0 | 1 | 0.98671 | -0.25606 | 0.4 | 1 | 1.1 | 0.9
11 | 1 | 0 | 0 | 0 | 0 | 1 | 0.98982 | -0.19575 | 0.4 | 1 | 1.1 | 0.9
39 | 1 | 0 | 0 | 0 | 0 | 1 | 0.98997 | -0.19284 | 0.4 | 1 | 1.1 | 0.9
106 | 1 | 0.0027488 | 0.00068892 | 0 | 0 | 1 | 0.98958 | -0.20039 | 0.4 | 1 | 1.1 | 0.9
12 | 1 | 0 | 0 | 0 | 0 | 1 | 0.99598 | -0.077003 | 0.4 | 1 | 1.1 | 0.9
99 | 1 | 0.03474 | 0.0087066 | 0 | 0 | 1 | 0.99527 | -0.090758 | 0.4 | 1 | 1.1 | 0.9
100 | 1 | 0.024692 | 0.0061884 | 0 | 0 | 1 | 0.99554 | -0.085491 | 0.4 | 1 | 1.1 | 0.9
18 | 1 | 0 | 0 | 0 | 0 | 1 | 0.99738 | -0.050042 | 0.4 | 1 | 1.1 | 0.9
92 | 1 | 0.00032459 | 8.1349e-05 | 0 | 0 | 1 | 0.99351 | -0.12437 | 0.4 | 1 | 1.1 | 0.9
23 | 1 | 0 | 0 | 0 | 0 | 1 | 0.99163 | -0.16057 | 0.4 | 1 | 1.1 | 0.9
61 | 1 | 0.0003271 | 8.1978e-05 | 0 | 0 | 1 | 0.99106 | -0.17159 | 0.4 | 1 | 1.1 | 0.9
118 | 1 | 0.0075119 | 0.0018827 | 0 | 0 | 1 | 0.98774 | -0.23599 | 0.4 | 1 | 1.1 | 0.9
17 | 1 | 0 | 0 | 0 | 0 | 1 | 0.98949 | -0.20212 | 0.4 | 1 | 1.1 | 0.9
20 | 1 | 0 | 0 | 0 | 0 | 1 | 0.9894 | -0.20393 | 0.4 | 1 | 1.1 | 0.9
60 | 1 | 0.019547 | 0.004899 | 0 | 0 | 1 | 0.99653 | -0.066495 | 0.4 | 1 | 1.1 | 0.9
62 | 1 | 0.023491 | 0.0058874 | 0 | 0 | 1 | 0.99711 | -0.055392 | 0.4 | 1 | 1.1 | 0.9
63 | 1 | 0.01056 | 0.0026465 | 0 | 0 | 1 | 0.99832 | -0.032061 | 0.4 | 1 | 1.1 | 0.9
69 | 1 | 0.0044793 | 0.0011226 | 0 | 0 | 1 | 0.98935 | -0.20481 | 0.4 | 1 | 1.1 | 0.9
93 | 1 | 0.0028747 | 0.00072048 | 0 | 0 | 1 | 0.9909 | -0.17481 | 0.4 | 1 | 1.1 | 0.9
91 | 1 | 0.00024179 | 6.0598e-05 | 0 | 0 | 1 | 0.99231 | -0.14742 | 0.4 | 1 | 1.1 | 0.9
24 | 1 | 0 | 0 | 0 | 0 | 1 | 0.98642 | -0.26175 | 0.4 | 1 | 1.1 | 0.9
114 | 1 | 0 | 0 | 0 | 0 | 1 | 0.98646 | -0.26097 | 0.4 | 1 | 1.1 | 0.9
115 | 1 | 0.0030371 | 0.00076116 | 0 | 0 | 1 | 0.9863 | -0.26409 | 0.4 | 1 | 1.1 | 0.9
26 | 1 | 0 | 0 | 0 | 0 | 1 | 0.98577 | -0.27431 | 0.4 | 1 | 1.1 | 0.9
27 | 1 | 0 | 0 | 0 | 0 | 1 | 0.98581 | -0.27369 | 0.4 | 1 | 1.1 | 0.9
117 | 1 | 0.00075738 | 0.00018982 | 0 | 0 | 1 | 0.98575 | -0.27471 | 0.4 | 1 | 1.1 | 0.9
49 | 1 | 0 | 0 | 0 | 0 | 1 | 0.98575 | -0.27473 | 0.4 | 1 | 1.1 | 0.9
47 | 1 | 0.001342 | 0.00033633 | 0 | 0 | 1 | 0.98603 | -0.26934 | 0.4 | 1 | 1.1 | 0.9
28 | 1 | 0 | 0 | 0 | 0 | 1 | 0.99521 | -0.09127 | 0.4 | 1 | 1.1 | 0.9
33 | 1 | 0 | 0 | 0 | 0 | 1 | 0.99406 | -0.11332 | 0.4 | 1 | 1.1 | 0.9
58 | 1 | 0.017108 | 0.0042877 | 0 | 0 | 1 | 0.99555 | -0.084732 | 0.4 | 1 | 1.1 | 0.9
29 | 1 | 0 | 0 | 0 | 0 | 1 | 0.99404 | -0.1138 | 0.4 | 1 | 1.1 | 0.9
104 | 1 | 0.0009844 | 0.00024671 | 0 | 0 | 1 | 0.99401 | -0.1142 | 0.4 | 1 | 1.1 | 0.9
30 | 1 | 0 | 0 | 0 | 0 | 1 | 0.98651 | -0.25897 | 0.4 | 1 | 1.1 | 0.9
35 | 1 | 0 | 0 | 0 | 0 | 1 | 0.98751 | -0.23943 | 0.4 | 1 | 1.1 | 0.9
105 | 1 | 0.019274 | 0.0048306 | 0 | 0 | 1 | 0.98533 | -0.28185 | 0.4 | 1 | 1.1 | 0.9
32 | 1 | 0 | 0 | 0 | 0 | 1 | 0.98882 | -0.21412 | 0.4 | 1 | 1.1 | 0.9
72 | 1 | 0.0011125 | 0.00027881 | 0 | 0 | 1 | 0.99067 | -0.1785 | 0.4 | 1 | 1.1 | 0.9
67 | 1 | 0.00067259 | 0.00016857 | 0 | 0 | 1 | 0.99311 | -0.1315 | 0.4 | 1 | 1.1 | 0.9
65 | 1 | 0.013191 | 0.0033061 | 0 | 0 | 1 | 0.99145 | -0.1636 | 0.4 | 1 | 1.1 | 0.9
34 | 1 | 0 | 0 | 0 | 0 | 1 | 0.9991 | -0.017186 | 0.4 | 1 | 1.1 | 0.9
64 | 1 | 0.01123 | 0.0028144 | 0 | 0 | 1 | 0.99879 | -0.023156 | 0.4 | 1 | 1.1 | 0.9
57 | 3 | 0.011918 | 0.002987 | 0 | 0 | 1 | 1 | 0 | 0.4 | 1 | 1.1 | 0.9
110 | 1 | 0.001539 | 0.00038572 | 0 | 0 | 1 | 0.98741 | -0.24142 | 0.4 | 1 | 1.1 | 0.9
37 | 1 | 0 | 0 | 0 | 0 | 1 | 0.98985 | -0.19434 | 0.4 | 1 | 1.1 | 0.9
53 | 1 | 0.015358 | 0.0038491 | 0 | 0 | 1 | 0.98723 | -0.24522 | 0.4 | 1 | 1.1 | 0.9
66 | 1 | 0 | 0 | 0 | 0 | 1 | 0.9912 | -0.16829 | 0.4 | 1 | 1.1 | 0.9
41 | 1 | 0 | 0 | 0 | 0 | 1 | 0.9896 | -0.20003 | 0.4 | 1 | 1.1 | 0.9
95 | 1 | 0.0026559 | 0.00066564 | 0 | 0 | 1 | 0.99048 | -0.18298 | 0.4 | 1 | 1.1 | 0.9
119 | 1 | 0.011992 | 0.0030056 | 0 | 0 | 1 | 0.98938 | -0.20427 | 0.4 | 1 | 1.1 | 0.9
42 | 1 | 0 | 0 | 0 | 0 | 1 | 0.98952 | -0.20163 | 0.4 | 1 | 1.1 | 0.9
86 | 1 | 0.0039145 | 0.00098107 | 0 | 0 | 1 | 0.98935 | -0.20493 | 0.4 | 1 | 1.1 | 0.9
113 | 1 | 0.0036697 | 0.00091971 | 0 | 0 | 1 | 0.98649 | -0.26039 | 0.4 | 1 | 1.1 | 0.9
45 | 1 | 0.0019159 | 0.00048018 | 0 | 0 | 1 | 0.98646 | -0.26101 | 0.4 | 1 | 1.1 | 0.9
50 | 1 | 0.0036713 | 0.00092012 | 0 | 0 | 1 | 0.98568 | -0.27609 | 0.4 | 1 | 1.1 | 0.9
85 | 1 | 0 | 0 | 0 | 0 | 1 | 0.99497 | -0.096418 | 0.4 | 1 | 1.1 | 0.9
59 | 1 | 0.0045061 | 0.0011293 | 0 | 0 | 1 | 0.9965 | -0.067033 | 0.4 | 1 | 1.1 | 0.9
87 | 1 | 0 | 0 | 0 | 0 | 1 | 0.98195 | -0.34788 | 0.4 | 1 | 1.1 | 0.9
102 | 1 | 0.0019822 | 0.0004968 | 0 | 0 | 1 | 0.98188 | -0.34911 | 0.4 | 1 | 1.1 | 0.9
84 | 1 | 0.0026932 | 0.00067498 | 0 | 0 | 1 | 0.98206 | -0.34575 | 0.4 | 1 | 1.1 | 0.9
101 | 1 | 0.0016927 | 0.00042424 | 0 | 0 | 1 | 0.98186 | -0.34965 | 0.4 | 1 | 1.1 | 0.9
74 | 1 | 0.0018446 | 0.00046229 | 0 | 0 | 1 | 0.9813 | -0.36064 | 0.4 | 1 | 1.1 | 0.9
73 | 1 | 0.0095088 | 0.0023831 | 0 | 0 | 1 | 0.98137 | -0.35912 | 0.4 | 1 | 1.1 | 0.9
94 | 1 | 0.0029831 | 0.00074764 | 0 | 0 | 1 | 0.99089 | -0.17489 | 0.4 | 1 | 1.1 | 0.9
116 | 1 | 0.0014798 | 0.00037088 | 0 | 0 | 1 | 0.9863 | -0.26414 | 0.4 | 1 | 1.1 | 0.9
48 | 1 | 0.00078949 | 0.00019787 | 0 | 0 | 1 | 0.98603 | -0.26926 | 0.4 | 1 | 1.1 | 0.9
56 | 1 | 0.050471 | 0.012649 | 0 | 0 | 1 | 0.99767 | -0.044448 | 0.4 | 1 | 1.1 | 0.9
90 | 1 | 0 | 0 | 0 | 0 | 1 | 0.98455 | -0.29698 | 0.4 | 1 | 1.1 | 0.9
109 | 1 | 0.0012756 | 0.00031969 | 0 | 0 | 1 | 0.98741 | -0.24153 | 0.4 | 1 | 1.1 | 0.9
71 | 1 | 0.0013654 | 0.0003422 | 0 | 0 | 1 | 0.99164 | -0.1598 | 0.4 | 1 | 1.1 | 0.9
103 | 1 | 0.0222 | 0.0055638 | 0 | 0 | 1 | 0.99462 | -0.10332 | 0.4 | 1 | 1.1 | 0.9
52 | 1 | 0.030684 | 0.0076902 | 0 | 0 | 1 | 0.98635 | -0.26223 | 0.4 | 1 | 1.1 | 0.9
68 | 1 | 0.00085545 | 0.0002144 | 0 | 0 | 1 | 0.9911 | -0.17037 | 0.4 | 1 | 1.1 | 0.9
55 | 1 | 0.0061642 | 0.0015449 | 0 | 0 | 1 | 0.98429 | -0.30246 | 0.4 | 1 | 1.1 | 0.9
54 | 1 | 0.041063 | 0.010291 | 0 | 0 | 1 | 0.98452 | -0.29798 | 0.4 | 1 | 1.1 | 0.9
46 | 1 | 0.0027882 | 0.00069878 | 0 | 0 | 1 | 0.98617 | -0.26649 | 0.4 | 1 | 1.1 | 0.9
70 | 1 | 0.0039868 | 0.00099919 | 0 | 0 | 1 | 0.99101 | -0.17207 | 0.4 | 1 | 1.1 | 0.9
75 | 1 | 0 | 0 | 0 | 0 | 1 | 0.98146 | -0.35733 | 0.4 | 1 | 1.1 | 0.9
76 | 1 | 0 | 0 | 0 | 0 | 1 | 0.98209 | -0.34513 | 0.4 | 1 | 1.1 | 0.9
89 | 1 | 0.0030106 | 0.00075452 | 0 | 0 | 1 | 0.98225 | -0.34204 | 0.4 | 1 | 1.1 | 0.9
77 | 1 | 0 | 0 | 0 | 0 | 1 | 0.98444 | -0.2991 | 0.4 | 1 | 1.1 | 0.9
88 | 1 | 0.0031232 | 0.00078275 | 0 | 0 | 1 | 0.98438 | -0.30031 | 0.4 | 1 | 1.1 | 0.9
78 | 1 | 0 | 0 | 0 | 0 | 1 | 0.98452 | -0.29754 | 0.4 | 1 | 1.1 | 0.9
111 | 1 | 0.00068792 | 0.00017241 | 0 | 0 | 1 | 0.98452 | -0.29756 | 0.4 | 1 | 1.1 | 0.9
97 | 1 | 0 | 0 | 0 | 0 | 1 | 0.98262 | -0.33472 | 0.4 | 1 | 1.1 | 0.9
108 | 1 | 0 | 0 | 0 | 0 | 1 | 0.98349 | -0.31769 | 0.4 | 1 | 1.1 | 0.9
80 | 1 | 0.006599 | 0.0016539 | 0 | 0 | 1 | 0.99459 | -0.10389 | 0.4 | 1 | 1.1 | 0.9
82 | 1 | 0 | 0 | 0 | 0 | 1 | 0.99466 | -0.10251 | 0.4 | 1 | 1.1 | 0.9
83 | 1 | 0 | 0 | 0 | 0 | 1 | 0.98227 | -0.34162 | 0.4 | 1 | 1.1 | 0.9
96 | 1 | 0.004203 | 0.0010534 | 0 | 0 | 1 | 0.98237 | -0.33958 | 0.4 | 1 | 1.1 | 0.9
98 | 1 | 0 | 0 | 0 | 0 | 1 | 0.98307 | -0.32591 | 0.4 | 1 | 1.1 | 0.9
107 | 1 | 0.0024452 | 0.00061283 | 0 | 0 | 1 | 0.98302 | -0.32682 | 0.4 | 1 | 1.1 | 0.9

## generator_data
GEN_BUS | PG | QG | QMAX | QMIN | VG | MBASE | GEN_STATUS | PMAX | PMIN
57 | 0.49325 | 0.12511 | 10 | -10 | 1 | 100 | 1 | 10 | 0

## branch_data
F_BUS | T_BUS | BR_R | BR_X | BR_B | RATE_A | RATE_B | RATE_C | TAP | SHIFT | BR_STATUS | ANGMIN | ANGMAX | P_in | Q_in | P_out | Q_out
1 | 2 | 3.461 | 2.215 | 5.8119e-09 | 0 | 0 | 0 | 0 | 0 | 1 | -90 | 90 | 0.015796 | 0.0039623 | -0.015787 | -0.0039569
1 | 3 | 2.8112 | 1.7991 | 4.7207e-09 | 0 | 0 | 0 | 0 | 0 | 1 | -90 | 90 | -0.024872 | -0.006237 | 0.024891 | 0.0062486
2 | 4 | 0.70812 | 0.4532 | 1.1891e-09 | 0 | 0 | 0 | 0 | 0 | 1 | -90 | 90 | 0.0056297 | 0.0014109 | -0.0056294 | -0.0014108
2 | 5 | 0.42586 | 0.27255 | 7.1513e-10 | 0 | 0 | 0 | 0 | 0 | 1 | -90 | 90 | 0.010157 | 0.002546 | -0.010157 | -0.0025457
3 | 6 | 0.46898 | 0.30015 | 7.8755e-10 | 0 | 0 | 0 | 0 | 0 | 1 | -90 | 90 | 0.0262 | 0.0065756 | -0.026196 | -0.0065734
3 | 7 | 1.6827 | 1.077 | 2.8258e-09 | 0 | 0 | 0 | 0 | 0 | 1 | -90 | 90 | -0.051091 | -0.012824 | 0.051139 | 0.012855
4 | 51 | 1.48 | 0.9472 | 2.4853e-09 | 0 | 0 | 0 | 0 | 0 | 1 | -90 | 90 | 0.0056294 | 0.0014108 | -0.0056289 | -0.0014108
5 | 112 | 0.98905 | 0.63299 | 1.6609e-09 | 0 | 0 | 0 | 0 | 0 | 1 | -90 | 90 | 0.010157 | 0.0025457 | -0.010155 | -0.0025452
6 | 15 | 2.9846 | 1.9102 | 5.012e-09 | 0 | 0 | 0 | 0 | 0 | 1 | -90 | 90 | 0.0075151 | 0.0018839 | -0.0075132 | -0.0018832
6 | 43 | 4.0623 | 2.5998 | 6.8216e-09 | 0 | 0 | 0 | 0 | 0 | 1 | -90 | 90 | 0.018681 | 0.0046896 | -0.018666 | -0.0046804
7 | 13 | 2.8526 | 1.8257 | 4.7902e-09 | 0 | 0 | 0 | 0 | 0 | 1 | -90 | 90 | -0.051139 | -0.012855 | 0.05122 | 0.012906
112 | 113 | 2.2951 | 1.4688 | 3.854e-09 | 0 | 0 | 0 | 0 | 0 | 1 | -90 | 90 | 0.008189 | 0.0020524 | -0.0081873 | -0.0020517
15 | 118 | 2.1857 | 1.3988 | 3.6704e-09 | 0 | 0 | 0 | 0 | 0 | 1 | -90 | 90 | 0.0075132 | 0.0018832 | -0.0075119 | -0.0018827
43 | 9 | 2.1677 | 1.3873 | 3.6402e-09 | 0 | 0 | 0 | 0 | 0 | 1 | -90 | 90 | 0.014294 | 0.0035847 | -0.01429 | -0.003582
13 | 23 | 0.94405 | 0.60419 | 1.5853e-09 | 0 | 0 | 0 | 0 | 0 | 1 | -90 | 90 | -0.051547 | -0.012988 | 0.051574 | 0.013005
13 | 61 | 0.10348 | 0.066228 | 1.7377e-10 | 0 | 0 | 0 | 0 | 0 | 1 | -90 | 90 | 0.0003271 | 8.1961e-05 | -0.0003271 | -8.1978e-05
8 | 9 | 0.87427 | 0.55953 | 1.4681e-09 | 0 | 0 | 0 | 0 | 0 | 1 | -90 | 90 | -0.014288 | -0.0035809 | 0.014289 | 0.003582
8 | 44 | 0.50907 | 0.3258 | 8.5486e-10 | 0 | 0 | 0 | 0 | 0 | 1 | -90 | 90 | 0.014288 | 0.0035809 | -0.014286 | -0.0035803
44 | 45 | 1.9128 | 1.2242 | 3.2121e-09 | 0 | 0 | 0 | 0 | 0 | 1 | -90 | 90 | 0.011272 | 0.0028247 | -0.011269 | -0.0028233
11 | 39 | 1.7657 | 1.13 | 2.9651e-09 | 0 | 0 | 0 | 0 | 0 | 1 | -90 | 90 | -0.0072306 | -0.001812 | 0.0072316 | 0.0018123
11 | 106 | 2.817 | 1.8029 | 4.7305e-09 | 0 | 0 | 0 | 0 | 0 | 1 | -90 | 90 | 0.0072306 | 0.001812 | -0.007229 | -0.0018114
39 | 41 | 1.983 | 1.2691 | 3.3301e-09 | 0 | 0 | 0 | 0 | 0 | 1 | -90 | 90 | 0.015916 | 0.0039908 | -0.01591 | -0.0039876
39 | 95 | 1.872 | 1.1981 | 3.1436e-09 | 0 | 0 | 0 | 0 | 0 | 1 | -90 | 90 | -0.023147 | -0.0058031 | 0.023158 | 0.0058098
106 | 17 | 1.6982 | 1.0868 | 2.8517e-09 | 0 | 0 | 0 | 0 | 0 | 1 | -90 | 90 | 0.0044802 | 0.0011225 | -0.0044799 | -0.0011226
12 | 99 | 0.96184 | 0.61558 | 1.6152e-09 | 0 | 0 | 0 | 0 | 0 | 1 | -90 | 90 | 0.063598 | 0.015961 | -0.063556 | -0.015934
12 | 100 | 1.5278 | 0.97777 | 2.5655e-09 | 0 | 0 | 0 | 0 | 0 | 1 | -90 | 90 | 0.024702 | 0.0061946 | -0.024692 | -0.0061884
12 | 18 | 0.69864 | 0.44713 | 2.3464e-09 | 0 | 0 | 0 | 0 | 0 | 1 | -90 | 90 | -0.17248 | -0.04348 | 0.1727 | 0.043622
12 | 92 | 2.5132 | 1.6085 | 4.2204e-09 | 0 | 0 | 0 | 0 | 0 | 1 | -90 | 90 | 0.08418 | 0.021324 | -0.083989 | -0.021202
99 | 85 | 0.87224 | 0.55823 | 1.4647e-09 | 0 | 0 | 0 | 0 | 0 | 1 | -90 | 90 | 0.028816 | 0.0072276 | -0.028808 | -0.0072228
18 | 60 | 3.0474 | 1.9503 | 5.1174e-09 | 0 | 0 | 0 | 0 | 0 | 1 | -90 | 90 | 0.024072 | 0.0060399 | -0.024054 | -0.0060284
18 | 62 | 1.0152 | 0.64974 | 1.7048e-09 | 0 | 0 | 0 | 0 | 0 | 1 | -90 | 90 | 0.023497 | 0.005891 | -0.023491 | -0.0058874
18 | 63 | 0.36582 | 0.23412 | 1.2286e-09 | 0 | 0 | 0 | 0 | 0 | 1 | -90 | 90 | -0.22027 | -0.055553 | 0.22046 | 0.055674
92 | 91 | 1.2233 | 0.78292 | 2.0543e-09 | 0 | 0 | 0 | 0 | 0 | 1 | -90 | 90 | 0.083664 | 0.021121 | -0.083572 | -0.021062
23 | 93 | 1.9814 | 1.2681 | 3.3273e-09 | 0 | 0 | 0 | 0 | 0 | 1 | -90 | 90 | 0.031704 | 0.0079632 | -0.031682 | -0.0079497
23 | 91 | 0.69855 | 0.44707 | 1.1731e-09 | 0 | 0 | 0 | 0 | 0 | 1 | -90 | 90 | -0.083278 | -0.020968 | 0.08333 | 0.021002
17 | 20 | 1.7731 | 1.1348 | 2.9775e-09 | 0 | 0 | 0 | 0 | 0 | 1 | -90 | 90 | 0.0044799 | 0.0011226 | -0.0044795 | -0.0011226
20 | 69 | 0.85951 | 0.55009 | 1.4433e-09 | 0 | 0 | 0 | 0 | 0 | 1 | -90 | 90 | 0.0044795 | 0.0011226 | -0.0044793 | -0.0011226
60 | 59 | 0.53149 | 0.34015 | 8.9252e-10 | 0 | 0 | 0 | 0 | 0 | 1 | -90 | 90 | 0.0045062 | 0.0011293 | -0.0045061 | -0.0011293
63 | 34 | 0.28921 | 0.1851 | 9.7133e-10 | 0 | 0 | 0 | 0 | 0 | 1 | -90 | 90 | -0.23102 | -0.058321 | 0.23119 | 0.058426
93 | 94 | 0.012219 | 0.0078204 | 2.052e-11 | 0 | 0 | 0 | 0 | 0 | 1 | -90 | 90 | 0.028807 | 0.0072293 | -0.028807 | -0.0072292
24 | 114 | 0.74852 | 0.47905 | 1.257e-09 | 0 | 0 | 0 | 0 | 0 | 1 | -90 | 90 | -0.0045174 | -0.001132 | 0.0045175 | 0.001132
24 | 115 | 2.2612 | 1.4472 | 3.7972e-09 | 0 | 0 | 0 | 0 | 0 | 1 | -90 | 90 | 0.0045174 | 0.001132 | -0.0045169 | -0.001132
114 | 113 | 0.56257 | 0.36004 | 9.4471e-10 | 0 | 0 | 0 | 0 | 0 | 1 | -90 | 90 | -0.0045175 | -0.001132 | 0.0045177 | 0.0011319
115 | 116 | 0.14232 | 0.091087 | 2.39e-10 | 0 | 0 | 0 | 0 | 0 | 1 | -90 | 90 | 0.0014798 | 0.00037086 | -0.0014798 | -0.00037088
26 | 27 | 3.5437 | 2.268 | 5.9509e-09 | 0 | 0 | 0 | 0 | 0 | 1 | -90 | 90 | -0.00075739 | -0.00018946 | 0.00075742 | 0.00018889
26 | 117 | 2.2833 | 1.4613 | 3.8343e-09 | 0 | 0 | 0 | 0 | 0 | 1 | -90 | 90 | 0.00075739 | 0.00018946 | -0.00075738 | -0.00018982
27 | 49 | 1.2329 | 0.78905 | 2.0704e-09 | 0 | 0 | 0 | 0 | 0 | 1 | -90 | 90 | 0.0036717 | 0.00091993 | -0.0036715 | -0.00092001
27 | 47 | 4.276 | 2.7366 | 7.1805e-09 | 0 | 0 | 0 | 0 | 0 | 1 | -90 | 90 | -0.0044291 | -0.0011088 | 0.0044301 | 0.0011087
49 | 50 | 1.6104 | 1.0306 | 2.7042e-09 | 0 | 0 | 0 | 0 | 0 | 1 | -90 | 90 | 0.0036715 | 0.00092001 | -0.0036713 | -0.00092012
47 | 48 | 0.063038 | 0.040345 | 1.0586e-10 | 0 | 0 | 0 | 0 | 0 | 1 | -90 | 90 | -0.005772 | -0.001445 | 0.0057721 | 0.001445
28 | 33 | 0.57945 | 0.37085 | 1.9461e-09 | 0 | 0 | 0 | 0 | 0 | 1 | -90 | 90 | 0.17021 | 0.043224 | -0.17003 | -0.043109
28 | 58 | 0.17205 | 0.11012 | 5.7785e-10 | 0 | 0 | 0 | 0 | 0 | 1 | -90 | 90 | -0.17021 | -0.043224 | 0.17026 | 0.043258
33 | 67 | 1.425 | 0.91198 | 2.3929e-09 | 0 | 0 | 0 | 0 | 0 | 1 | -90 | 90 | 0.056956 | 0.014469 | -0.056906 | -0.014438
33 | 65 | 1.9956 | 1.2772 | 3.3512e-09 | 0 | 0 | 0 | 0 | 0 | 1 | -90 | 90 | 0.11208 | 0.028393 | -0.11181 | -0.028221
33 | 29 | 2.1423 | 1.3711 | 3.5975e-09 | 0 | 0 | 0 | 0 | 0 | 1 | -90 | 90 | 0.00098444 | 0.00024608 | -0.00098442 | -0.00024642
58 | 56 | 0.96494 | 0.61756 | 3.2408e-09 | 0 | 0 | 0 | 0 | 0 | 1 | -90 | 90 | -0.18737 | -0.047546 | 0.18773 | 0.047778
29 | 104 | 1.8234 | 1.167 | 3.062e-09 | 0 | 0 | 0 | 0 | 0 | 1 | -90 | 90 | 0.00098442 | 0.00024642 | -0.0009844 | -0.00024671
30 | 35 | 1.6905 | 1.0819 | 2.8388e-09 | 0 | 0 | 0 | 0 | 0 | 1 | -90 | 90 | -0.050612 | -0.012734 | 0.050659 | 0.012764
30 | 105 | 1.9743 | 1.2635 | 3.3154e-09 | 0 | 0 | 0 | 0 | 0 | 1 | -90 | 90 | 0.050612 | 0.012734 | -0.050557 | -0.012699
35 | 110 | 3.0829 | 1.973 | 5.1769e-09 | 0 | 0 | 0 | 0 | 0 | 1 | -90 | 90 | 0.0028149 | 0.00070502 | -0.0028146 | -0.00070535
35 | 32 | 2.0785 | 1.3302 | 3.4903e-09 | 0 | 0 | 0 | 0 | 0 | 1 | -90 | 90 | -0.053474 | -0.013469 | 0.053539 | 0.013511
105 | 90 | 2.1082 | 1.3493 | 3.5403e-09 | 0 | 0 | 0 | 0 | 0 | 1 | -90 | 90 | 0.031282 | 0.0078688 | -0.03126 | -0.0078546
32 | 72 | 2.9338 | 1.8776 | 4.9267e-09 | 0 | 0 | 0 | 0 | 0 | 1 | -90 | 90 | -0.053539 | -0.01351 | 0.05363 | 0.013569
72 | 71 | 1.5138 | 0.96881 | 2.542e-09 | 0 | 0 | 0 | 0 | 0 | 1 | -90 | 90 | -0.054743 | -0.013847 | 0.054792 | 0.013879
67 | 71 | 2.2393 | 1.4331 | 3.7604e-09 | 0 | 0 | 0 | 0 | 0 | 1 | -90 | 90 | 0.056234 | 0.014269 | -0.056157 | -0.014221
65 | 66 | 0.21058 | 0.13477 | 3.5361e-10 | 0 | 0 | 0 | 0 | 0 | 1 | -90 | 90 | 0.098624 | 0.024915 | -0.098601 | -0.0249
34 | 64 | 2.3777 | 1.5218 | 3.9929e-09 | 0 | 0 | 0 | 0 | 0 | 1 | -90 | 90 | 0.011233 | 0.002816 | -0.01123 | -0.0028144
34 | 57 | 0.31913 | 0.20424 | 1.0718e-09 | 0 | 0 | 0 | 0 | 0 | 1 | -90 | 90 | -0.24242 | -0.061242 | 0.24262 | 0.06137
57 | 56 | 0.84105 | 0.53827 | 2.8247e-09 | 0 | 0 | 0 | 0 | 0 | 1 | -90 | 90 | 0.23871 | 0.060754 | -0.2382 | -0.060427
110 | 109 | 0.40336 | 0.25815 | 6.7736e-10 | 0 | 0 | 0 | 0 | 0 | 1 | -90 | 90 | 0.0012756 | 0.00031963 | -0.0012756 | -0.00031969
37 | 53 | 2.3896 | 1.5294 | 4.0128e-09 | 0 | 0 | 0 | 0 | 0 | 1 | -90 | 90 | 0.093641 | 0.023612 | -0.093414 | -0.023467
37 | 66 | 1.228 | 0.7859 | 2.0621e-09 | 0 | 0 | 0 | 0 | 0 | 1 | -90 | 90 | -0.093641 | -0.023612 | 0.093758 | 0.023687
53 | 52 | 0.95271 | 0.60973 | 1.5999e-09 | 0 | 0 | 0 | 0 | 0 | 1 | -90 | 90 | 0.078056 | 0.019618 | -0.077993 | -0.019578
66 | 68 | 1.8864 | 1.2073 | 3.1678e-09 | 0 | 0 | 0 | 0 | 0 | 1 | -90 | 90 | 0.004843 | 0.0012135 | -0.0048426 | -0.0012135
41 | 119 | 1.5538 | 0.99445 | 2.6093e-09 | 0 | 0 | 0 | 0 | 0 | 1 | -90 | 90 | 0.011995 | 0.0030069 | -0.011992 | -0.0030056
41 | 42 | 1.8018 | 1.1531 | 3.0257e-09 | 0 | 0 | 0 | 0 | 0 | 1 | -90 | 90 | 0.0039154 | 0.00098076 | -0.0039151 | -0.00098086
95 | 94 | 1.3795 | 0.8829 | 2.3166e-09 | 0 | 0 | 0 | 0 | 0 | 1 | -90 | 90 | -0.025814 | -0.0064754 | 0.025824 | 0.0064816
42 | 86 | 3.6923 | 2.363 | 6.2003e-09 | 0 | 0 | 0 | 0 | 0 | 1 | -90 | 90 | 0.0039151 | 0.00098086 | -0.0039145 | -0.00098107
45 | 46 | 2.5561 | 1.6359 | 4.2923e-09 | 0 | 0 | 0 | 0 | 0 | 1 | -90 | 90 | 0.009353 | 0.0023431 | -0.0093506 | -0.002342
85 | 103 | 1.3798 | 0.88305 | 2.317e-09 | 0 | 0 | 0 | 0 | 0 | 1 | -90 | 90 | 0.022207 | 0.0055683 | -0.0222 | -0.0055638
85 | 82 | 4.0964 | 2.6217 | 6.879e-09 | 0 | 0 | 0 | 0 | 0 | 1 | -90 | 90 | 0.0066013 | 0.0016545 | -0.0065994 | -0.001654
87 | 102 | 1.4481 | 0.92679 | 2.4318e-09 | 0 | 0 | 0 | 0 | 0 | 1 | -90 | 90 | 0.0036752 | 0.00092076 | -0.003675 | -0.00092085
87 | 84 | 2.5036 | 1.6023 | 4.2042e-09 | 0 | 0 | 0 | 0 | 0 | 1 | -90 | 90 | -0.0036752 | -0.00092076 | 0.0036756 | 0.00092059
102 | 101 | 1.3758 | 0.88048 | 2.3103e-09 | 0 | 0 | 0 | 0 | 0 | 1 | -90 | 90 | 0.0016928 | 0.00042405 | -0.0016927 | -0.00042425
84 | 83 | 2.8015 | 1.793 | 4.7044e-09 | 0 | 0 | 0 | 0 | 0 | 1 | -90 | 90 | -0.0063688 | -0.0015956 | 0.00637 | 0.0015959
74 | 73 | 3.5755 | 2.2883 | 6.0042e-09 | 0 | 0 | 0 | 0 | 0 | 1 | -90 | 90 | -0.0018446 | -0.0004623 | 0.0018447 | 0.00046181
73 | 75 | 0.67868 | 0.43436 | 1.1397e-09 | 0 | 0 | 0 | 0 | 0 | 1 | -90 | 90 | -0.011353 | -0.002845 | 0.011354 | 0.0028455
48 | 46 | 1.8385 | 1.1766 | 3.0874e-09 | 0 | 0 | 0 | 0 | 0 | 1 | -90 | 90 | -0.0065615 | -0.0016429 | 0.0065624 | 0.0016432
90 | 108 | 3.281 | 2.0998 | 5.5097e-09 | 0 | 0 | 0 | 0 | 0 | 1 | -90 | 90 | 0.027448 | 0.0069005 | -0.027421 | -0.0068837
90 | 77 | 2.9462 | 1.8856 | 4.9474e-09 | 0 | 0 | 0 | 0 | 0 | 1 | -90 | 90 | 0.0031237 | 0.00078232 | -0.0031234 | -0.0007826
90 | 78 | 3.5412 | 2.2664 | 5.9466e-09 | 0 | 0 | 0 | 0 | 0 | 1 | -90 | 90 | 0.00068793 | 0.00017183 | -0.00068792 | -0.00017239
52 | 54 | 3.2953 | 2.109 | 5.5337e-09 | 0 | 0 | 0 | 0 | 0 | 1 | -90 | 90 | 0.047308 | 0.011888 | -0.047228 | -0.011837
68 | 70 | 1.882 | 1.2045 | 3.1603e-09 | 0 | 0 | 0 | 0 | 0 | 1 | -90 | 90 | 0.0039871 | 0.00099909 | -0.0039868 | -0.00099919
55 | 54 | 3.1532 | 2.018 | 5.295e-09 | 0 | 0 | 0 | 0 | 0 | 1 | -90 | 90 | -0.0061642 | -0.0015449 | 0.0061655 | 0.0015452
75 | 76 | 4.6433 | 2.9717 | 7.7973e-09 | 0 | 0 | 0 | 0 | 0 | 1 | -90 | 90 | -0.011354 | -0.0028455 | 0.011361 | 0.002849
76 | 89 | 1.1771 | 0.75337 | 1.9767e-09 | 0 | 0 | 0 | 0 | 0 | 1 | -90 | 90 | -0.011361 | -0.0028489 | 0.011363 | 0.0028498
89 | 97 | 2.2024 | 1.4095 | 3.6984e-09 | 0 | 0 | 0 | 0 | 0 | 1 | -90 | 90 | -0.014373 | -0.0036044 | 0.014378 | 0.0036072
77 | 88 | 1.6813 | 1.076 | 2.8233e-09 | 0 | 0 | 0 | 0 | 0 | 1 | -90 | 90 | 0.0031234 | 0.0007826 | -0.0031232 | -0.00078276
78 | 111 | 0.12753 | 0.081617 | 2.1415e-10 | 0 | 0 | 0 | 0 | 0 | 1 | -90 | 90 | 0.00068792 | 0.00017239 | -0.00068792 | -0.00017241
97 | 98 | 1.5292 | 0.9787 | 2.568e-09 | 0 | 0 | 0 | 0 | 0 | 1 | -90 | 90 | -0.024954 | -0.0062579 | 0.024965 | 0.0062644
97 | 96 | 1.9897 | 1.2734 | 3.3413e-09 | 0 | 0 | 0 | 0 | 0 | 1 | -90 | 90 | 0.010576 | 0.0026507 | -0.010574 | -0.0026495
108 | 98 | 1.301 | 0.83265 | 2.1848e-09 | 0 | 0 | 0 | 0 | 0 | 1 | -90 | 90 | 0.027421 | 0.0068837 | -0.02741 | -0.006877
80 | 82 | 0.92885 | 0.59446 | 1.5598e-09 | 0 | 0 | 0 | 0 | 0 | 1 | -90 | 90 | -0.006599 | -0.0016539 | 0.0065994 | 0.001654
83 | 96 | 1.3819 | 0.8844 | 2.3205e-09 | 0 | 0 | 0 | 0 | 0 | 1 | -90 | 90 | -0.00637 | -0.0015959 | 0.0063706 | 0.0015961
98 | 107 | 1.6187 | 1.036 | 2.7183e-09 | 0 | 0 | 0 | 0 | 0 | 1 | -90 | 90 | 0.0024453 | 0.00061264 | -0.0024452 | -0.00061284