## bus_data
BUS_I | BUS_TYPE | Pd | Qd | Gs | Bs | area | Vm | Va | baseKV | zone | Vmax | Vmin
1 | 1 | 0.01916 | 0.004802 | 0 | 0 | 1 | 0.98336 | -0.31879 | 0.4 | 1 | 1.1 | 0.9
3 | 1 | 0 | 0 | 0 | 0 | 1 | 0.98348 | -0.31645 | 0.4 | 1 | 1.1 | 0.9
5 | 1 | 0 | 0 | 0 | 0 | 1 | 0.98398 | -0.30667 | 0.4 | 1 | 1.1 | 0.9
4 | 1 | 0 | 0 | 0 | 0 | 1 | 0.98348 | -0.3165 | 0.4 | 1 | 1.1 | 0.9
9 | 1 | 0 | 0 | 0 | 0 | 1 | 0.9833 | -0.31991 | 0.4 | 1 | 1.1 | 0.9
110 | 1 | 0.016244 | 0.0040711 | 0 | 0 | 1 | 0.98355 | -0.315 | 0.4 | 1 | 1.1 | 0.9
42 | 1 | 0 | 0 | 0 | 0 | 1 | 0.98637 | -0.26005 | 0.4 | 1 | 1.1 | 0.9
6 | 1 | 0 | 0 | 0 | 0 | 1 | 0.98317 | -0.32245 | 0.4 | 1 | 1.1 | 0.9
7 | 1 | 0 | 0 | 0 | 0 | 1 | 0.98318 | -0.32221 | 0.4 | 1 | 1.1 | 0.9
109 | 1 | 0.0020035 | 0.00050212 | 0 | 0 | 1 | 0.98316 | -0.32268 | 0.4 | 1 | 1.1 | 0.9
8 | 1 | 0 | 0 | 0 | 0 | 1 | 0.98323 | -0.32129 | 0.4 | 1 | 1.1 | 0.9
107 | 1 | 0.002007 | 0.000503 | 0 | 0 | 1 | 0.98317 | -0.32247 | 0.4 | 1 | 1.1 | 0.9
108 | 1 | 0.0020035 | 0.00050212 | 0 | 0 | 1 | 0.98326 | -0.32077 | 0.4 | 1 | 1.1 | 0.9
40 | 1 | 0 | 0 | 0 | 0 | 1 | 0.99231 | -0.14616 | 0.4 | 1 | 1.1 | 0.9
111 | 1 | 0.011752 | 0.0029452 | 0 | 0 | 1 | 0.99126 | -0.16649 | 0.4 | 1 | 1.1 | 0.9
37 | 1 | 0 | 0 | 0 | 0 | 1 | 0.99305 | -0.13187 | 0.4 | 1 | 1.1 | 0.9
25 | 1 | 0 | 0 | 0 | 0 | 1 | 0.99643 | -0.067962 | 0.4 | 1 | 1.1 | 0.9
59 | 1 | 0.00086818 | 0.00021759 | 0 | 0 | 1 | 0.99597 | -0.076733 | 0.4 | 1 | 1.1 | 0.9
23 | 1 | 0 | 0 | 0 | 0 | 1 | 0.9965 | -0.066621 | 0.4 | 1 | 1.1 | 0.9
26 | 1 | 0 | 0 | 0 | 0 | 1 | 0.99776 | -0.04235 | 0.4 | 1 | 1.1 | 0.9
41 | 1 | 0 | 0 | 0 | 0 | 1 | 0.99692 | -0.058347 | 0.4 | 1 | 1.1 | 0.9
50 | 3 | 0.066171 | 0.016584 | 0 | 0 | 1 | 1 | 0 | 0.4 | 1 | 1.1 | 0.9
39 | 1 | 0.028806 | 0.0072194 | 0 | 0 | 1 | 0.99522 | -0.090484 | 0.4 | 1 | 1.1 | 0.9
36 | 1 | 0.01872 | 0.0046916 | 0 | 0 | 1 | 0.99128 | -0.16566 | 0.4 | 1 | 1.1 | 0.9
38 | 1 | 0 | 0 | 0 | 0 | 1 | 0.98935 | -0.20272 | 0.4 | 1 | 1.1 | 0.9
61 | 1 | 0.0058508 | 0.0014664 | 0 | 0 | 1 | 0.98627 | -0.26202 | 0.4 | 1 | 1.1 | 0.9
43 | 1 | 0 | 0 | 0 | 0 | 1 | 0.98617 | -0.26396 | 0.4 | 1 | 1.1 | 0.9
52 | 1 | 0.0092121 | 0.0023088 | 0 | 0 | 1 | 0.98423 | -0.30142 | 0.4 | 1 | 1.1 | 0.9
60 | 1 | 0.0019096 | 0.00047858 | 0 | 0 | 1 | 0.98629 | -0.2617 | 0.4 | 1 | 1.1 | 0.9
64 | 1 | 0.0072656 | 0.0018209 | 0 | 0 | 1 | 0.98598 | -0.2676 | 0.4 | 1 | 1.1 | 0.9
44 | 1 | 0 | 0 | 0 | 0 | 1 | 0.98616 | -0.26426 | 0.4 | 1 | 1.1 | 0.9
49 | 1 | 0.0022073 | 0.00055321 | 0 | 0 | 1 | 0.98621 | -0.26326 | 0.4 | 1 | 1.1 | 0.9
45 | 1 | 0.0018199 | 0.00045611 | 0 | 0 | 1 | 0.98613 | -0.26472 | 0.4 | 1 | 1.1 | 0.9
15 | 1 | 0.0042133 | 0.001056 | 0 | 0 | 1 | 0.97243 | -0.53222 | 0.4 | 1 | 1.1 | 0.9
16 | 1 | 0.003313 | 0.00083031 | 0 | 0 | 1 | 0.97261 | -0.52869 | 0.4 | 1 | 1.1 | 0.9
17 | 1 | 0.0025503 | 0.00063918 | 0 | 0 | 1 | 0.97235 | -0.5338 | 0.4 | 1 | 1.1 | 0.9
18 | 1 | 0 | 0 | 0 | 0 | 1 | 0.97268 | -0.52725 | 0.4 | 1 | 1.1 | 0.9
19 | 1 | 0.00099379 | 0.00024907 | 0 | 0 | 1 | 0.97233 | -0.53421 | 0.4 | 1 | 1.1 | 0.9
20 | 1 | 0.0031649 | 0.0007932 | 0 | 0 | 1 | 0.97302 | -0.52059 | 0.4 | 1 | 1.1 | 0.9
21 | 1 | 0.0049342 | 0.0012366 | 0 | 0 | 1 | 0.97253 | -0.53022 | 0.4 | 1 | 1.1 | 0.9
34 | 1 | 0 | 0 | 0 | 0 | 1 | 0.9735 | -0.51103 | 0.4 | 1 | 1.1 | 0.9
104 | 1 | 0.0019658 | 0.00049268 | 0 | 0 | 1 | 0.97245 | -0.53176 | 0.4 | 1 | 1.1 | 0.9
35 | 1 | 0.00084458 | 0.00021167 | 0 | 0 | 1 | 0.97329 | -0.51533 | 0.4 | 1 | 1.1 | 0.9
27 | 1 | 0 | 0 | 0 | 0 | 1 | 0.97398 | -0.50164 | 0.4 | 1 | 1.1 | 0.9
105 | 1 | 0.0019656 | 0.00049262 | 0 | 0 | 1 | 0.97242 | -0.53238 | 0.4 | 1 | 1.1 | 0.9
22 | 1 | 0.0046516 | 0.0011658 | 0 | 0 | 1 | 0.99434 | -0.10819 | 0.4 | 1 | 1.1 | 0.9
24 | 1 | 0 | 0 | 0 | 0 | 1 | 0.99452 | -0.10484 | 0.4 | 1 | 1.1 | 0.9
29 | 1 | 0.0019454 | 0.00048756 | 0 | 0 | 1 | 0.99441 | -0.10687 | 0.4 | 1 | 1.1 | 0.9
30 | 1 | 0.0025204 | 0.00063167 | 0 | 0 | 1 | 0.99447 | -0.10585 | 0.4 | 1 | 1.1 | 0.9
31 | 1 | 0 | 0 | 0 | 0 | 1 | 0.99456 | -0.10396 | 0.4 | 1 | 1.1 | 0.9
28 | 1 | 0 | 0 | 0 | 0 | 1 | 0.97513 | -0.47908 | 0.4 | 1 | 1.1 | 0.9
62 | 1 | 0.0010352 | 0.00025946 | 0 | 0 | 1 | 0.9739 | -0.50319 | 0.4 | 1 | 1.1 | 0.9
112 | 1 | 0.0040127 | 0.0010057 | 0 | 0 | 1 | 0.97497 | -0.48207 | 0.4 | 1 | 1.1 | 0.9
89 | 1 | 0 | 0 | 0 | 0 | 1 | 0.97612 | -0.45961 | 0.4 | 1 | 1.1 | 0.9
32 | 1 | 0.0029466 | 0.00073848 | 0 | 0 | 1 | 0.9944 | -0.10718 | 0.4 | 1 | 1.1 | 0.9
33 | 1 | 0.0021099 | 0.00052879 | 0 | 0 | 1 | 0.99442 | -0.10681 | 0.4 | 1 | 1.1 | 0.9
58 | 1 | 0.0036244 | 0.00090837 | 0 | 0 | 1 | 0.99465 | -0.10226 | 0.4 | 1 | 1.1 | 0.9
57 | 1 | 0.002177 | 0.00054561 | 0 | 0 | 1 | 0.99519 | -0.091868 | 0.4 | 1 | 1.1 | 0.9
63 | 1 | 0.004494 | 0.0011263 | 0 | 0 | 1 | 0.97385 | -0.50413 | 0.4 | 1 | 1.1 | 0.9
96 | 1 | 0.0036549 | 0.00091601 | 0 | 0 | 1 | 0.97761 | -0.43033 | 0.4 | 1 | 1.1 | 0.9
87 | 1 | 0.0037373 | 0.00093665 | 0 | 0 | 1 | 0.97602 | -0.46143 | 0.4 | 1 | 1.1 | 0.9
101 | 1 | 0.002451 | 0.00061427 | 0 | 0 | 1 | 0.97323 | -0.51638 | 0.4 | 1 | 1.1 | 0.9
102 | 1 | 0.0028295 | 0.00070913 | 0 | 0 | 1 | 0.9731 | -0.51898 | 0.4 | 1 | 1.1 | 0.9
51 | 1 | 0.0025999 | 0.0006516 | 0 | 0 | 1 | 0.98419 | -0.30212 | 0.4 | 1 | 1.1 | 0.9
46 | 1 | 0 | 0 | 0 | 0 | 1 | 0.98096 | -0.36493 | 0.4 | 1 | 1.1 | 0.9
47 | 1 | 0 | 0 | 0 | 0 | 1 | 0.98106 | -0.3629 | 0.4 | 1 | 1.1 | 0.9
48 | 1 | 0 | 0 | 0 | 0 | 1 | 0.9797 | -0.3895 | 0.4 | 1 | 1.1 | 0.9
54 | 1 | 0.0029573 | 0.00074117 | 0 | 0 | 1 | 0.98196 | -0.34545 | 0.4 | 1 | 1.1 | 0.9
98 | 1 | 0.0025947 | 0.00065028 | 0 | 0 | 1 | 0.97933 | -0.39672 | 0.4 | 1 | 1.1 | 0.9
97 | 1 | 0.0042053 | 0.0010539 | 0 | 0 | 1 | 0.97872 | -0.40861 | 0.4 | 1 | 1.1 | 0.9
53 | 1 | 0 | 0 | 0 | 0 | 1 | 0.9836 | -0.31356 | 0.4 | 1 | 1.1 | 0.9
55 | 1 | 0.0052051 | 0.0013045 | 0 | 0 | 1 | 0.98289 | -0.32748 | 0.4 | 1 | 1.1 | 0.9
91 | 1 | 0.0034704 | 0.00086976 | 0 | 0 | 1 | 0.97896 | -0.40395 | 0.4 | 1 | 1.1 | 0.9
106 | 1 | 0.0082701 | 0.0020727 | 0 | 0 | 1 | 0.98281 | -0.32917 | 0.4 | 1 | 1.1 | 0.9
94 | 1 | 0.00060168 | 0.00015079 | 0 | 0 | 1 | 0.97685 | -0.44527 | 0.4 | 1 | 1.1 | 0.9
93 | 1 | 0.0026383 | 0.00066122 | 0 | 0 | 1 | 0.97688 | -0.44458 | 0.4 | 1 | 1.1 | 0.9
65 | 1 | 0.0018 | 0.00045113 | 0 | 0 | 1 | 0.97259 | -0.52922 | 0.4 | 1 | 1.1 | 0.9
66 | 1 | 0.0023453 | 0.00058778 | 0 | 0 | 1 | 0.97255 | -0.52996 | 0.4 | 1 | 1.1 | 0.9
67 | 1 | 0.0018406 | 0.00046131 | 0 | 0 | 1 | 0.97264 | -0.52823 | 0.4 | 1 | 1.1 | 0.9
68 | 1 | 0.002065 | 0.00051754 | 0 | 0 | 1 | 0.97269 | -0.52714 | 0.4 | 1 | 1.1 | 0.9
83 | 1 | 0 | 0 | 0 | 0 | 1 | 0.97277 | -0.52559 | 0.4 | 1 | 1.1 | 0.9
84 | 1 | 0.0020717 | 0.00051922 | 0 | 0 | 1 | 0.97285 | -0.52397 | 0.4 | 1 | 1.1 | 0.9
69 | 1 | 0.0095987 | 0.0024057 | 0 | 0 | 1 | 0.97474 | -0.48665 | 0.4 | 1 | 1.1 | 0.9
70 | 1 | 0 | 0 | 0 | 0 | 1 | 0.97592 | -0.46347 | 0.4 | 1 | 1.1 | 0.9
71 | 1 | 0.0049025 | 0.0012287 | 0 | 0 | 1 | 0.97383 | -0.50467 | 0.4 | 1 | 1.1 | 0.9
72 | 1 | 0.0014653 | 0.00036725 | 0 | 0 | 1 | 0.97586 | -0.46463 | 0.4 | 1 | 1.1 | 0.9
73 | 1 | 0 | 0 | 0 | 0 | 1 | 0.97713 | -0.43981 | 0.4 | 1 | 1.1 | 0.9
74 | 1 | 0.0038113 | 0.0009552 | 0 | 0 | 1 | 0.97372 | -0.50689 | 0.4 | 1 | 1.1 | 0.9
75 | 1 | 0.0032154 | 0.00080585 | 0 | 0 | 1 | 0.97355 | -0.51023 | 0.4 | 1 | 1.1 | 0.9
76 | 1 | 0.0011728 | 0.00029393 | 0 | 0 | 1 | 0.97585 | -0.46477 | 0.4 | 1 | 1.1 | 0.9
80 | 1 | 0.0013276 | 0.00033274 | 0 | 0 | 1 | 0.97798 | -0.42314 | 0.4 | 1 | 1.1 | 0.9
92 | 1 | 0.0010831 | 0.00027145 | 0 | 0 | 1 | 0.977 | -0.44233 | 0.4 | 1 | 1.1 | 0.9
95 | 1 | 0.0021941 | 0.0005499 | 0 | 0 | 1 | 0.97369 | -0.5074 | 0.4 | 1 | 1.1 | 0.9
99 | 1 | 0.0026225 | 0.00065727 | 0 | 0 | 1 | 0.97317 | -0.51763 | 0.4 | 1 | 1.1 | 0.9
77 | 1 | 0.002081 | 0.00052154 | 0 | 0 | 1 | 0.97577 | -0.46636 | 0.4 | 1 | 1.1 | 0.9
79 | 1 | 0.0011496 | 0.00028811 | 0 | 0 | 1 | 0.97841 | -0.41468 | 0.4 | 1 | 1.1 | 0.9
100 | 1 | 0.0031593 | 0.0007918 | 0 | 0 | 1 | 0.97311 | -0.51888 | 0.4 | 1 | 1.1 | 0.9
78 | 1 | 0.0013527 | 0.00033902 | 0 | 0 | 1 | 0.97577 | -0.4665 | 0.4 | 1 | 1.1 | 0.9
81 | 1 | 0.00069275 | 0.00017362 | 0 | 0 | 1 | 0.97852 | -0.4125 | 0.4 | 1 | 1.1 | 0.9
82 | 1 | 0.001377 | 0.00034511 | 0 | 0 | 1 | 0.97864 | -0.41018 | 0.4 | 1 | 1.1 | 0.9
90 | 1 | 0.0029546 | 0.00074048 | 0 | 0 | 1 | 0.97889 | -0.40529 | 0.4 | 1 | 1.1 | 0.9
103 | 1 | 0.0030386 | 0.00076154 | 0 | 0 | 1 | 0.9729 | -0.52292 | 0.4 | 1 | 1.1 | 0.9
85 | 1 | 0.0029064 | 0.00072841 | 0 | 0 | 1 | 0.9731 | -0.51904 | 0.4 | 1 | 1.1 | 0.9
86 | 1 | 0.00066694 | 0.00016715 | 0 | 0 | 1 | 0.976 | -0.46191 | 0.4 | 1 | 1.1 | 0.9
88 | 1 | 0.0023666 | 0.00059314 | 0 | 0 | 1 | 0.97597 | -0.46256 | 0.4 | 1 | 1.1 | 0.9

## generator_data
GEN_BUS | PG | QG | QMAX | QMIN | VG | MBASE | GEN_STATUS | PMAX | PMIN
50 | 0.36266 | 0.092702 | 10 | -10 | 1 | 100 | 1 | 10 | 0

## branch_data
F_BUS | T_BUS | BR_R | BR_X | BR_B | RATE_A | RATE_B | RATE_C | TAP | SHIFT | BR_STATUS | ANGMIN | ANGMAX | P_in | Q_in | P_out | Q_out
1 | 3 | 0.53031 | 0.3394 | 8.9053e-10 | 0 | 0 | 0 | 0 | 0 | 1 | -90 | 90 | -0.01916 | -0.004802 | 0.019162 | 0.0048033
3 | 5 | 2.2136 | 1.4167 | 3.7172e-09 | 0 | 0 | 0 | 0 | 0 | 1 | -90 | 90 | -0.019162 | -0.0048033 | 0.019171 | 0.0048087
5 | 42 | 4.8961 | 3.1335 | 8.2219e-09 | 0 | 0 | 0 | 0 | 0 | 1 | -90 | 90 | -0.04144 | -0.010393 | 0.041532 | 0.010451
5 | 110 | 1.6226 | 1.0384 | 2.7247e-09 | 0 | 0 | 0 | 0 | 0 | 1 | -90 | 90 | 0.022269 | 0.0055839 | -0.02226 | -0.0055785
4 | 9 | 2.4582 | 1.5733 | 4.128e-09 | 0 | 0 | 0 | 0 | 0 | 1 | -90 | 90 | 0.0060155 | 0.0015073 | -0.0060145 | -0.001507
4 | 110 | 1.0824 | 0.69272 | 1.8176e-09 | 0 | 0 | 0 | 0 | 0 | 1 | -90 | 90 | -0.0060155 | -0.0015072 | 0.0060159 | 0.0015073
9 | 108 | 0.61558 | 0.39397 | 1.0337e-09 | 0 | 0 | 0 | 0 | 0 | 1 | -90 | 90 | 0.0060145 | 0.001507 | -0.0060142 | -0.001507
42 | 61 | 1.466 | 0.93826 | 2.4619e-09 | 0 | 0 | 0 | 0 | 0 | 1 | -90 | 90 | 0.0058513 | 0.0014665 | -0.0058508 | -0.0014664
42 | 43 | 2.3462 | 1.5016 | 3.9399e-09 | 0 | 0 | 0 | 0 | 0 | 1 | -90 | 90 | 0.0072682 | 0.0018219 | -0.0072668 | -0.0018214
42 | 52 | 1.1905 | 0.76189 | 5.9973e-09 | 0 | 0 | 0 | 0 | 0 | 1 | -90 | 90 | 0.15261 | 0.038791 | -0.15231 | -0.038597
42 | 60 | 1.2066 | 0.77225 | 2.0263e-09 | 0 | 0 | 0 | 0 | 0 | 1 | -90 | 90 | 0.0059376 | 0.0014874 | -0.0059372 | -0.0014873
42 | 38 | 1.1847 | 0.75824 | 5.9685e-09 | 0 | 0 | 0 | 0 | 0 | 1 | -90 | 90 | -0.2132 | -0.054017 | 0.21379 | 0.054394
6 | 7 | 0.53176 | 0.34033 | 8.9297e-10 | 0 | 0 | 0 | 0 | 0 | 1 | -90 | 90 | -0.0020035 | -0.00050206 | 0.0020035 | 0.00050199
6 | 109 | 0.49387 | 0.31607 | 8.2933e-10 | 0 | 0 | 0 | 0 | 0 | 1 | -90 | 90 | 0.0020035 | 0.00050206 | -0.0020035 | -0.00050212
7 | 8 | 0.99131 | 0.63444 | 1.6647e-09 | 0 | 0 | 0 | 0 | 0 | 1 | -90 | 90 | -0.0040105 | -0.0010049 | 0.0040107 | 0.0010049
7 | 107 | 0.56761 | 0.36327 | 9.5316e-10 | 0 | 0 | 0 | 0 | 0 | 1 | -90 | 90 | 0.002007 | 0.00050293 | -0.002007 | -0.00050301
8 | 108 | 0.56395 | 0.36093 | 9.4703e-10 | 0 | 0 | 0 | 0 | 0 | 1 | -90 | 90 | -0.0040107 | -0.0010049 | 0.0040108 | 0.0010048
40 | 111 | 7.6262 | 4.8808 | 1.2807e-08 | 0 | 0 | 0 | 0 | 0 | 1 | -90 | 90 | 0.011763 | 0.0029513 | -0.011752 | -0.0029453
40 | 37 | 5.3694 | 3.4364 | 9.0167e-09 | 0 | 0 | 0 | 0 | 0 | 1 | -90 | 90 | -0.011763 | -0.0029513 | 0.011771 | 0.0029555
37 | 39 | 0.7571 | 0.48455 | 3.8141e-09 | 0 | 0 | 0 | 0 | 0 | 1 | -90 | 90 | -0.24504 | -0.062528 | 0.24553 | 0.062841
37 | 36 | 0.64694 | 0.41404 | 3.2592e-09 | 0 | 0 | 0 | 0 | 0 | 1 | -90 | 90 | 0.23327 | 0.059572 | -0.23289 | -0.059329
25 | 59 | 1.8712 | 1.1976 | 3.1423e-09 | 0 | 0 | 0 | 0 | 0 | 1 | -90 | 90 | 0.020879 | 0.0052436 | -0.02087 | -0.0052384
25 | 23 | 0.28633 | 0.18325 | 4.8082e-10 | 0 | 0 | 0 | 0 | 0 | 1 | -90 | 90 | -0.020879 | -0.0052436 | 0.02088 | 0.0052444
59 | 57 | 3.3654 | 2.1538 | 5.6513e-09 | 0 | 0 | 0 | 0 | 0 | 1 | -90 | 90 | 0.020002 | 0.0050208 | -0.019987 | -0.0050121
23 | 26 | 5.1873 | 3.3199 | 8.7109e-09 | 0 | 0 | 0 | 0 | 0 | 1 | -90 | 90 | -0.02088 | -0.0052444 | 0.020904 | 0.0052591
26 | 41 | 0.2632 | 0.16845 | 1.3259e-09 | 0 | 0 | 0 | 0 | 0 | 1 | -90 | 90 | 0.27498 | 0.07047 | -0.27477 | -0.070334
26 | 50 | 0.64899 | 0.41535 | 3.2695e-09 | 0 | 0 | 0 | 0 | 0 | 1 | -90 | 90 | -0.29588 | -0.075729 | 0.29649 | 0.076118
41 | 39 | 0.5274 | 0.33754 | 2.657e-09 | 0 | 0 | 0 | 0 | 0 | 1 | -90 | 90 | 0.27477 | 0.070334 | -0.27434 | -0.070061
36 | 38 | 0.76953 | 0.4925 | 3.8768e-09 | 0 | 0 | 0 | 0 | 0 | 1 | -90 | 90 | 0.21417 | 0.054638 | -0.21379 | -0.054393
43 | 64 | 2.1826 | 1.3969 | 3.6652e-09 | 0 | 0 | 0 | 0 | 0 | 1 | -90 | 90 | 0.0072668 | 0.0018214 | -0.0072656 | -0.001821
52 | 51 | 0.021496 | 0.013758 | 1.0829e-10 | 0 | 0 | 0 | 0 | 0 | 1 | -90 | 90 | 0.14309 | 0.036289 | -0.14309 | -0.036286
60 | 49 | 1.6905 | 1.0819 | 2.8388e-09 | 0 | 0 | 0 | 0 | 0 | 1 | -90 | 90 | 0.0040276 | 0.0010088 | -0.0040273 | -0.0010088
44 | 49 | 2.3952 | 1.5329 | 4.0222e-09 | 0 | 0 | 0 | 0 | 0 | 1 | -90 | 90 | -0.0018199 | -0.00045596 | 0.00182 | 0.00045563
44 | 45 | 1.0903 | 0.69781 | 1.8309e-09 | 0 | 0 | 0 | 0 | 0 | 1 | -90 | 90 | 0.0018199 | 0.00045596 | -0.0018199 | -0.00045612
15 | 16 | 1.9251 | 1.232 | 3.2327e-09 | 0 | 0 | 0 | 0 | 0 | 1 | -90 | 90 | -0.0077575 | -0.0019439 | 0.0077588 | 0.0019444
15 | 17 | 1.8891 | 1.209 | 3.1722e-09 | 0 | 0 | 0 | 0 | 0 | 1 | -90 | 90 | 0.0035443 | 0.00088788 | -0.0035441 | -0.00088801
16 | 18 | 0.55126 | 0.35281 | 9.2572e-10 | 0 | 0 | 0 | 0 | 0 | 1 | -90 | 90 | -0.011072 | -0.0027748 | 0.011072 | 0.0027752
17 | 19 | 1.7669 | 1.1308 | 2.9672e-09 | 0 | 0 | 0 | 0 | 0 | 1 | -90 | 90 | 0.00099378 | 0.00024881 | -0.00099376 | -0.00024908
18 | 20 | 1.4179 | 0.90743 | 2.381e-09 | 0 | 0 | 0 | 0 | 0 | 1 | -90 | 90 | -0.019939 | -0.0049975 | 0.019946 | 0.0050013
18 | 21 | 1.4201 | 0.90888 | 2.3848e-09 | 0 | 0 | 0 | 0 | 0 | 1 | -90 | 90 | 0.008867 | 0.0022223 | -0.0088657 | -0.0022218
20 | 34 | 1.7561 | 1.1239 | 2.9489e-09 | 0 | 0 | 0 | 0 | 0 | 1 | -90 | 90 | -0.023111 | -0.0057945 | 0.023121 | 0.005801
21 | 104 | 1.6579 | 1.0611 | 2.7841e-09 | 0 | 0 | 0 | 0 | 0 | 1 | -90 | 90 | 0.0039316 | 0.00098509 | -0.0039313 | -0.00098517
34 | 35 | 2.0228 | 1.2946 | 3.3968e-09 | 0 | 0 | 0 | 0 | 0 | 1 | -90 | 90 | 0.0090342 | 0.0022648 | -0.0090323 | -0.0022639
34 | 27 | 1.242 | 0.7949 | 2.0857e-09 | 0 | 0 | 0 | 0 | 0 | 1 | -90 | 90 | -0.032155 | -0.0080657 | 0.03217 | 0.0080748
104 | 105 | 1.3304 | 0.85146 | 2.2341e-09 | 0 | 0 | 0 | 0 | 0 | 1 | -90 | 90 | 0.0019656 | 0.00049247 | -0.0019655 | -0.00049264
35 | 101 | 0.54411 | 0.34823 | 9.137e-10 | 0 | 0 | 0 | 0 | 0 | 1 | -90 | 90 | 0.0081878 | 0.0020522 | -0.0081874 | -0.002052
27 | 28 | 2.5502 | 1.6321 | 4.2825e-09 | 0 | 0 | 0 | 0 | 0 | 1 | -90 | 90 | -0.037699 | -0.0094606 | 0.03774 | 0.0094862
27 | 62 | 1.1886 | 0.76073 | 1.9961e-09 | 0 | 0 | 0 | 0 | 0 | 1 | -90 | 90 | 0.0055297 | 0.0013859 | -0.0055293 | -0.0013858
22 | 24 | 3.1922 | 2.043 | 5.3605e-09 | 0 | 0 | 0 | 0 | 0 | 1 | -90 | 90 | -0.0046516 | -0.0011658 | 0.0046524 | 0.0011658
24 | 29 | 1.8392 | 1.1771 | 3.0885e-09 | 0 | 0 | 0 | 0 | 0 | 1 | -90 | 90 | 0.0048925 | 0.001226 | -0.004892 | -0.001226
24 | 30 | 0.96348 | 0.61663 | 1.6179e-09 | 0 | 0 | 0 | 0 | 0 | 1 | -90 | 90 | 0.0046306 | 0.0011602 | -0.0046304 | -0.0011602
24 | 31 | 0.27617 | 0.17675 | 4.6377e-10 | 0 | 0 | 0 | 0 | 0 | 1 | -90 | 90 | -0.014175 | -0.0035519 | 0.014176 | 0.0035523
29 | 32 | 0.46668 | 0.29868 | 7.8369e-10 | 0 | 0 | 0 | 0 | 0 | 1 | -90 | 90 | 0.0029466 | 0.00073843 | -0.0029466 | -0.00073848
30 | 33 | 2.0081 | 1.2852 | 3.3721e-09 | 0 | 0 | 0 | 0 | 0 | 1 | -90 | 90 | 0.00211 | 0.00052852 | -0.0021099 | -0.00052879
31 | 58 | 0.53149 | 0.34015 | 8.9251e-10 | 0 | 0 | 0 | 0 | 0 | 1 | -90 | 90 | -0.014176 | -0.0035523 | 0.014177 | 0.0035529
28 | 112 | 3.1798 | 2.0351 | 5.3397e-09 | 0 | 0 | 0 | 0 | 0 | 1 | -90 | 90 | 0.0040132 | 0.0010056 | -0.0040126 | -0.0010057
28 | 89 | 1.9927 | 1.2753 | 3.3462e-09 | 0 | 0 | 0 | 0 | 0 | 1 | -90 | 90 | -0.041753 | -0.010492 | 0.041792 | 0.010516
62 | 63 | 0.89408 | 0.57221 | 1.5014e-09 | 0 | 0 | 0 | 0 | 0 | 1 | -90 | 90 | 0.0044941 | 0.0011263 | -0.0044939 | -0.0011263
89 | 96 | 2.5846 | 1.6542 | 4.3403e-09 | 0 | 0 | 0 | 0 | 0 | 1 | -90 | 90 | -0.048564 | -0.012213 | 0.048632 | 0.012256
89 | 87 | 1.1488 | 0.73526 | 1.9292e-09 | 0 | 0 | 0 | 0 | 0 | 1 | -90 | 90 | 0.0067714 | 0.001697 | -0.0067709 | -0.0016968
58 | 57 | 2.5902 | 1.6577 | 4.3496e-09 | 0 | 0 | 0 | 0 | 0 | 1 | -90 | 90 | -0.017802 | -0.0044613 | 0.01781 | 0.0044665
96 | 97 | 1.7868 | 1.1436 | 3.0006e-09 | 0 | 0 | 0 | 0 | 0 | 1 | -90 | 90 | -0.052287 | -0.013172 | 0.052341 | 0.013207
87 | 86 | 0.67807 | 0.43396 | 1.1387e-09 | 0 | 0 | 0 | 0 | 0 | 1 | -90 | 90 | 0.0030337 | 0.00076011 | -0.0030336 | -0.00076017
101 | 102 | 1.9249 | 1.2319 | 3.2324e-09 | 0 | 0 | 0 | 0 | 0 | 1 | -90 | 90 | 0.0057364 | 0.0014377 | -0.0057357 | -0.0014376
102 | 85 | 0.087166 | 0.055786 | 1.4638e-10 | 0 | 0 | 0 | 0 | 0 | 1 | -90 | 90 | 0.0029063 | 0.00072843 | -0.0029063 | -0.00072844
51 | 53 | 0.35601 | 0.22785 | 1.7935e-09 | 0 | 0 | 0 | 0 | 0 | 1 | -90 | 90 | 0.14049 | 0.035634 | -0.14041 | -0.035585
46 | 47 | 0.071302 | 0.045633 | 3.5921e-10 | 0 | 0 | 0 | 0 | 0 | 1 | -90 | 90 | -0.12366 | -0.031264 | 0.12367 | 0.031272
46 | 48 | 0.86068 | 0.55083 | 4.3359e-09 | 0 | 0 | 0 | 0 | 0 | 1 | -90 | 90 | 0.12366 | 0.031264 | -0.12351 | -0.031171
47 | 54 | 0.61272 | 0.39214 | 3.0868e-09 | 0 | 0 | 0 | 0 | 0 | 1 | -90 | 90 | -0.12367 | -0.031272 | 0.12378 | 0.031338
48 | 98 | 0.46583 | 0.29813 | 2.3468e-09 | 0 | 0 | 0 | 0 | 0 | 1 | -90 | 90 | 0.066916 | 0.016878 | -0.066893 | -0.016863
48 | 97 | 1.4588 | 0.93361 | 2.4497e-09 | 0 | 0 | 0 | 0 | 0 | 1 | -90 | 90 | 0.056598 | 0.014293 | -0.056546 | -0.014261
54 | 53 | 1.0964 | 0.70172 | 5.5237e-09 | 0 | 0 | 0 | 0 | 0 | 1 | -90 | 90 | -0.12673 | -0.032079 | 0.12693 | 0.032202
98 | 91 | 0.48498 | 0.31039 | 2.4432e-09 | 0 | 0 | 0 | 0 | 0 | 1 | -90 | 90 | 0.064298 | 0.016213 | -0.064276 | -0.016199
53 | 55 | 4.4758 | 2.8645 | 7.516e-09 | 0 | 0 | 0 | 0 | 0 | 1 | -90 | 90 | 0.013485 | 0.0033825 | -0.013476 | -0.0033775
55 | 106 | 0.88647 | 0.56734 | 1.4886e-09 | 0 | 0 | 0 | 0 | 0 | 1 | -90 | 90 | 0.0082706 | 0.002073 | -0.00827 | -0.0020727
91 | 90 | 0.095355 | 0.061027 | 4.8038e-10 | 0 | 0 | 0 | 0 | 0 | 1 | -90 | 90 | 0.060806 | 0.015329 | -0.060802 | -0.015327
94 | 93 | 4.9366 | 3.1594 | 8.2898e-09 | 0 | 0 | 0 | 0 | 0 | 1 | -90 | 90 | -0.00060167 | -0.0001508 | 0.00060169 | 0.00015002
93 | 92 | 2.9635 | 1.8966 | 4.9765e-09 | 0 | 0 | 0 | 0 | 0 | 1 | -90 | 90 | -0.0032399 | -0.00081126 | 0.0032403 | 0.00081101
65 | 66 | 1.3405 | 0.85792 | 2.2511e-09 | 0 | 0 | 0 | 0 | 0 | 1 | -90 | 90 | 0.0023453 | 0.00058765 | -0.0023452 | -0.00058781
65 | 67 | 1.0056 | 0.6436 | 1.6887e-09 | 0 | 0 | 0 | 0 | 0 | 1 | -90 | 90 | -0.0041453 | -0.0010388 | 0.0041455 | 0.0010388
67 | 68 | 0.77455 | 0.49571 | 1.3007e-09 | 0 | 0 | 0 | 0 | 0 | 1 | -90 | 90 | -0.0059861 | -0.0015001 | 0.0059864 | 0.0015002
68 | 83 | 0.81621 | 0.52238 | 1.3706e-09 | 0 | 0 | 0 | 0 | 0 | 1 | -90 | 90 | -0.0080513 | -0.0020177 | 0.0080519 | 0.002018
83 | 84 | 0.85449 | 0.54687 | 1.4349e-09 | 0 | 0 | 0 | 0 | 0 | 1 | -90 | 90 | -0.0080519 | -0.002018 | 0.0080525 | 0.0020182
84 | 103 | 0.44056 | 0.28196 | 7.3983e-10 | 0 | 0 | 0 | 0 | 0 | 1 | -90 | 90 | -0.010124 | -0.0025375 | 0.010125 | 0.0025377
69 | 70 | 2.3157 | 1.482 | 3.8887e-09 | 0 | 0 | 0 | 0 | 0 | 1 | -90 | 90 | -0.042712 | -0.010721 | 0.042759 | 0.010751
69 | 71 | 2.3192 | 1.4843 | 3.8945e-09 | 0 | 0 | 0 | 0 | 0 | 1 | -90 | 90 | 0.033113 | 0.0083156 | -0.033085 | -0.0082978
70 | 72 | 0.81082 | 0.51893 | 1.3616e-09 | 0 | 0 | 0 | 0 | 0 | 1 | -90 | 90 | 0.0060723 | 0.0015217 | -0.006072 | -0.0015216
70 | 73 | 2.0751 | 1.328 | 3.4846e-09 | 0 | 0 | 0 | 0 | 0 | 1 | -90 | 90 | -0.048831 | -0.012273 | 0.048886 | 0.012308
71 | 74 | 1.5679 | 1.0034 | 2.6329e-09 | 0 | 0 | 0 | 0 | 0 | 1 | -90 | 90 | 0.006006 | 0.0015052 | -0.0060053 | -0.001505
71 | 75 | 1.0653 | 0.68177 | 1.7889e-09 | 0 | 0 | 0 | 0 | 0 | 1 | -90 | 90 | 0.022176 | 0.0055639 | -0.02217 | -0.0055603
72 | 76 | 0.13144 | 0.084122 | 2.2072e-10 | 0 | 0 | 0 | 0 | 0 | 1 | -90 | 90 | 0.0046067 | 0.0011543 | -0.0046067 | -0.0011543
73 | 80 | 1.3454 | 0.86103 | 2.2592e-09 | 0 | 0 | 0 | 0 | 0 | 1 | -90 | 90 | -0.05321 | -0.01339 | 0.053253 | 0.013417
73 | 92 | 2.4931 | 1.5956 | 4.1865e-09 | 0 | 0 | 0 | 0 | 0 | 1 | -90 | 90 | 0.0043239 | 0.0010824 | -0.0043234 | -0.0010825
74 | 95 | 1.0033 | 0.64209 | 1.6848e-09 | 0 | 0 | 0 | 0 | 0 | 1 | -90 | 90 | 0.0021941 | 0.0005498 | -0.0021941 | -0.00054992
75 | 99 | 1.6592 | 1.0619 | 2.7862e-09 | 0 | 0 | 0 | 0 | 0 | 1 | -90 | 90 | 0.018955 | 0.0047544 | -0.018948 | -0.0047504
76 | 77 | 1.9805 | 1.2675 | 3.3258e-09 | 0 | 0 | 0 | 0 | 0 | 1 | -90 | 90 | 0.0034339 | 0.00086037 | -0.0034336 | -0.00086052
80 | 79 | 0.66689 | 0.42681 | 2.2398e-09 | 0 | 0 | 0 | 0 | 0 | 1 | -90 | 90 | -0.05458 | -0.01375 | 0.054603 | 0.013764
99 | 100 | 0.32636 | 0.20887 | 5.4804e-10 | 0 | 0 | 0 | 0 | 0 | 1 | -90 | 90 | 0.016326 | 0.0040931 | -0.016325 | -0.0040925
77 | 78 | 0.44319 | 0.28364 | 7.4424e-10 | 0 | 0 | 0 | 0 | 0 | 1 | -90 | 90 | 0.0013527 | 0.00033896 | -0.0013527 | -0.00033903
79 | 81 | 0.16818 | 0.10764 | 8.4728e-10 | 0 | 0 | 0 | 0 | 0 | 1 | -90 | 90 | -0.055752 | -0.014052 | 0.055758 | 0.014055
100 | 103 | 1.3002 | 0.83214 | 2.1834e-09 | 0 | 0 | 0 | 0 | 0 | 1 | -90 | 90 | 0.013166 | 0.0033007 | -0.013163 | -0.0032993
81 | 82 | 0.17762 | 0.11368 | 8.9483e-10 | 0 | 0 | 0 | 0 | 0 | 1 | -90 | 90 | -0.056451 | -0.014229 | 0.056457 | 0.014233
82 | 90 | 0.3642 | 0.23309 | 1.8347e-09 | 0 | 0 | 0 | 0 | 0 | 1 | -90 | 90 | -0.057834 | -0.014578 | 0.057847 | 0.014587
86 | 88 | 1.1779 | 0.75384 | 1.978e-09 | 0 | 0 | 0 | 0 | 0 | 1 | -90 | 90 | 0.0023667 | 0.00059301 | -0.0023666 | -0.00059316