## bus_data
BUS_I | BUS_TYPE | Pd | Qd | Gs | Bs | area | Vm | Va | baseKV | zone | Vmax | Vmin
1 | 1 | 0.013327 | 0.00334 | 0 | 0 | 1 | 0.99706 | -0.056617 | 0.4 | 1 | 1.1 | 0.9
3 | 1 | 0 | 0 | 0 | 0 | 1 | 0.99709 | -0.056014 | 0.4 | 1 | 1.1 | 0.9
4 | 1 | 0 | 0 | 0 | 0 | 1 | 0.99789 | -0.040627 | 0.4 | 1 | 1.1 | 0.9
28 | 1 | 0.0017683 | 0.00044318 | 0 | 0 | 1 | 0.99641 | -0.068852 | 0.4 | 1 | 1.1 | 0.9
7 | 1 | 0.002504 | 0.00062756 | 0 | 0 | 1 | 0.99969 | -0.0059026 | 0.4 | 1 | 1.1 | 0.9
11 | 1 | 0 | 0 | 0 | 0 | 1 | 0.99531 | -0.090183 | 0.4 | 1 | 1.1 | 0.9
5 | 1 | 0.011831 | 0.002965 | 0 | 0 | 1 | 0.99984 | -0.0030235 | 0.4 | 1 | 1.1 | 0.9
20 | 1 | 0.00044878 | 0.00011247 | 0 | 0 | 1 | 0.99434 | -0.10893 | 0.4 | 1 | 1.1 | 0.9
21 | 1 | 0 | 0 | 0 | 0 | 1 | 0.99438 | -0.10808 | 0.4 | 1 | 1.1 | 0.9
22 | 1 | 0.0026169 | 0.00065584 | 0 | 0 | 1 | 0.99427 | -0.11031 | 0.4 | 1 | 1.1 | 0.9
6 | 3 | 0 | 0 | 0 | 0 | 1 | 1 | 0 | 0.4 | 1 | 1.1 | 0.9
8 | 1 | 0.00074279 | 0.00018616 | 0 | 0 | 1 | 0.99494 | -0.097229 | 0.4 | 1 | 1.1 | 0.9
9 | 1 | 0.00055146 | 0.00013821 | 0 | 0 | 1 | 0.99501 | -0.095887 | 0.4 | 1 | 1.1 | 0.9
10 | 1 | 0 | 0 | 0 | 0 | 1 | 0.99474 | -0.10116 | 0.4 | 1 | 1.1 | 0.9
12 | 1 | 0 | 0 | 0 | 0 | 1 | 0.99464 | -0.10315 | 0.4 | 1 | 1.1 | 0.9
13 | 1 | 0 | 0 | 0 | 0 | 1 | 0.99455 | -0.10492 | 0.4 | 1 | 1.1 | 0.9
27 | 1 | 0.001552 | 0.00038898 | 0 | 0 | 1 | 0.9944 | -0.10769 | 0.4 | 1 | 1.1 | 0.9
37 | 1 | 0.0009179 | 0.00023005 | 0 | 0 | 1 | 0.99454 | -0.10513 | 0.4 | 1 | 1.1 | 0.9
14 | 1 | 0 | 0 | 0 | 0 | 1 | 0.9939 | -0.11741 | 0.4 | 1 | 1.1 | 0.9
24 | 1 | 0 | 0 | 0 | 0 | 1 | 0.99394 | -0.11661 | 0.4 | 1 | 1.1 | 0.9
29 | 1 | 0.00073453 | 0.00018409 | 0 | 0 | 1 | 0.99382 | -0.11899 | 0.4 | 1 | 1.1 | 0.9
25 | 1 | 0 | 0 | 0 | 0 | 1 | 0.99412 | -0.11319 | 0.4 | 1 | 1.1 | 0.9
26 | 1 | 0.00045066 | 0.00011295 | 0 | 0 | 1 | 0.99427 | -0.11029 | 0.4 | 1 | 1.1 | 0.9
23 | 1 | 0.00073833 | 0.00018504 | 0 | 0 | 1 | 0.9941 | -0.11354 | 0.4 | 1 | 1.1 | 0.9
18 | 1 | 0.00040828 | 0.00010232 | 0 | 0 | 1 | 0.99376 | -0.12013 | 0.4 | 1 | 1.1 | 0.9
30 | 1 | 0.0011411 | 0.00028598 | 0 | 0 | 1 | 0.99381 | -0.11913 | 0.4 | 1 | 1.1 | 0.9
15 | 1 | 0.00068395 | 0.00017141 | 0 | 0 | 1 | 0.99369 | -0.12144 | 0.4 | 1 | 1.1 | 0.9
16 | 1 | 0.0023528 | 0.00058968 | 0 | 0 | 1 | 0.99375 | -0.12039 | 0.4 | 1 | 1.1 | 0.9
17 | 1 | 0 | 0 | 0 | 0 | 1 | 0.99366 | -0.12199 | 0.4 | 1 | 1.1 | 0.9
19 | 1 | 0 | 0 | 0 | 0 | 1 | 0.99364 | -0.12247 | 0.4 | 1 | 1.1 | 0.9
34 | 1 | 0.0015444 | 0.00038706 | 0 | 0 | 1 | 0.9936 | -0.12324 | 0.4 | 1 | 1.1 | 0.9
32 | 1 | 0.00042846 | 0.00010738 | 0 | 0 | 1 | 0.99358 | -0.12355 | 0.4 | 1 | 1.1 | 0.9
31 | 1 | 0.00061115 | 0.00015317 | 0 | 0 | 1 | 0.99366 | -0.12199 | 0.4 | 1 | 1.1 | 0.9
35 | 1 | 0.00060874 | 0.00015256 | 0 | 0 | 1 | 0.99364 | -0.12242 | 0.4 | 1 | 1.1 | 0.9
36 | 1 | 0.001334 | 0.00033433 | 0 | 0 | 1 | 0.99364 | -0.12253 | 0.4 | 1 | 1.1 | 0.9
33 | 1 | 0.00045278 | 0.00011348 | 0 | 0 | 1 | 0.99357 | -0.12372 | 0.4 | 1 | 1.1 | 0.9

## generator_data
GEN_BUS | PG | QG | QMAX | QMIN | VG | MBASE | GEN_STATUS | PMAX | PMIN
6 | 0.047894 | 0.012046 | 10 | -10 | 1 | 100 | 1 | 10 | 0

## branch_data
F_BUS | T_BUS | BR_R | BR_X | BR_B | RATE_A | RATE_B | RATE_C | TAP | SHIFT | BR_STATUS | ANGMIN | ANGMAX | P_in | Q_in | P_out | Q_out
1 | 3 | 0.20162 | 0.12904 | 3.3858e-10 | 0 | 0 | 0 | 0 | 0 | 1 | -90 | 90 | -0.013327 | -0.00334 | 0.013327 | 0.0033402
3 | 4 | 5.1489 | 3.2953 | 8.6464e-09 | 0 | 0 | 0 | 0 | 0 | 1 | -90 | 90 | -0.013327 | -0.0033402 | 0.013337 | 0.0033456
4 | 5 | 12.6143 | 8.0731 | 2.1183e-08 | 0 | 0 | 0 | 0 | 0 | 1 | -90 | 90 | -0.013337 | -0.0033456 | 0.013361 | 0.0033588
28 | 7 | 13.9761 | 8.9447 | 2.347e-08 | 0 | 0 | 0 | 0 | 0 | 1 | -90 | 90 | -0.020128 | -0.0050525 | 0.020188 | 0.0050889
28 | 11 | 5.1709 | 3.3094 | 8.6834e-09 | 0 | 0 | 0 | 0 | 0 | 1 | -90 | 90 | 0.018359 | 0.0046093 | -0.018341 | -0.0045982
7 | 6 | 1.1694 | 0.74843 | 1.9638e-09 | 0 | 0 | 0 | 0 | 0 | 1 | -90 | 90 | -0.022692 | -0.0057165 | 0.022699 | 0.0057204
11 | 9 | 1.381 | 0.88385 | 2.3191e-09 | 0 | 0 | 0 | 0 | 0 | 1 | -90 | 90 | 0.018341 | 0.0045982 | -0.018336 | -0.0045953
5 | 6 | 0.53846 | 0.34461 | 9.0421e-10 | 0 | 0 | 0 | 0 | 0 | 1 | -90 | 90 | -0.025191 | -0.0063238 | 0.025195 | 0.0063261
20 | 21 | 1.2288 | 0.7864 | 2.0634e-09 | 0 | 0 | 0 | 0 | 0 | 1 | -90 | 90 | -0.0030658 | -0.00076804 | 0.0030659 | 0.00076792
20 | 22 | 2.3402 | 1.4977 | 3.9299e-09 | 0 | 0 | 0 | 0 | 0 | 1 | -90 | 90 | 0.002617 | 0.00065557 | -0.0026169 | -0.00065585
21 | 13 | 4.5626 | 2.9201 | 7.6619e-09 | 0 | 0 | 0 | 0 | 0 | 1 | -90 | 90 | -0.0030659 | -0.00076792 | 0.0030664 | 0.00076745
8 | 9 | 0.33481 | 0.21428 | 5.6224e-10 | 0 | 0 | 0 | 0 | 0 | 1 | -90 | 90 | -0.017783 | -0.0044564 | 0.017784 | 0.0044571
8 | 10 | 1.024 | 0.65538 | 1.7196e-09 | 0 | 0 | 0 | 0 | 0 | 1 | -90 | 90 | 0.01704 | 0.0042702 | -0.017037 | -0.0042684
10 | 12 | 0.67617 | 0.43275 | 1.1355e-09 | 0 | 0 | 0 | 0 | 0 | 1 | -90 | 90 | 0.013052 | 0.0032713 | -0.013051 | -0.0032706
10 | 13 | 4.1745 | 2.6716 | 7.01e-09 | 0 | 0 | 0 | 0 | 0 | 1 | -90 | 90 | 0.003985 | 0.00099709 | -0.0039843 | -0.00099733
12 | 27 | 1.542 | 0.98685 | 2.5894e-09 | 0 | 0 | 0 | 0 | 0 | 1 | -90 | 90 | 0.013051 | 0.0032706 | -0.013048 | -0.003269
13 | 37 | 1.043 | 0.66755 | 1.7516e-09 | 0 | 0 | 0 | 0 | 0 | 1 | -90 | 90 | 0.0009179 | 0.00022988 | -0.0009179 | -0.00023005
27 | 26 | 1.0011 | 0.64072 | 1.6812e-09 | 0 | 0 | 0 | 0 | 0 | 1 | -90 | 90 | 0.011496 | 0.0028801 | -0.011495 | -0.0028793
14 | 24 | 0.80289 | 0.51385 | 1.3483e-09 | 0 | 0 | 0 | 0 | 0 | 1 | -90 | 90 | -0.0044302 | -0.0011093 | 0.0044304 | 0.0011093
14 | 29 | 1.5697 | 1.0046 | 2.6359e-09 | 0 | 0 | 0 | 0 | 0 | 1 | -90 | 90 | 0.0044302 | 0.0011093 | -0.0044299 | -0.0011093
24 | 18 | 2.6542 | 1.6987 | 4.457e-09 | 0 | 0 | 0 | 0 | 0 | 1 | -90 | 90 | 0.0058721 | 0.0014704 | -0.0058711 | -0.0014703
24 | 23 | 1.3213 | 0.84563 | 2.2188e-09 | 0 | 0 | 0 | 0 | 0 | 1 | -90 | 90 | -0.010303 | -0.0025797 | 0.010304 | 0.0025804
29 | 30 | 0.17121 | 0.10957 | 2.875e-10 | 0 | 0 | 0 | 0 | 0 | 1 | -90 | 90 | 0.0036954 | 0.00092524 | -0.0036953 | -0.00092525
25 | 26 | 1.1625 | 0.744 | 1.9522e-09 | 0 | 0 | 0 | 0 | 0 | 1 | -90 | 90 | -0.011043 | -0.0027656 | 0.011044 | 0.0027664
25 | 23 | 0.13893 | 0.088918 | 2.3331e-10 | 0 | 0 | 0 | 0 | 0 | 1 | -90 | 90 | 0.011043 | 0.0027656 | -0.011042 | -0.0027655
18 | 16 | 0.20845 | 0.13341 | 3.5005e-10 | 0 | 0 | 0 | 0 | 0 | 1 | -90 | 90 | 0.0054629 | 0.0013679 | -0.0054628 | -0.0013679
30 | 31 | 4.949 | 3.1674 | 8.3108e-09 | 0 | 0 | 0 | 0 | 0 | 1 | -90 | 90 | 0.0025543 | 0.00063927 | -0.0025539 | -0.00063987
15 | 16 | 1.4924 | 0.95517 | 2.5062e-09 | 0 | 0 | 0 | 0 | 0 | 1 | -90 | 90 | -0.0031098 | -0.00077839 | 0.00311 | 0.00077824
15 | 17 | 0.99419 | 0.63628 | 1.6695e-09 | 0 | 0 | 0 | 0 | 0 | 1 | -90 | 90 | 0.0024259 | 0.00060697 | -0.0024258 | -0.0006071
17 | 19 | 0.88648 | 0.56735 | 1.4886e-09 | 0 | 0 | 0 | 0 | 0 | 1 | -90 | 90 | 0.0024258 | 0.0006071 | -0.0024257 | -0.00060721
19 | 34 | 1.3974 | 0.89432 | 2.3466e-09 | 0 | 0 | 0 | 0 | 0 | 1 | -90 | 90 | 0.0024257 | 0.00060721 | -0.0024256 | -0.00060738
34 | 32 | 1.5436 | 0.98788 | 2.5921e-09 | 0 | 0 | 0 | 0 | 0 | 1 | -90 | 90 | 0.00088125 | 0.00022032 | -0.00088124 | -0.00022057
32 | 33 | 1.7511 | 1.1207 | 2.9406e-09 | 0 | 0 | 0 | 0 | 0 | 1 | -90 | 90 | 0.00045278 | 0.00011319 | -0.00045278 | -0.00011348
31 | 35 | 0.99024 | 0.63375 | 1.6629e-09 | 0 | 0 | 0 | 0 | 0 | 1 | -90 | 90 | 0.0019428 | 0.0004867 | -0.0019427 | -0.00048684
35 | 36 | 0.35281 | 0.2258 | 5.9246e-10 | 0 | 0 | 0 | 0 | 0 | 1 | -90 | 90 | 0.001334 | 0.00033427 | -0.001334 | -0.00033433