## bus_data
BUS_I | BUS_TYPE | Pd | Qd | Gs | Bs | area | Vm | Va | baseKV | zone | Vmax | Vmin
1 | 1 | 0.013564 | 0.0033994 | 0 | 0 | 1 | 0.98048 | -0.37564 | 0.4 | 1 | 1.1 | 0.9
3 | 1 | 0 | 0 | 0 | 0 | 1 | 0.98096 | -0.36618 | 0.4 | 1 | 1.1 | 0.9
21 | 1 | 0 | 0 | 0 | 0 | 1 | 0.9811 | -0.36341 | 0.4 | 1 | 1.1 | 0.9
4 | 1 | 0 | 0 | 0 | 0 | 1 | 0.98962 | -0.19801 | 0.4 | 1 | 1.1 | 0.9
11 | 1 | 0 | 0 | 0 | 0 | 1 | 0.9842 | -0.30289 | 0.4 | 1 | 1.1 | 0.9
8 | 1 | 0 | 0 | 0 | 0 | 1 | 0.99126 | -0.16667 | 0.4 | 1 | 1.1 | 0.9
5 | 1 | 0 | 0 | 0 | 0 | 1 | 0.98171 | -0.35151 | 0.4 | 1 | 1.1 | 0.9
13 | 1 | 0 | 0 | 0 | 0 | 1 | 0.98311 | -0.32419 | 0.4 | 1 | 1.1 | 0.9
59 | 1 | 0.0031062 | 0.00077849 | 0 | 0 | 1 | 0.98137 | -0.3582 | 0.4 | 1 | 1.1 | 0.9
6 | 3 | 0 | 0 | 0 | 0 | 1 | 1 | 0 | 0.4 | 1 | 1.1 | 0.9
51 | 1 | 0.00041652 | 0.00010439 | 0 | 0 | 1 | 0.99594 | -0.076492 | 0.4 | 1 | 1.1 | 0.9
12 | 1 | 0 | 0 | 0 | 0 | 1 | 0.988 | -0.22989 | 0.4 | 1 | 1.1 | 0.9
28 | 1 | 0 | 0 | 0 | 0 | 1 | 0.99105 | -0.17071 | 0.4 | 1 | 1.1 | 0.9
32 | 1 | 0.0042404 | 0.0010628 | 0 | 0 | 1 | 0.99023 | -0.18643 | 0.4 | 1 | 1.1 | 0.9
9 | 1 | 0 | 0 | 0 | 0 | 1 | 0.98952 | -0.20019 | 0.4 | 1 | 1.1 | 0.9
33 | 1 | 0.00015252 | 3.8226e-05 | 0 | 0 | 1 | 0.98914 | -0.20753 | 0.4 | 1 | 1.1 | 0.9
10 | 1 | 0 | 0 | 0 | 0 | 1 | 0.98692 | -0.25058 | 0.4 | 1 | 1.1 | 0.9
14 | 1 | 0 | 0 | 0 | 0 | 1 | 0.98861 | -0.21772 | 0.4 | 1 | 1.1 | 0.9
19 | 1 | 0 | 0 | 0 | 0 | 1 | 0.98635 | -0.26162 | 0.4 | 1 | 1.1 | 0.9
22 | 1 | 0.0012843 | 0.00032187 | 0 | 0 | 1 | 0.98683 | -0.25228 | 0.4 | 1 | 1.1 | 0.9
61 | 1 | 0.0054983 | 0.001378 | 0 | 0 | 1 | 0.98413 | -0.30438 | 0.4 | 1 | 1.1 | 0.9
26 | 1 | 0.0012362 | 0.00030981 | 0 | 0 | 1 | 0.98786 | -0.23263 | 0.4 | 1 | 1.1 | 0.9
25 | 1 | 0.0061422 | 0.0015394 | 0 | 0 | 1 | 0.98798 | -0.23027 | 0.4 | 1 | 1.1 | 0.9
31 | 1 | 0.0066378 | 0.0016636 | 0 | 0 | 1 | 0.98179 | -0.3499 | 0.4 | 1 | 1.1 | 0.9
15 | 1 | 0 | 0 | 0 | 0 | 1 | 0.98747 | -0.24029 | 0.4 | 1 | 1.1 | 0.9
17 | 1 | 0 | 0 | 0 | 0 | 1 | 0.98753 | -0.23913 | 0.4 | 1 | 1.1 | 0.9
18 | 1 | 0 | 0 | 0 | 0 | 1 | 0.98733 | -0.24298 | 0.4 | 1 | 1.1 | 0.9
16 | 1 | 0 | 0 | 0 | 0 | 1 | 0.98782 | -0.23341 | 0.4 | 1 | 1.1 | 0.9
60 | 1 | 0.0014172 | 0.00035518 | 0 | 0 | 1 | 0.98748 | -0.24004 | 0.4 | 1 | 1.1 | 0.9
56 | 1 | 0 | 0 | 0 | 0 | 1 | 0.98724 | -0.24472 | 0.4 | 1 | 1.1 | 0.9
54 | 1 | 0.0010299 | 0.00025811 | 0 | 0 | 1 | 0.9873 | -0.24347 | 0.4 | 1 | 1.1 | 0.9
29 | 1 | 0.059471 | 0.014905 | 0 | 0 | 1 | 0.98472 | -0.29339 | 0.4 | 1 | 1.1 | 0.9
20 | 1 | 0 | 0 | 0 | 0 | 1 | 0.98677 | -0.25358 | 0.4 | 1 | 1.1 | 0.9
58 | 1 | 0.00043428 | 0.00010884 | 0 | 0 | 1 | 0.98675 | -0.25388 | 0.4 | 1 | 1.1 | 0.9
23 | 1 | 0 | 0 | 0 | 0 | 1 | 0.98679 | -0.25301 | 0.4 | 1 | 1.1 | 0.9
57 | 1 | 0.0069698 | 0.0017468 | 0 | 0 | 1 | 0.98647 | -0.25925 | 0.4 | 1 | 1.1 | 0.9
46 | 1 | 0 | 0 | 0 | 0 | 1 | 0.99554 | -0.084094 | 0.4 | 1 | 1.1 | 0.9
27 | 1 | 0.0098352 | 0.0024649 | 0 | 0 | 1 | 0.99093 | -0.17305 | 0.4 | 1 | 1.1 | 0.9
30 | 1 | 0.047017 | 0.011784 | 0 | 0 | 1 | 0.98019 | -0.38136 | 0.4 | 1 | 1.1 | 0.9
62 | 1 | 0.0021451 | 0.00053761 | 0 | 0 | 1 | 0.98719 | -0.24576 | 0.4 | 1 | 1.1 | 0.9
34 | 1 | 0.00046684 | 0.000117 | 0 | 0 | 1 | 0.97658 | -0.44996 | 0.4 | 1 | 1.1 | 0.9
35 | 1 | 0 | 0 | 0 | 0 | 1 | 0.9766 | -0.44957 | 0.4 | 1 | 1.1 | 0.9
37 | 1 | 0 | 0 | 0 | 0 | 1 | 0.9767 | -0.44766 | 0.4 | 1 | 1.1 | 0.9
43 | 1 | 0.0032274 | 0.00080885 | 0 | 0 | 1 | 0.97672 | -0.44726 | 0.4 | 1 | 1.1 | 0.9
39 | 1 | 0 | 0 | 0 | 0 | 1 | 0.97778 | -0.42643 | 0.4 | 1 | 1.1 | 0.9
41 | 1 | 0 | 0 | 0 | 0 | 1 | 0.97946 | -0.39347 | 0.4 | 1 | 1.1 | 0.9
42 | 1 | 0.015589 | 0.003907 | 0 | 0 | 1 | 0.97691 | -0.44354 | 0.4 | 1 | 1.1 | 0.9
40 | 1 | 0 | 0 | 0 | 0 | 1 | 0.98048 | -0.37352 | 0.4 | 1 | 1.1 | 0.9
44 | 1 | 0.0023656 | 0.00059288 | 0 | 0 | 1 | 0.97911 | -0.40024 | 0.4 | 1 | 1.1 | 0.9
50 | 1 | 0.0019753 | 0.00049505 | 0 | 0 | 1 | 0.97942 | -0.39429 | 0.4 | 1 | 1.1 | 0.9
47 | 1 | 0 | 0 | 0 | 0 | 1 | 0.99553 | -0.084321 | 0.4 | 1 | 1.1 | 0.9
52 | 1 | 0.00090692 | 0.0002273 | 0 | 0 | 1 | 0.99547 | -0.085299 | 0.4 | 1 | 1.1 | 0.9
48 | 1 | 0 | 0 | 0 | 0 | 1 | 0.99547 | -0.085315 | 0.4 | 1 | 1.1 | 0.9
53 | 1 | 0.00043845 | 0.00010989 | 0 | 0 | 1 | 0.99547 | -0.085466 | 0.4 | 1 | 1.1 | 0.9
45 | 1 | 0 | 0 | 0 | 0 | 1 | 0.9763 | -0.45534 | 0.4 | 1 | 1.1 | 0.9
49 | 1 | 0.027531 | 0.0069 | 0 | 0 | 1 | 0.97514 | -0.47817 | 0.4 | 1 | 1.1 | 0.9

## generator_data
GEN_BUS | PG | QG | QMAX | QMIN | VG | MBASE | GEN_STATUS | PMAX | PMIN
6 | 0.22682 | 0.058259 | 10 | -10 | 1 | 100 | 1 | 10 | 0

## branch_data
F_BUS | T_BUS | BR_R | BR_X | BR_B | RATE_A | RATE_B | RATE_C | TAP | SHIFT | BR_STATUS | ANGMIN | ANGMAX | P_in | Q_in | P_out | Q_out
1 | 3 | 3.0085 | 1.9255 | 5.0521e-09 | 0 | 0 | 0 | 0 | 0 | 1 | -90 | 90 | -0.013563 | -0.0033994 | 0.01357 | 0.0034028
3 | 21 | 0.88078 | 0.5637 | 1.4791e-09 | 0 | 0 | 0 | 0 | 0 | 1 | -90 | 90 | -0.01357 | -0.0034028 | 0.013571 | 0.0034038
21 | 59 | 1.6586 | 1.0615 | 2.7853e-09 | 0 | 0 | 0 | 0 | 0 | 1 | -90 | 90 | -0.013571 | -0.0034038 | 0.013575 | 0.0034057
4 | 11 | 6.038 | 3.8643 | 1.0139e-08 | 0 | 0 | 0 | 0 | 0 | 1 | -90 | 90 | 0.076453 | 0.019402 | -0.076069 | -0.019158
4 | 8 | 1.8176 | 1.1632 | 3.0522e-09 | 0 | 0 | 0 | 0 | 0 | 1 | -90 | 90 | -0.076453 | -0.019402 | 0.076568 | 0.019476
11 | 61 | 1.1721 | 0.75015 | 1.9683e-09 | 0 | 0 | 0 | 0 | 0 | 1 | -90 | 90 | 0.0054986 | 0.0013781 | -0.0054982 | -0.001378
11 | 13 | 1.3136 | 0.84072 | 2.2059e-09 | 0 | 0 | 0 | 0 | 0 | 1 | -90 | 90 | 0.070571 | 0.01778 | -0.070499 | -0.017734
8 | 12 | 23.1549 | 14.8191 | 3.8883e-08 | 0 | 0 | 0 | 0 | 0 | 1 | -90 | 90 | 0.01201 | 0.0030175 | -0.011974 | -0.0029982
8 | 28 | 1.8115 | 1.1594 | 3.042e-09 | 0 | 0 | 0 | 0 | 0 | 1 | -90 | 90 | 0.0098382 | 0.0024664 | -0.0098363 | -0.0024655
8 | 32 | 1.1985 | 0.76701 | 2.0125e-09 | 0 | 0 | 0 | 0 | 0 | 1 | -90 | 90 | 0.072955 | 0.018439 | -0.072886 | -0.018395
8 | 6 | 4.3503 | 2.7842 | 1.4611e-08 | 0 | 0 | 0 | 0 | 0 | 1 | -90 | 90 | -0.17137 | -0.043398 | 0.17276 | 0.044282
5 | 13 | 7.087 | 4.5357 | 1.1901e-08 | 0 | 0 | 0 | 0 | 0 | 1 | -90 | 90 | -0.016686 | -0.0041873 | 0.016708 | 0.0042001
5 | 59 | 1.7319 | 1.1084 | 2.9083e-09 | 0 | 0 | 0 | 0 | 0 | 1 | -90 | 90 | 0.016686 | 0.0041873 | -0.016681 | -0.0041842
13 | 31 | 2.0727 | 1.3266 | 3.4807e-09 | 0 | 0 | 0 | 0 | 0 | 1 | -90 | 90 | 0.053791 | 0.013534 | -0.053725 | -0.013492
6 | 51 | 6.4466 | 4.1259 | 2.1651e-08 | 0 | 0 | 0 | 0 | 0 | 1 | -90 | 90 | 0.054068 | 0.013977 | -0.053867 | -0.013851
51 | 46 | 0.64287 | 0.41144 | 2.1591e-09 | 0 | 0 | 0 | 0 | 0 | 1 | -90 | 90 | 0.05345 | 0.013746 | -0.05343 | -0.013734
12 | 26 | 2.0538 | 1.3144 | 3.4489e-09 | 0 | 0 | 0 | 0 | 0 | 1 | -90 | 90 | 0.0058314 | 0.0014588 | -0.0058307 | -0.0014586
12 | 25 | 0.27314 | 0.17481 | 4.5868e-10 | 0 | 0 | 0 | 0 | 0 | 1 | -90 | 90 | 0.0061423 | 0.0015394 | -0.0061422 | -0.0015394
28 | 27 | 1.0473 | 0.67024 | 1.7586e-09 | 0 | 0 | 0 | 0 | 0 | 1 | -90 | 90 | 0.0098363 | 0.0024655 | -0.0098352 | -0.0024649
32 | 9 | 0.88481 | 0.56628 | 1.4858e-09 | 0 | 0 | 0 | 0 | 0 | 1 | -90 | 90 | 0.068646 | 0.017332 | -0.068601 | -0.017303
9 | 33 | 0.47125 | 0.3016 | 7.9136e-10 | 0 | 0 | 0 | 0 | 0 | 1 | -90 | 90 | 0.068601 | 0.017303 | -0.068577 | -0.017288
33 | 14 | 0.65497 | 0.41918 | 1.0999e-09 | 0 | 0 | 0 | 0 | 0 | 1 | -90 | 90 | 0.068424 | 0.01725 | -0.068391 | -0.017229
10 | 14 | 2.1083 | 1.3493 | 3.5405e-09 | 0 | 0 | 0 | 0 | 0 | 1 | -90 | 90 | -0.068283 | -0.01716 | 0.068391 | 0.017229
10 | 19 | 0.81042 | 0.51867 | 1.3609e-09 | 0 | 0 | 0 | 0 | 0 | 1 | -90 | 90 | 0.059592 | 0.014982 | -0.059561 | -0.014962
10 | 22 | 0.854 | 0.54656 | 1.4341e-09 | 0 | 0 | 0 | 0 | 0 | 1 | -90 | 90 | 0.0086914 | 0.0021782 | -0.0086907 | -0.0021778
19 | 29 | 2.3256 | 1.4884 | 3.9053e-09 | 0 | 0 | 0 | 0 | 0 | 1 | -90 | 90 | 0.059561 | 0.014962 | -0.05947 | -0.014905
22 | 23 | 0.43002 | 0.27521 | 7.2212e-10 | 0 | 0 | 0 | 0 | 0 | 1 | -90 | 90 | 0.0074064 | 0.001856 | -0.0074061 | -0.0018559
26 | 16 | 0.74829 | 0.47891 | 1.2566e-09 | 0 | 0 | 0 | 0 | 0 | 1 | -90 | 90 | 0.0045945 | 0.0011488 | -0.0045943 | -0.0011488
31 | 30 | 2.886 | 1.847 | 4.8464e-09 | 0 | 0 | 0 | 0 | 0 | 1 | -90 | 90 | 0.047087 | 0.011828 | -0.047017 | -0.011784
15 | 17 | 1.598 | 1.0227 | 2.6834e-09 | 0 | 0 | 0 | 0 | 0 | 1 | -90 | 90 | -0.0031757 | -0.00079432 | 0.0031759 | 0.00079417
15 | 18 | 3.6972 | 2.3662 | 6.2085e-09 | 0 | 0 | 0 | 0 | 0 | 1 | -90 | 90 | 0.0031757 | 0.00079432 | -0.0031753 | -0.00079466
17 | 60 | 2.8131 | 1.8004 | 4.724e-09 | 0 | 0 | 0 | 0 | 0 | 1 | -90 | 90 | 0.0014172 | 0.00035476 | -0.0014172 | -0.00035518
17 | 16 | 5.4342 | 3.4779 | 9.1255e-09 | 0 | 0 | 0 | 0 | 0 | 1 | -90 | 90 | -0.0045931 | -0.0011489 | 0.0045943 | 0.0011488
18 | 56 | 3.5466 | 2.2698 | 5.9557e-09 | 0 | 0 | 0 | 0 | 0 | 1 | -90 | 90 | 0.0021454 | 0.00053687 | -0.0021452 | -0.00053734
18 | 54 | 2.0514 | 1.3129 | 3.4449e-09 | 0 | 0 | 0 | 0 | 0 | 1 | -90 | 90 | 0.0010299 | 0.00025779 | -0.0010299 | -0.00025811
56 | 62 | 2.1072 | 1.3486 | 3.5385e-09 | 0 | 0 | 0 | 0 | 0 | 1 | -90 | 90 | 0.0021452 | 0.00053734 | -0.0021451 | -0.00053761
20 | 58 | 2.9379 | 1.8802 | 4.9335e-09 | 0 | 0 | 0 | 0 | 0 | 1 | -90 | 90 | 0.00043429 | 0.00010837 | -0.00043428 | -0.00010884
20 | 23 | 0.33937 | 0.2172 | 5.699e-10 | 0 | 0 | 0 | 0 | 0 | 1 | -90 | 90 | -0.0074059 | -0.0018558 | 0.0074061 | 0.0018559
20 | 57 | 3.5479 | 2.2706 | 5.9578e-09 | 0 | 0 | 0 | 0 | 0 | 1 | -90 | 90 | 0.0069716 | 0.0017474 | -0.0069698 | -0.0017468
46 | 47 | 0.74828 | 0.4789 | 1.2566e-09 | 0 | 0 | 0 | 0 | 0 | 1 | -90 | 90 | 0.0013455 | 0.00033629 | -0.0013454 | -0.00033641
46 | 40 | 24.7371 | 15.8318 | 8.3081e-08 | 0 | 0 | 0 | 0 | 0 | 1 | -90 | 90 | 0.052085 | 0.013398 | -0.051363 | -0.012944
34 | 35 | 3.5885 | 2.2967 | 6.0261e-09 | 0 | 0 | 0 | 0 | 0 | 1 | -90 | 90 | -0.00046683 | -0.00011701 | 0.00046684 | 0.00011644
35 | 37 | 17.2766 | 11.0571 | 2.9012e-08 | 0 | 0 | 0 | 0 | 0 | 1 | -90 | 90 | -0.00046684 | -0.00011644 | 0.00046688 | 0.0001137
37 | 43 | 3.6523 | 2.3375 | 6.1333e-09 | 0 | 0 | 0 | 0 | 0 | 1 | -90 | 90 | -0.00046688 | -0.0001137 | 0.00046689 | 0.00011312
43 | 42 | 4.2872 | 2.7438 | 7.1994e-09 | 0 | 0 | 0 | 0 | 0 | 1 | -90 | 90 | -0.0036942 | -0.00092199 | 0.0036948 | 0.00092172
39 | 41 | 7.3329 | 4.6931 | 1.2314e-08 | 0 | 0 | 0 | 0 | 0 | 1 | -90 | 90 | -0.019299 | -0.0048382 | 0.01933 | 0.0048565
39 | 42 | 3.7974 | 2.4304 | 6.3769e-09 | 0 | 0 | 0 | 0 | 0 | 1 | -90 | 90 | 0.019299 | 0.0048382 | -0.019283 | -0.0048288
41 | 50 | 1.7928 | 1.1474 | 3.0106e-09 | 0 | 0 | 0 | 0 | 0 | 1 | -90 | 90 | 0.0019753 | 0.00049482 | -0.0019752 | -0.00049506
41 | 40 | 4.0355 | 2.5827 | 6.7768e-09 | 0 | 0 | 0 | 0 | 0 | 1 | -90 | 90 | -0.021305 | -0.0053512 | 0.021325 | 0.0053636
40 | 44 | 3.8458 | 2.4613 | 6.4582e-09 | 0 | 0 | 0 | 0 | 0 | 1 | -90 | 90 | 0.030037 | 0.0075807 | -0.029999 | -0.0075567
44 | 45 | 8.5743 | 5.4876 | 1.4399e-08 | 0 | 0 | 0 | 0 | 0 | 1 | -90 | 90 | 0.027633 | 0.0069639 | -0.027561 | -0.0069188
47 | 52 | 3.2276 | 2.0657 | 5.4201e-09 | 0 | 0 | 0 | 0 | 0 | 1 | -90 | 90 | 0.0013454 | 0.00033641 | -0.0013454 | -0.0003369
52 | 48 | 0.15425 | 0.098719 | 2.5902e-10 | 0 | 0 | 0 | 0 | 0 | 1 | -90 | 90 | 0.00043845 | 0.00010961 | -0.00043845 | -0.00010963
48 | 53 | 1.5301 | 0.97926 | 2.5694e-09 | 0 | 0 | 0 | 0 | 0 | 1 | -90 | 90 | 0.00043845 | 0.00010963 | -0.00043845 | -0.00010989
45 | 49 | 3.538 | 2.2643 | 5.9412e-09 | 0 | 0 | 0 | 0 | 0 | 1 | -90 | 90 | 0.027561 | 0.0069189 | -0.027531 | -0.0069003